## Hárok1
Príloha č. 3
CENOVÁ PONUKA (ROZPOČET)
Zákazka: Revitalizačné opatrenie - Zlepšenie vodného režimu na kanálovej sieti na pravej strane Ondavy a nadlepšovanie prietokov v Trnávke - 1. etapa
Objekt: hať Sečovská Polianka
Objednávateľ: SLOVENSKÝ VODOHOSPODÁRSKY PODNIK, štátny podnik, Povodie Bodrogu, odštepný závod Trebišov
Miesto: hať Sečovská Polianka |  |  |  | Dátum:
| Popis | MJ | Množstvo celkom | Cena jednotková | Cena celkom
1 | Nápustný objekt do Manovho kanála |  |  |  | 0
1. | Rekonštrukcia stavidlového uzáveru napustného objektu do Manovho kanála priemer 1500 mm (2ks) | ks | 2 | 0 | 0
2. | Výmena tesnenia stavidlového uzáveru, oprava dorazov, oprava vodiacich profilov stavidlového uzáveru | ks | 2 | 0 | 0
3. | Nové servopohony stavidlového uzáveru na nápustnom objekte, vrátane polohového snímania a momentového istenia, vrátane výhrevných telies | ks | 2 | 0 | 0
4. | Riadiaci rozvádzač pre miestne ovládanie servopohonov: stavidiel Manovho kanála (2ks) a stavidlové tabule štrkových výpustov (2ks) s možnosťou výstupu na diaľkové ovládanie | ks | 1 | 0 | 0
5. | Nové stojany servopohonov na nápustnom objekte (2ks) | ks | 2 | 0 | 0
6. | Trapézové matice a trapézové skrutky stavidlových tabúľ | ks | 2 | 0 | 0
7. | Vodiace tyče vrátane kotvenia a konzol | ks | 2 | 0 | 0
8. | Čistenie napustného objektu do Manovho kanála | ks | 1 | 0 | 0
2 | Stavidlá štrkových výpustov |  |  |  | 0
1. | Výmena stavidlových tabúľ stavidiel rozmery 3000 x 2500 mm (2ks) | ks | 2 | 0 | 0
2. | Rekonštrukcia zdvíhacieho zariadenia | ks | 2 | 0 | 0
3. | Výmena olejových náplní v prevodovkách, výmena ložisk, výmena tesnení a guferí | ks | 2 | 0 | 0
4. | Rekonštrukcia elektroinštalácie a koncových polových spínačov | ks | 2 | 0 | 0
5. | Rekonštrukcia osvetlenia požiadavky: led lampy minimálný výkon 150 W s reguláciou potenciometrom, do vlhkého prostredia | ks | 1 | 0 | 0
6. | Oprava prahov štrkových výpustí | ks | 2 | 0 | 0
7. | Rekonštrukcia oceľovej podlahy - výmena pochôdzných roštov a výmena okopových plechov, plocha 52 m2 | m2 | 52 | 0 | 0
8. | Rekonštrukcia oplotenia v dlžke 16 metrov | m | 16 | 0 | 0
9. | Prevedenie náterov dvojzložkovými polyuretánovými farbami | m2 | 25 | 0 | 0
10. | Výmena zábradlia výška zábradlia 1,1 m a dĺžka 45 m | m | 45 | 0 | 0
| Celkom v EUR bez DPH |  |  |  | 0
Vypracoval:
Podpis: