## Rekapitulácia stavby
Export Komplet | [27 empty] | 2.0 | ZAMOK |  |  |  |  | False | False | {f892ae2f-9d6a-43a6-9afd-7f7fad2993bc}
[33 empty] | 0,01 | 23
[33 empty] | 0,01 | 23
|  | REKAPITULÁCIA STAVBY | [17 empty] | v --- nižšie sa nachádzajú doplnkové a pomocné údaje k zostavám --- v | [11 empty] | Návod na vyplnenie | 0,001
|  | Kód: |  |  |  |  | SUCPSK_PP | [24 empty] | Meniť je možné iba bunky so žltým podfarbením! 1) na prvom liste Rekapitulácie stavby vyplňte v zostave a) Rekapitulácia stavby - údaje o Zhotoviteľovi (prenesú sa do ostatných zostáv aj v iných listoch) b) Rekapitulácia objektov stavby - potrebné Ostatné náklady 2) na vybraných listoch vyplňte v zostave a) Krycí list - údaje o Zhotoviteľovi, pokiaľ sa líšia od údajov o Zhotoviteľovi na Rekapitulácii stavby (údaje se prenesú do ostatných zostav v danom liste) b) Rekapitulácia rozpočtu - potrebné Ostatné náklady c) Celkové náklady za stavbu - ceny na položkách - množstvo, pokiaľ má žlté podfarbenie - a v prípade potreby poznámku (tá je v skrytom stĺpci) | 0,01
|  | Stavba: |  |  |  |  | II/540, Obchvat obce Veľká Lomnica - križovatka a prepojenie na obec Mlynica. I. etapa | [25 empty] | 0,01
|  | JKSO: | [13 empty] | ČS: | [16 empty] | 0,01
|  | Miesto: |  |  |  |  | Veľká Lomnica | [8 empty] | Dátum: |  | 21. 5. 2026 | [14 empty] | 0,01
0,01
|  | Objednávateľ: | [13 empty] | IČO: |  | 37 936 859 | [14 empty] | 0,01
|  |  | Správa a údržba ciest Prešovského samosprávneho kr | [12 empty] | IČ DPH: |  | 202 177 5294 | [14 empty] | 0,01
0,01
|  | Zhotoviteľ: | [13 empty] | IČO: |  | Vyplň údaj | [14 empty] | 0,01
|  |  | Vyplň údaj | [12 empty] | IČ DPH: |  | Vyplň údaj | [14 empty] | 0,01
False
|  | Projektant: | [13 empty] | IČO: |  | 31 322 000 | [14 empty] | False
|  |  | DOPRAVOPROJEKT, a.s. | [12 empty] | IČ DPH: |  | 202 052 4770 | [14 empty] | True
0,01
|  | Spracovateľ: | [13 empty] | IČO: | [16 empty] | 0,01
[16 empty] | IČ DPH: | [16 empty] | True
Poznámka:
|  | Cena bez DPH | [13 empty] | 0
[8 empty] | Sadzba dane |  |  | Základ dane |  |  |  |  | Výška dane
|  | DPH |  | základná |  |  |  | 23% |  |  | 0 |  |  |  |  | 0
|  |  |  | znížená |  |  |  | 23% |  |  | 0 |  |  |  |  | 0
|  |  |  | zákl. prenesená |  |  |  | 23% |  |  | 0 |  |  |  |  | 0
|  |  |  | zníž. prenesená |  |  |  | 23% |  |  | 0 |  |  |  |  | 0
|  |  |  | nulová |  |  |  | 0% |  |  | 0 |  |  |  |  | 0
|  | Cena s DPH | [6 empty] | v |  |  | EUR |  |  |  | 0
|  | Projektant | [11 empty] | Spracovateľ
|  | Dátum a podpis: | [7 empty] | Pečiatka |  |  |  | Dátum a podpis: |  |  | Pečiatka
|  | Objednávateľ | [11 empty] | Zhotoviteľ
|  | Dátum a podpis: | [7 empty] | Pečiatka |  |  |  | Dátum a podpis: |  |  | Pečiatka
REKAPITULÁCIA OBJEKTOV STAVBY
| Kód: | [6 empty] | SUCPSK_PP
| Stavba: | [6 empty] | II/540, Obchvat obce Veľká Lomnica - križovatka a prepojenie na obec Mlynica. I. etapa
| Miesto: | [6 empty] | Veľká Lomnica | [6 empty] | Dátum: |  | 21. 5. 2026
| Objednávateľ: | [6 empty] | Správa a údržba ciest Prešovského samosprávneho kr | [6 empty] | Projektant: |  | DOPRAVOPROJEKT, a.s. |  |  | Informatívne údaje z listov zákaziek
| Zhotoviteľ: | [13 empty] | Spracovateľ:
| Kód |  |  |  | Popis | [7 empty] | Cena bez DPH [EUR] |  |  |  |  | Cena s DPH [EUR] | Typ | z toho Ostat. náklady [EUR] | DPH [EUR] | Normohodiny [h] | DPH základná [EUR] | DPH znížená [EUR] | DPH základná prenesená [EUR] | DPH znížená prenesená [EUR] | Základňa DPH základná | Základňa DPH znížená | Základňa DPH zákl. prenesená | Základňa DPH zníž. prenesená | Základňa DPH nulová
| Náklady z rozpočtov | [11 empty] | 0 |  |  |  |  | 0 |  | 0 | 0 | 0 | 0 | 0 | 0 | 0 | 0 | 0 | 0 | 0 | 0 |  | D | 0 | ###NOIMPORT### | IMPORT | {f892ae2f-9d6a-43a6-9afd-7f7fad2993bc} | {00000000-0000-0000-0000-000000000000}
/ |  | 101_00 |  |  |  | Preložka cesty II/540 | [6 empty] | 0 |  |  |  |  | 0 | STA | 0 | 0 | 0 | 0 | 0 | 0 | 0 | 0 | 0 | 0 | 0 | 0 |  |  | 1 |  | IMPORT | {676ac4cc-0f3c-4114-8bd2-194be5e9e194} | {f892ae2f-9d6a-43a6-9afd-7f7fad2993bc} | 0
/ |  | 104_00 |  |  |  | Križovatka Mlynica | [6 empty] | 0 |  |  |  |  | 0 | STA | 0 | 0 | 0 | 0 | 0 | 0 | 0 | 0 | 0 | 0 | 0 | 0 |  |  | 1 |  | IMPORT | {9348241d-bb1b-46ef-bb72-61b0eace36b0} | {f892ae2f-9d6a-43a6-9afd-7f7fad2993bc} | 0
/ |  | 201_00 |  |  |  | Most nad potokom na preložke cesty II/540 | [6 empty] | 0 |  |  |  |  | 0 | STA | 0 | 0 | 0 | 0 | 0 | 0 | 0 | 0 | 0 | 0 | 0 | 0 |  |  | 1 |  | IMPORT | {004c6bfb-b06c-4f76-a54d-a7ef2ac89605} | {f892ae2f-9d6a-43a6-9afd-7f7fad2993bc} | 0
/ |  | 511_00 |  |  |  | Preložka vodovodu DN/ID 200 v km 0,265 , km 1,673 , km 2,940 a km 3,196 preložky cesty II/540 | [6 empty] | 0 |  |  |  |  | 0 | STA | 0 | 0 | 0 | 0 | 0 | 0 | 0 | 0 | 0 | 0 | 0 | 0 |  |  | 1 |  | IMPORT | {d7bfc4e4-7d76-44a8-9de7-dc3db4ae9b75} | {f892ae2f-9d6a-43a6-9afd-7f7fad2993bc} | 0
/ |  | 512_00 |  |  |  | Chráničky na plánovaných objektoch PVPS | [6 empty] | 0 |  |  |  |  | 0 | STA | 0 | 0 | 0 | 0 | 0 | 0 | 0 | 0 | 0 | 0 | 0 | 0 |  |  | 1 |  | IMPORT | {a4260a6b-2584-4cc0-a1a4-91b3fd423a28} | {f892ae2f-9d6a-43a6-9afd-7f7fad2993bc} | 0
/ |  | 701_00 |  |  |  | Preložka VTL DN300 plynovodu | [6 empty] | 0 |  |  |  |  | 0 | STA | 0 | 0 | 0 | 0 | 0 | 0 | 0 | 0 | 0 | 0 | 0 | 0 |  |  | 1 |  | IMPORT | {2aa84004-7992-4753-b1d9-d17f97d956f8} | {f892ae2f-9d6a-43a6-9afd-7f7fad2993bc} | 0

## 101_00 - Preložka cesty I...
{676ac4cc-0f3c-4114-8bd2-194be5e9e194}
0
| KRYCÍ LIST ROZPOČTU | [7 empty] | v --- nižšie sa nachádzajú doplnkové a pomocné údaje k zostavám --- v | [8 empty] | False
Stavba:
II/540, Obchvat obce Veľká Lomnica - križovatka a prepojenie na obec Mlynica. I. etapa
Objekt:
101_00 - Preložka cesty II/540
| JKSO: |  |  |  |  | ČS:
| Miesto: |  |  |  |  | Dátum: | 21. 5. 2026
| Objednávateľ: |  |  |  |  | IČO: | 37 936 859
|  | Správa a údržba ciest Prešovského samosprávneho kr |  |  |  | IČ DPH: | 202 177 5294
| Zhotoviteľ: |  |  |  |  | IČO: | Vyplň údaj
|  | Vyplň údaj |  |  |  | IČ DPH: | Vyplň údaj
| Projektant: |  |  |  |  | IČO: | 31 322 000
|  | DOPRAVOPROJEKT, a.s. |  |  |  | IČ DPH: | 202 052 4770
| Spracovateľ: |  |  |  |  | IČO:
IČ DPH:
Poznámka:
| Cena bez DPH | [5 empty] | 0
|  |  | Základ dane |  |  | Sadzba dane | Výška dane
| DPH | základná | 0 |  |  | 23% | 0
|  | znížená | 0 |  |  | 23% | 0
|  | zákl. prenesená | 0 |  |  | 23% | 0
|  | zníž. prenesená | 0 |  |  | 23% | 0
|  | nulová | 0 |  |  | 0% | 0
| Cena s DPH |  |  | v | EUR |  | 0
| Projektant |  |  | Spracovateľ
| Dátum a podpis: |  | Pečiatka | Dátum a podpis: |  |  | Pečiatka
| Objednávateľ |  |  | Zhotoviteľ
| Dátum a podpis: |  | Pečiatka | Dátum a podpis: |  |  | Pečiatka
REKAPITULÁCIA ROZPOČTU
Stavba:
II/540, Obchvat obce Veľká Lomnica - križovatka a prepojenie na obec Mlynica. I. etapa
Objekt:
101_00 - Preložka cesty II/540
Miesto: | [5 empty] | Dátum: | 21. 5. 2026
Objednávateľ: |  |  | Správa a údržba ciest Prešovského samosprávneho kr |  |  | Projektant: | DOPRAVOPROJEKT, a.s.
Zhotoviteľ: |  |  | Vyplň údaj |  |  | Spracovateľ:
Kód dielu - Popis | [6 empty] | Cena celkom [EUR]
Náklady z rozpočtu | [6 empty] | 0 | [11 empty] | -1
| HSV - Práce a dodávky HSV | [5 empty] | 0
| 1 - Zemné práce | [5 empty] | 0
| 2 - Zakladanie | [5 empty] | 0
| 3 - Zvislé a kompletné konštrukcie | [5 empty] | 0
| 4 - Vodorovné konštrukcie | [5 empty] | 0
| 5 - Komunikácie-Recyklacie | [5 empty] | 0
| 8 - Rúrové vedenia | [5 empty] | 0
| 9 - Ostatné konštrukcie a práce-búranie | [5 empty] | 0
| PSV - Práce a dodávky PSV | [5 empty] | 0
| 711 - Izolácie proti vode a vlhkosti | [5 empty] | 0
| VRN - Investičné náklady neobsiahnuté v cenách | [5 empty] | 0
ROZPOČET
Stavba:
II/540, Obchvat obce Veľká Lomnica - križovatka a prepojenie na obec Mlynica. I. etapa
Objekt:
101_00 - Preložka cesty II/540
Miesto: | [5 empty] | Dátum: | 21. 5. 2026
Objednávateľ: |  |  | Správa a údržba ciest Prešovského samosprávneho kr |  |  | Projektant: | DOPRAVOPROJEKT, a.s.
Zhotoviteľ: |  |  | Vyplň údaj |  |  | Spracovateľ:
PČ | Typ | Kód | Popis | MJ | Množstvo | J.cena [EUR] | Cena celkom [EUR] | Cenová sústava |  | DPH | J. Nh [h] | Nh celkom [h] | J. hmotnosť [t] | Hmotnosť celkom [t] | J. suť [t] | Suť Celkom [t]
Náklady z rozpočtu | [6 empty] | 0 |  |  |  |  | 0 |  | 2262.3827 |  | 0 |  | D | -1 | [10 empty] | 0
| D | HSV | Práce a dodávky HSV |  |  |  | 0 |  |  |  |  | 0 |  | 2262.3827 |  | 0 | 1 | D | 0 |  |  |  | ROZPOCET | [6 empty] | 0
| D | 1 | Zemné práce |  |  |  | 0 |  |  |  |  | 0 |  | 0 |  | 0 | 1 | D | 1 |  |  |  | ROZPOCET | [6 empty] | 0
1 | K | 119001201.S | Úprava zemín vápnom za účelom zlepšenia mechanických vlastností hr. vrstvy 150-300 mm | m3 | 2138.5 |  | 0 |  |  | znížená |  | 0 | 0 | 0 | 0 | 0 | 4 | K | 2 |  |  |  | ROZPOCET | 0 | 0 | 0 | 0 | 0 | 2 | 0 | 4 | -463431715
| VV |  | Úprava podložia vo výkope zlepšovanie hydraulickým spojivom hr.0,4m | [14 empty] | VV | 2 | 1 | True | 0 | ROZPOCET
| VV |  | 2138,5 |  | 2138.5 | [12 empty] | VV | 2 | 2 | True | 0 | ROZPOCET
| VV |  | Súčet |  | 2138.5 | [12 empty] | VV | 2 | 4 | True | 1 | ROZPOCET
2 | M | 585310000100.S | Vápno vzdušné biele VVB IK voľne ložený | t | 76.99 |  | 0 |  |  | znížená |  | 0 | 0 | 0 | 0 | 0 | 8 | M | 2 |  |  |  | ROZPOCET | 0 | 0 | 0 | 0 | 0 | 2 | 0 | 4 | 452963190
3 | K | 121101114.S | Odstránenie ornice s premiestn. na hromady, so zložením na vzdialenosť do 100 m a nad 10000 m3 | m3 | 4460 |  | 0 |  |  | znížená |  | 0 | 0 | 0 | 0 | 0 | 4 | K | 2 |  |  |  | ROZPOCET | 0 | 0 | 0 | 0 | 0 | 2 | 0 | 4 | -1235479502
| VV |  | Odhumusovanie | [14 empty] | VV | 2 | 1 | True | 0 | ROZPOCET
| VV |  | 4460 |  | 4460 | [12 empty] | VV | 2 | 2 | True | 0 | ROZPOCET
| VV |  | Súčet |  | 4460 | [12 empty] | VV | 2 | 4 | True | 1 | ROZPOCET
4 | K | 122201102.S | Odkopávka a prekopávka nezapažená v hornine 3, nad 100 do 1000 m3 | m3 | 171.25 |  | 0 |  |  | znížená |  | 0 | 0 | 0 | 0 | 0 | 4 | K | 2 |  |  |  | ROZPOCET | 0 | 0 | 0 | 0 | 0 | 2 | 0 | 4 | 365522173
| VV |  | výkop - priepusty | [14 empty] | VV | 2 | 1 | True | 0 | ROZPOCET
| VV |  | priepust km 0,850 | [14 empty] | VV | 2 | 1 | True | 0 | ROZPOCET
| VV |  | 140 |  | 140 | [12 empty] | VV | 2 | 2 | True | 0 | ROZPOCET
| VV |  | výkop - kalové jamy 5 ks | [14 empty] | VV | 2 | 1 | True | 0 | ROZPOCET
| VV |  | 5*(2,5*2,5*1) |  | 31.25 | [12 empty] | VV | 2 | 2 | True | 0 | ROZPOCET
| VV |  | Súčet |  | 171.25 | [12 empty] | VV | 2 | 4 | True | 1 | ROZPOCET
5 | K | 122201104.S | Odkopávka a prekopávka nezapažená v hornine 3, nad 10000 m3 | m3 | 26072 |  | 0 |  |  | znížená |  | 0 | 0 | 0 | 0 | 0 | 4 | K | 2 |  |  |  | ROZPOCET | 0 | 0 | 0 | 0 | 0 | 2 | 0 | 4 | 695728897
| VV |  | výkop v zmysle PD | [14 empty] | VV | 2 | 1 | True | 0 | ROZPOCET
| VV |  | 26072 |  | 26072 | [12 empty] | VV | 2 | 2 | True | 0 | ROZPOCET
| VV |  | Súčet |  | 26072 | [12 empty] | VV | 2 | 4 | True | 1 | ROZPOCET
6 | K | 132201102.S | Výkop ryhy do šírky 600 mm v horn.3 nad 100 m3 | m3 | 805 |  | 0 |  |  | znížená |  | 0 | 0 | 0 | 0 | 0 | 4 | K | 2 |  |  |  | ROZPOCET | 0 | 0 | 0 | 0 | 0 | 2 | 0 | 4 | 1419919858
| VV |  | výkop ryhy pre trativod | [14 empty] | VV | 2 | 1 | True | 0 | ROZPOCET
| VV |  | 805 |  | 805 | [12 empty] | VV | 2 | 2 | True | 0 | ROZPOCET
| VV |  | Súčet |  | 805 | [12 empty] | VV | 2 | 4 | True | 1 | ROZPOCET
7 | K | 162501162.S | Vodorovné premiestnenie výkopku po nespevnenej ceste z horniny tr.1-4, do 10000 m3 na vzdialenosť do 1000 m | m3 | 4628.9 |  | 0 |  |  | znížená |  | 0 | 0 | 0 | 0 | 0 | 4 | K | 2 |  |  |  | ROZPOCET | 0 | 0 | 0 | 0 | 0 | 2 | 0 | 4 | -268567829
| VV |  | ornica | [14 empty] | VV | 2 | 1 | True | 0 | ROZPOCET
| VV |  | ornica na medziskládku a späť - množstvo na spätné zahumusovanie , vrát. naloženia | [14 empty] | VV | 2 | 1 | True | 0 | ROZPOCET
| VV |  | "humusovanie svahov hr. 0,2 m "(9771*0,2)*2 |  | 3908.4 | [12 empty] | VV | 2 | 2 | True | 0 | ROZPOCET
| VV |  | "humusovanie zelený pás hr. 0,2 m "(1435*0,2)*2 |  | 574 | [12 empty] | VV | 2 | 2 | True | 0 | ROZPOCET
| VV |  | Medzisúčet |  | 4482.4 | [12 empty] | VV | 2 | 3 | True | 0 | ROZPOCET
| VV |  | zemina | [14 empty] | VV | 2 | 1 | True | 0 | ROZPOCET
| VV |  | zemina na medziskládku a späť - množstvo na spätné použitie , vrát.naloženia | [14 empty] | VV | 2 | 1 | True | 0 | ROZPOCET
| VV |  | "priepust " 47*2 |  | 94 | [12 empty] | VV | 2 | 2 | True | 0 | ROZPOCET
| VV |  | "kalové jamy "5*((2*(2,5*0,75*1))+(2*(1*0,75*1)))*2 |  | 52.5 | [12 empty] | VV | 2 | 2 | True | 0 | ROZPOCET
| VV |  | Medzisúčet |  | 146.5 | [12 empty] | VV | 2 | 3 | True | 0 | ROZPOCET
| VV |  | Súčet |  | 4628.9 | [12 empty] | VV | 2 | 4 | True | 1 | ROZPOCET
8 | K | 162501142.R | Vodorovné premiestnenie výkopku po nespevnenej ceste z horniny tr.1-4, nad 10000 m3 na vzdialenosť do 1000 m | m3 | 29221.05 |  | 0 |  |  | znížená |  | 0 | 0 | 0 | 0 | 0 | 4 | K | 2 |  |  |  | ROZPOCET | 0 | 0 | 0 | 0 | 0 | 2 | 0 | 4 | 1827481878
| VV |  | odvoz prebytkov ornice ; vrátane naloženia a vodorovného presunu | [14 empty] | VV | 2 | 1 | True | 0 | ROZPOCET
| VV |  | podľa pokynov verejného obstarávateľa | [14 empty] | VV | 2 | 1 | True | 0 | ROZPOCET
| VV |  | "výkop ornica "4460 |  | 4460 | [12 empty] | VV | 2 | 2 | True | 0 | ROZPOCET
| VV |  | "zahumusovanie - ornica ( odpočet ) "-1*((1435*0,2)+(9771*0,2)) |  | -2241.2 | [12 empty] | VV | 2 | 2 | True | 0 | ROZPOCET
| VV |  | Medzisúčet |  | 2218.8 | [12 empty] | VV | 2 | 3 | True | 0 | ROZPOCET
| VV |  | odvoz prebytkov zeminy ; vrátane naloženia a vodorovného presunu | [14 empty] | VV | 2 | 1 | True | 0 | ROZPOCET
| VV |  | podľa pokynov verejného obstarávateľa | [14 empty] | VV | 2 | 1 | True | 0 | ROZPOCET
| VV |  | "výkop "171,25+26072+805 |  | 27048.25 | [12 empty] | VV | 2 | 2 | True | 0 | ROZPOCET
| VV |  | "násyp,zásyp "-1*(51) |  | -51 | [12 empty] | VV | 2 | 2 | True | 0 | ROZPOCET
| VV |  | "výkop : kalová jama 5 ks "5*((2*(2,5*0,75*1))+(2*(1*0,75*1))) |  | 26.25 | [12 empty] | VV | 2 | 2 | True | 0 | ROZPOCET
| VV |  | "zásyp : kalová jama 5 ks "-1*((5*5,25)-(5*(1*1*1))) |  | -21.25 | [12 empty] | VV | 2 | 2 | True | 0 | ROZPOCET
| VV |  | Medzisúčet |  | 27002.25 | [12 empty] | VV | 2 | 3 | True | 0 | ROZPOCET
| VV |  | Súčet |  | 29221.05 | [12 empty] | VV | 2 | 4 | True | 1 | ROZPOCET
9 | K | 171101111.S | Uloženie sypaniny do násypu nesúdržnej horníny v aktívnej zóne | m3 | 1350 |  | 0 |  |  | znížená |  | 0 | 0 | 0 | 0 | 0 | 4 | K | 2 |  |  |  | ROZPOCET | 0 | 0 | 0 | 0 | 0 | 2 | 0 | 4 | -316971687
| VV |  | Aktivná zóna v násype ŠD , vrátane materiálu | [14 empty] | VV | 2 | 1 | True | 0 | ROZPOCET
| VV |  | 1350 |  | 1350 | [12 empty] | VV | 2 | 2 | True | 0 | ROZPOCET
| VV |  | Súčet |  | 1350 | [12 empty] | VV | 2 | 4 | True | 1 | ROZPOCET
10 | K | 171102112.S | Uloženie sypaniny do násypu nesúdržných hornín pre diaľnice mimo aktívnej zóny | m3 | 4596 |  | 0 |  |  | znížená |  | 0 | 0 | 0 | 0 | 0 | 4 | K | 2 |  |  |  | ROZPOCET | 0 | 0 | 0 | 0 | 0 | 2 | 0 | 4 | -1376054015
| VV |  | Násyp z nesúdržnej zeminy , vrátane materiálu | [14 empty] | VV | 2 | 1 | True | 0 | ROZPOCET
| VV |  | 4596 |  | 4596 | [12 empty] | VV | 2 | 2 | True | 0 | ROZPOCET
| VV |  | Súčet |  | 4596 | [12 empty] | VV | 2 | 4 | True | 1 | ROZPOCET
11 | K | 171201203.S | Uloženie sypaniny nad 10000 m3 | m3 | 31508.45 |  | 0 |  |  | znížená |  | 0 | 0 | 0 | 0 | 0 | 4 | K | 2 |  |  |  | ROZPOCET | 0 | 0 | 0 | 0 | 0 | 2 | 0 | 4 | 1003162466
| VV |  | ornica | [14 empty] | VV | 2 | 1 | True | 0 | ROZPOCET
| VV |  | uloženie na medziskládke, vrátane potrebných úprav - množstvo na spätné zahumusovanie | [14 empty] | VV | 2 | 1 | True | 0 | ROZPOCET
| VV |  | "humusovanie svahov hr. 0,2 m "9771*0,2 |  | 1954.2 | [12 empty] | VV | 2 | 2 | True | 0 | ROZPOCET
| VV |  | "humusovanie zelený pás hr. 0,2 m "1435*0,2 |  | 287 | [12 empty] | VV | 2 | 2 | True | 0 | ROZPOCET
| VV |  | Medzisúčet |  | 2241.2 | [12 empty] | VV | 2 | 3 | True | 0 | ROZPOCET
| VV |  | uloženie na dočasnej skládke, vrátane potrebných úprav - prebytky ornice | [14 empty] | VV | 2 | 1 | True | 0 | ROZPOCET
| VV |  | 4460-2241 |  | 2219 | [12 empty] | VV | 2 | 2 | True | 0 | ROZPOCET
| VV |  | Medzisúčet |  | 2219 | [12 empty] | VV | 2 | 3 | True | 0 | ROZPOCET
| VV |  | zemina | [14 empty] | VV | 2 | 1 | True | 0 | ROZPOCET
| VV |  | uloženie na medziskládke, vrátane potrebných úprav - množstvo na spätné použitie | [14 empty] | VV | 2 | 1 | True | 0 | ROZPOCET
| VV |  | "priepust " 47 |  | 47 | [12 empty] | VV | 2 | 2 | True | 0 | ROZPOCET
| VV |  | "kalové jamy " 5*(2,5*0,5*1) |  | 6.25 | [12 empty] | VV | 2 | 2 | True | 0 | ROZPOCET
| VV |  | "dosypávka nespevnenej krajnice" 207 |  | 207 | [12 empty] | VV | 2 | 2 | True | 0 | ROZPOCET
| VV |  | Medzisúčet |  | 260.25 | [12 empty] | VV | 2 | 3 | True | 0 | ROZPOCET
| VV |  | prebytky zeminy; uloženie a rozplanirovanie podľa pokynov verejného obstarávateľa | [14 empty] | VV | 2 | 1 | True | 0 | ROZPOCET
| VV |  | (171,25+26072+805)-260,25 |  | 26788 | [12 empty] | VV | 2 | 2 | True | 0 | ROZPOCET
| VV |  | Medzisúčet |  | 26788 | [12 empty] | VV | 2 | 3 | True | 0 | ROZPOCET
| VV |  | Súčet |  | 31508.45 | [12 empty] | VV | 2 | 4 | True | 1 | ROZPOCET
12 | K | 174101001.S | Zásyp sypaninou so zhutnením jám, šachiet, rýh, zárezov alebo okolo objektov do 100 m3 | m3 | 73.25 |  | 0 |  |  | znížená |  | 0 | 0 | 0 | 0 | 0 | 4 | K | 2 |  |  |  | ROZPOCET | 0 | 0 | 0 | 0 | 0 | 2 | 0 | 4 | 1362133804
| VV |  | spätný zásyp zeminou - priepusty | [14 empty] | VV | 2 | 1 | True | 0 | ROZPOCET
| VV |  | priepust km 0,850 | [14 empty] | VV | 2 | 1 | True | 0 | ROZPOCET
| VV |  | 47 |  | 47 | [12 empty] | VV | 2 | 2 | True | 0 | ROZPOCET
| VV |  | kalové jamy 5 ks | [14 empty] | VV | 2 | 1 | True | 0 | ROZPOCET
| VV |  | 5*((2*(2,5*0,75*1))+(2*(1*0,75*1))) |  | 26.25 | [12 empty] | VV | 2 | 2 | True | 0 | ROZPOCET
| VV |  | Súčet |  | 73.25 | [12 empty] | VV | 2 | 4 | True | 1 | ROZPOCET
13 | K | 175101100 | Obsyp potrubia štrkodrvinou | m3 | 223 |  | 0 |  |  | znížená |  | 0 | 0 | 0 | 0 | 0 | 4 | K | 2 |  |  |  | ROZPOCET | 0 | 0 | 0 | 0 | 0 | 2 | 0 | 4 | -743346152
| VV |  | obsyp rúry štrkodrvinou , vrátane materiálu | [14 empty] | VV | 2 | 1 | True | 0 | ROZPOCET
| VV |  | priepust km 0,85 | [14 empty] | VV | 2 | 1 | True | 0 | ROZPOCET
| VV |  | 30 |  | 30 | [12 empty] | VV | 2 | 2 | True | 0 | ROZPOCET
| VV |  | obsyp drenážnej rúry trativodu ŠD fr 4/8 (8/16) | [14 empty] | VV | 2 | 1 | True | 0 | ROZPOCET
| VV |  | 193 |  | 193 | [12 empty] | VV | 2 | 2 | True | 0 | ROZPOCET
| VV |  | Súčet |  | 223 | [12 empty] | VV | 2 | 4 | True | 1 | ROZPOCET
14 | K | 175101102.S | Obsyp potrubia sypaninou z vhodných hornín 1 až 4 s prehodením sypaniny | m3 | 483 |  | 0 |  |  | znížená |  | 0 | 0 | 0 | 0 | 0 | 4 | K | 2 |  |  |  | ROZPOCET | 0 | 0 | 0 | 0 | 0 | 2 | 0 | 4 | 858140221
| VV |  | zásyp ryhy pre trativod štrkodrva ; dodávka a montáž komplet | [14 empty] | VV | 2 | 1 | True | 0 | ROZPOCET
| VV |  | 483 |  | 483 | [12 empty] | VV | 2 | 2 | True | 0 | ROZPOCET
| VV |  | Súčet |  | 483 | [12 empty] | VV | 2 | 4 | True | 1 | ROZPOCET
15 | K | 181101102.S | Úprava pláne v zárezoch v hornine 1-4 so zhutnením | m2 | 9376 |  | 0 |  |  | znížená |  | 0 | 0 | 0 | 0 | 0 | 4 | K | 2 |  |  |  | ROZPOCET | 0 | 0 | 0 | 0 | 0 | 2 | 0 | 4 | -959490574
| VV |  | úprava pláne | [14 empty] | VV | 2 | 1 | True | 0 | ROZPOCET
| VV |  | 9376 |  | 9376 | [12 empty] | VV | 2 | 2 | True | 0 | ROZPOCET
| VV |  | Súčet |  | 9376 | [12 empty] | VV | 2 | 4 | True | 1 | ROZPOCET
16 | K | 181301113.S | Rozprestretie ornice v rovine, plocha nad 500 m2, hr. do 200 mm | m2 | 1435 |  | 0 |  |  | znížená |  | 0 | 0 | 0 | 0 | 0 | 4 | K | 2 |  |  |  | ROZPOCET | 0 | 0 | 0 | 0 | 0 | 2 | 0 | 4 | 1349703370
| VV |  | Humusovanie zelený pás hr 0,20.m /stred.ostrovček 0,20m | [14 empty] | VV | 2 | 1 | True | 0 | ROZPOCET
| VV |  | 1435 |  | 1435 | [12 empty] | VV | 2 | 2 | True | 0 | ROZPOCET
| VV |  | Súčet |  | 1435 | [12 empty] | VV | 2 | 4 | True | 1 | ROZPOCET
17 | K | 181301313.S | Rozprestretie ornice na svahu do sklonu 1:5, plocha nad 500 m2, hr. do 200 mm | m2 | 9771 |  | 0 |  |  | znížená |  | 0 | 0 | 0 | 0 | 0 | 4 | K | 2 |  |  |  | ROZPOCET | 0 | 0 | 0 | 0 | 0 | 2 | 0 | 4 | 945938896
| VV |  | Humusovanie svahov hr.0,20m | [14 empty] | VV | 2 | 1 | True | 0 | ROZPOCET
| VV |  | 9771 |  | 9771 | [12 empty] | VV | 2 | 2 | True | 0 | ROZPOCET
| VV |  | Súčet |  | 9771 | [12 empty] | VV | 2 | 4 | True | 1 | ROZPOCET
18 | K | 182101101.S | Svahovanie trvalých svahov v zárezoch v hornine triedy 1-4 | m2 | 7262 |  | 0 |  |  | znížená |  | 0 | 0 | 0 | 0 | 0 | 4 | K | 2 |  |  |  | ROZPOCET | 0 | 0 | 0 | 0 | 0 | 2 | 0 | 4 | -39391430
| VV |  | svahovanie výkopu | [14 empty] | VV | 2 | 1 | True | 0 | ROZPOCET
| VV |  | 7262 |  | 7262 | [12 empty] | VV | 2 | 2 | True | 0 | ROZPOCET
| VV |  | Súčet |  | 7262 | [12 empty] | VV | 2 | 4 | True | 1 | ROZPOCET
19 | K | 182201101.S | Svahovanie trvalých svahov v násype | m2 | 2509 |  | 0 |  |  | znížená |  | 0 | 0 | 0 | 0 | 0 | 4 | K | 2 |  |  |  | ROZPOCET | 0 | 0 | 0 | 0 | 0 | 2 | 0 | 4 | 1311744344
| VV |  | svahovanie násypu | [14 empty] | VV | 2 | 1 | True | 0 | ROZPOCET
| VV |  | 2509 |  | 2509 | [12 empty] | VV | 2 | 2 | True | 0 | ROZPOCET
| VV |  | Súčet |  | 2509 | [12 empty] | VV | 2 | 4 | True | 1 | ROZPOCET
20 | K | 183405211.S | Výsev trávniku hydroosevom na ornicu | m2 | 11206 |  | 0 |  |  | znížená |  | 0 | 0 | 0 | 0 | 0 | 4 | K | 2 |  |  |  | ROZPOCET | 0 | 0 | 0 | 0 | 0 | 2 | 0 | 4 | -1518718683
| VV |  | hydroosev, dodávka , montáž komplet | [14 empty] | VV | 2 | 1 | True | 0 | ROZPOCET
| VV |  | 9771+1435 |  | 11206 | [12 empty] | VV | 2 | 2 | True | 0 | ROZPOCET
| VV |  | Súčet |  | 11206 | [12 empty] | VV | 2 | 4 | True | 1 | ROZPOCET
21 | K | 183410000 | Ošetrovanie trávnika plochy nad 500 m2 v rovine alebo na svahu do 1:5 | m2 | 11206 |  | 0 |  |  | znížená |  | 0 | 0 | 0 | 0 | 0 | 4 | K | 2 |  |  |  | ROZPOCET | 0 | 0 | 0 | 0 | 0 | 2 | 0 | 4 | -434161932
| VV |  | "položka zahrňuje polievanie, kosenie, a dosev na miestach, kde trávnik nevzišiel počas doby od výsevu až do doby prebratia stavby objednávateľom" | [14 empty] | VV | 2 | 1 | True | 0 | ROZPOCET
| VV |  | 9771+1435 |  | 11206 | [12 empty] | VV | 2 | 2 | True | 0 | ROZPOCET
| VV |  | Súčet |  | 11206 | [12 empty] | VV | 2 | 4 | True | 1 | ROZPOCET
| D | 2 | Zakladanie |  |  |  | 0 |  |  |  |  | 0 |  | 0 |  | 0 | 1 | D | 1 |  |  |  | ROZPOCET | [6 empty] | 0
22 | K | 212312111.S | Lôžko pre trativod z betónu prostého | m3 | 49 |  | 0 |  |  | znížená |  | 0 | 0 | 0 | 0 | 0 | 4 | K | 2 |  |  |  | ROZPOCET | 0 | 0 | 0 | 0 | 0 | 2 | 0 | 4 | 1401590916
| VV |  | podkladový betón pod drenáž C20/25-XF3 | [14 empty] | VV | 2 | 1 | True | 0 | ROZPOCET
| VV |  | 49 |  | 49 | [12 empty] | VV | 2 | 2 | True | 0 | ROZPOCET
| VV |  | Súčet |  | 49 | [12 empty] | VV | 2 | 4 | True | 1 | ROZPOCET
23 | K | 212756121.S | Trativody z flexodrenážnych rúr, DN 160 | m | 985 |  | 0 |  |  | znížená |  | 0 | 0 | 0 | 0 | 0 | 4 | K | 2 |  |  |  | ROZPOCET | 0 | 0 | 0 | 0 | 0 | 2 | 0 | 4 | -756027792
| VV |  | trativod - drenážna rúrka DN 160 , dodávka a montáž komplet | [14 empty] | VV | 2 | 1 | True | 0 | ROZPOCET
| VV |  | 985 |  | 985 | [12 empty] | VV | 2 | 2 | True | 0 | ROZPOCET
| VV |  | Súčet |  | 985 | [12 empty] | VV | 2 | 4 | True | 1 | ROZPOCET
24 | K | 289971211.S | Zhotovenie vrstvy z geotextílie na upravenom povrchu sklon do 1 : 5 , šírky od 0 do 3 m | m2 | 1326 |  | 0 |  |  | znížená |  | 0 | 0 | 0 | 0 | 0 | 4 | K | 2 |  |  |  | ROZPOCET | 0 | 0 | 0 | 0 | 0 | 2 | 0 | 4 | 1913975765
| VV |  | Separačná geotextília pod krajnicou ; dodávka , montáž komplet | [14 empty] | VV | 2 | 1 | True | 0 | ROZPOCET
| VV |  | 1326 |  | 1326 | [12 empty] | VV | 2 | 2 | True | 0 | ROZPOCET
| VV |  | Súčet |  | 1326 | [12 empty] | VV | 2 | 4 | True | 1 | ROZPOCET
25 | K | 289971212.S | Zhotovenie vrstvy z geotextílie na upravenom povrchu sklon do 1 : 5 , šírky nad 3 do 6 m | m2 | 17682 |  | 0 |  |  | znížená |  | 0 | 0 | 0 | 0 | 0 | 4 | K | 2 |  |  |  | ROZPOCET | 0 | 0 | 0 | 0 | 0 | 2 | 0 | 4 | -600877974
| VV |  | Separačná geotextília , dodávka , montáž komplet | [14 empty] | VV | 2 | 1 | True | 0 | ROZPOCET
| VV |  | úprava podložia | [14 empty] | VV | 2 | 1 | True | 0 | ROZPOCET
| VV |  | 17682 |  | 17682 | [12 empty] | VV | 2 | 2 | True | 0 | ROZPOCET
| VV |  | Súčet |  | 17682 | [12 empty] | VV | 2 | 4 | True | 1 | ROZPOCET
| D | 3 | Zvislé a kompletné konštrukcie |  |  |  | 0 |  |  |  |  | 0 |  | 0 |  | 0 | 1 | D | 1 |  |  |  | ROZPOCET | [6 empty] | 0
26 | K | 311311911.S | Betón nadzákladových múrov prostý tr. C 16/20 | m3 | 30 |  | 0 |  |  | znížená |  | 0 | 0 | 0 | 0 | 0 | 4 | K | 2 |  |  |  | ROZPOCET | 0 | 0 | 0 | 0 | 0 | 2 | 0 | 4 | 469167401
| VV |  | betónový základ ( C16/20-xc2) - veľkoplošné značky | [14 empty] | VV | 2 | 1 | True | 0 | ROZPOCET
| VV |  | komplet vrátanie debnenia | [14 empty] | VV | 2 | 1 | True | 0 | ROZPOCET
| VV |  | 30 |  | 30 | [12 empty] | VV | 2 | 2 | True | 0 | ROZPOCET
| VV |  | Súčet |  | 30 | [12 empty] | VV | 2 | 4 | True | 1 | ROZPOCET
27 | K | 311311952.S | Betón nadzákladových múrov prostý tr. C 30/37 | m3 | 53 |  | 0 |  |  | znížená |  | 0 | 0 | 0 | 0 | 0 | 4 | K | 2 |  |  |  | ROZPOCET | 0 | 0 | 0 | 0 | 0 | 2 | 0 | 4 | 1865225025
| VV |  | betón C30/37-XF4-XC4 | [14 empty] | VV | 2 | 1 | True | 0 | ROZPOCET
| VV |  | priepust km 0,850 | [14 empty] | VV | 2 | 1 | True | 0 | ROZPOCET
| VV |  | 53 |  | 53 | [12 empty] | VV | 2 | 2 | True | 0 | ROZPOCET
| VV |  | Súčet |  | 53 | [12 empty] | VV | 2 | 4 | True | 1 | ROZPOCET
28 | K | 311351101.S | Debnenie nadzákladových múrov jednostranné, zhotovenie-dielce | m2 | 75 |  | 0 |  |  | znížená |  | 0 | 0 | 0 | 0 | 0 | 4 | K | 2 |  |  |  | ROZPOCET | 0 | 0 | 0 | 0 | 0 | 2 | 0 | 4 | -1549489025
| VV |  | priepust km 0,850 | [14 empty] | VV | 2 | 1 | True | 0 | ROZPOCET
| VV |  | 75 |  | 75 | [12 empty] | VV | 2 | 2 | True | 0 | ROZPOCET
| VV |  | Súčet |  | 75 | [12 empty] | VV | 2 | 4 | True | 1 | ROZPOCET
29 | K | 311351102.S | Debnenie nadzákladových múrov jednostranné, odstránenie-dielce | m2 | 75 |  | 0 |  |  | znížená |  | 0 | 0 | 0 | 0 | 0 | 4 | K | 2 |  |  |  | ROZPOCET | 0 | 0 | 0 | 0 | 0 | 2 | 0 | 4 | -1092376987
| D | 4 | Vodorovné konštrukcie |  |  |  | 0 |  |  |  |  | 0 |  | 0 |  | 0 | 1 | D | 1 |  |  |  | ROZPOCET | [6 empty] | 0
30 | K | 452311100.P | Výustný objekt, prefabrikovany | ks | 12 |  | 0 |  |  | znížená |  | 0 | 0 | 0 | 0 | 0 | 4 | K | 2 |  |  |  | ROZPOCET | 0 | 0 | 0 | 0 | 0 | 2 | 0 | 4 | 593807560
| VV |  | prefabrikovaný výustný objekt (vyústenie vpustu) ; dodávka a montáž komplet | [14 empty] | VV | 2 | 1 | True | 0 | ROZPOCET
| VV |  | 12 |  | 12 | [12 empty] | VV | 2 | 2 | True | 0 | ROZPOCET
| VV |  | Súčet |  | 12 | [12 empty] | VV | 2 | 4 | True | 1 | ROZPOCET
31 | K | 465513127.S | Dlažba z lomového kameňa, na cementovú maltu s vyškárovaním cementovou maltou, hr. kameňa 200 mm | m2 | 25 |  | 0 |  |  | znížená |  | 0 | 0 | 0 | 0 | 0 | 4 | K | 2 |  |  |  | ROZPOCET | 0 | 0 | 0 | 0 | 0 | 2 | 0 | 4 | -1169819542
| VV |  | Lomový kameň s vyšpárovaním cementovou maltou ; dodávka , montáž | [14 empty] | VV | 2 | 1 | True | 0 | ROZPOCET
| VV |  | opevnenie lom.kam 0,2 m; dlažba z lom.kam. | [14 empty] | VV | 2 | 1 | True | 0 | ROZPOCET
| VV |  | Lomový kameň s vyšpárovaním cementovou maltou | [14 empty] | VV | 2 | 1 | True | 0 | ROZPOCET
| VV |  | priepust km 0,850 | [14 empty] | VV | 2 | 1 | True | 0 | ROZPOCET
| VV |  | "dlažba svahu 20 m2 ...hrúbka 0,2 "20 |  | 20 | [12 empty] | VV | 2 | 2 | True | 0 | ROZPOCET
| VV |  | "dlažba dna kalovej jamy 5 m2...hrúbka 0,2 "5 |  | 5 | [12 empty] | VV | 2 | 2 | True | 0 | ROZPOCET
| VV |  | Súčet |  | 25 | [12 empty] | VV | 2 | 4 | True | 1 | ROZPOCET
| D | 5 | Komunikácie-Recyklacie |  |  |  | 0 |  |  |  |  | 0 |  | 1655.4692 |  | 0 | 1 | D | 1 |  |  |  | ROZPOCET | [6 empty] | 0
32 | K | 564791110 | Podklad z lomového kameniva | m3 | 14 |  | 0 |  |  | znížená |  | 0 | 0 | 0 | 0 | 0 | 4 | K | 2 |  |  |  | ROZPOCET | 0 | 0 | 0 | 0 | 0 | 2 | 0 | 4 | -1010630142
| VV |  | Lomový kameň s preštrovaním (podsyp) hr. 500 mm | [14 empty] | VV | 2 | 1 | True | 0 | ROZPOCET
| VV |  | priepust km 0,850 | [14 empty] | VV | 2 | 1 | True | 0 | ROZPOCET
| VV |  | 14 |  | 14 | [12 empty] | VV | 2 | 2 | True | 0 | ROZPOCET
| VV |  | Súčet |  | 14 | [12 empty] | VV | 2 | 4 | True | 1 | ROZPOCET
33 | K | 564791110.R | Podklad spevnenej plochy z kameniva drveného so zhutnením | m3 | 1.25 |  | 0 |  |  | znížená |  | 0 | 0 | 0 | 0 | 0 | 4 | K | 2 |  |  |  | ROZPOCET | 0 | 0 | 0 | 0 | 0 | 2 | 0 | 4 | -19027109
| VV |  | popdkladová vrstva pod kalové jamy | [14 empty] | VV | 2 | 1 | True | 0 | ROZPOCET
| VV |  | 2,5*2,5*0,2 |  | 1.25 | [12 empty] | VV | 2 | 2 | True | 0 | ROZPOCET
| VV |  | Súčet |  | 1.25 | [12 empty] | VV | 2 | 4 | True | 1 | ROZPOCET
34 | K | 564791111.S | Podklad spevnenej plochy z kameniva drveného so zhutnením frakcie 0-63 mm | m3 | 5204.5 |  | 0 |  |  | znížená |  | 0 | 0 | 0 | 0 | 0 | 4 | K | 2 |  |  |  | ROZPOCET | 0 | 0 | 0 | 0 | 0 | 2 | 0 | 4 | -1330814673
| VV |  | úprava podložia , vrátane materiálu | [14 empty] | VV | 2 | 1 | True | 0 | ROZPOCET
| VV |  | Úprava podložia pod násypom štrkodrvina ŠD 0-63 HR. 0,5m | [14 empty] | VV | 2 | 1 | True | 0 | ROZPOCET
| VV |  | 3066 |  | 3066 | [12 empty] | VV | 2 | 2 | True | 0 | ROZPOCET
| VV |  | Úprava podložia vo výkope štrkodrvina ŠD 0-63 HR. 0,4m | [14 empty] | VV | 2 | 1 | True | 0 | ROZPOCET
| VV |  | 2138,5 |  | 2138.5 | [12 empty] | VV | 2 | 2 | True | 0 | ROZPOCET
| VV |  | Súčet |  | 5204.5 | [12 empty] | VV | 2 | 4 | True | 1 | ROZPOCET
35 | K | 564861111.S | Podklad zo štrkodrviny s rozprestretím a zhutnením, po zhutnení hr. 200 mm | m2 | 9376 |  | 0 |  |  | znížená |  | 0 | 0 | 0 | 0 | 0 | 4 | K | 2 |  |  |  | ROZPOCET | 0 | 0 | 0 | 0 | 0 | 2 | 0 | 4 | -1102255266
| VV |  | Štrkodrvina UM ŠD 0,31 G (hr. 200mm) | [14 empty] | VV | 2 | 1 | True | 0 | ROZPOCET
| VV |  | KONŠTRUKCIA VOZOVKY 560mm | [14 empty] | VV | 2 | 1 | True | 0 | ROZPOCET
| VV |  | 9376 |  | 9376 | [12 empty] | VV | 2 | 2 | True | 0 | ROZPOCET
| VV |  | Súčet |  | 9376 | [12 empty] | VV | 2 | 4 | True | 1 | ROZPOCET
36 | K | 565151211.S | Podklad z asfaltového betónu AC 22 P s rozprestretím a zhutnením v pruhu š. do 3 m, po zhutnení hr. 70 mm | m2 | 7574.18 |  | 0 |  |  | znížená |  | 0 | 0 | 0 | 0 | 0 | 4 | K | 2 |  |  |  | ROZPOCET | 0 | 0 | 0 | 0 | 0 | 2 | 0 | 4 | 593048938
| VV |  | KONŠTRUKCIA VOZOVKY 560mm | [14 empty] | VV | 2 | 1 | True | 0 | ROZPOCET
| VV |  | Asfaltový betón Acp 22-I ,40/60 (hr. 70mm) | [14 empty] | VV | 2 | 1 | True | 0 | ROZPOCET
| VV |  | 7574,18 |  | 7574.18 | [12 empty] | VV | 2 | 2 | True | 0 | ROZPOCET
| VV |  | Súčet |  | 7574.18 | [12 empty] | VV | 2 | 4 | True | 1 | ROZPOCET
37 | K | 567114100 | Podklad z betónu | m3 | 49 |  | 0 |  |  | znížená |  | 0 | 0 | 0 | 0 | 0 | 4 | K | 2 |  |  |  | ROZPOCET | 0 | 0 | 0 | 0 | 0 | 2 | 0 | 4 | 1670612110
| VV |  | Betónový pás pod betónové zvodidlo | [14 empty] | VV | 2 | 1 | True | 0 | ROZPOCET
| VV |  | 49 |  | 49 | [12 empty] | VV | 2 | 2 | True | 0 | ROZPOCET
| VV |  | Súčet |  | 49 | [12 empty] | VV | 2 | 4 | True | 1 | ROZPOCET
38 | K | 567133115.S | Podklad z kameniva stmeleného cementom s rozprestretím a zhutnením, CBGM C 5/6, po zhutnení hr. 200 mm | m2 | 7952.88 |  | 0 |  |  | znížená |  | 0 | 0 | 0 | 0 | 0 | 4 | K | 2 |  |  |  | ROZPOCET | 0 | 0 | 0 | 0 | 0 | 2 | 0 | 4 | 969578716
| VV |  | KONŠTRUKCIA VOZOVKY 560mm | [14 empty] | VV | 2 | 1 | True | 0 | ROZPOCET
| VV |  | vrstva stmelená hydraulickým spojivom CBGM C5/6 (hr. 200mm) | [14 empty] | VV | 2 | 1 | True | 0 | ROZPOCET
| VV |  | 7952,88 |  | 7952.88 | [12 empty] | VV | 2 | 2 | True | 0 | ROZPOCET
| VV |  | Súčet |  | 7952.88 | [12 empty] | VV | 2 | 4 | True | 1 | ROZPOCET
39 | K | 569531100 | Dosypanie krajníc alebo komun. pre peších s rozpr. a zhutnením | m3 | 207 |  | 0 |  |  | znížená |  | 0 | 0 | 0 | 0 | 0 | 4 | K | 2 |  |  |  | ROZPOCET | 0 | 0 | 0 | 0 | 0 | 2 | 0 | 4 | -1262787838
| VV |  | Dosypávka nespevnenej krajnice v zmysle PD | [14 empty] | VV | 2 | 1 | True | 0 | ROZPOCET
| VV |  | 207 |  | 207 | [12 empty] | VV | 2 | 2 | True | 0 | ROZPOCET
| VV |  | Súčet |  | 207 | [12 empty] | VV | 2 | 4 | True | 1 | ROZPOCET
40 | K | 569903311.S | Spevnenie krajníc z hornín akejkoľvek triedy so zhutnením | m3 | 120 |  | 0 |  |  | znížená |  | 0 | 0 | 0 | 0 | 0 | 4 | K | 2 |  |  |  | ROZPOCET | 0 | 0 | 0 | 0 | 0 | 2 | 0 | 4 | -271962529
| VV |  | Spevnenie krajnice štrkodrvinou fr. 0-32 ; dodávka a montáž | [14 empty] | VV | 2 | 1 | True | 0 | ROZPOCET
| VV |  | dĺžka krajnice 2x800m (km0,050-km 0,850) | [14 empty] | VV | 2 | 1 | True | 0 | ROZPOCET
| VV |  | šírka krajnice 0,75m | [14 empty] | VV | 2 | 1 | True | 0 | ROZPOCET
| VV |  | hrúbka spevnenia ŠD 0,1m | [14 empty] | VV | 2 | 1 | True | 0 | ROZPOCET
| VV |  | 1600x0,75x0,1=120m3 | [14 empty] | VV | 2 | 1 | True | 0 | ROZPOCET
| VV |  | 1600*0,75*0,1 |  | 120 | [12 empty] | VV | 2 | 2 | True | 0 | ROZPOCET
| VV |  | Súčet |  | 120 | [12 empty] | VV | 2 | 4 | True | 1 | ROZPOCET
41 | K | 573131102.S | Postrek asfaltový infiltračný s posypom kamenivom z cestnej emulzie v množstve 0,80 kg/m2 | m2 | 7574.18 |  | 0 |  |  | znížená |  | 0 | 0 | 0 | 0 | 0 | 4 | K | 2 |  |  |  | ROZPOCET | 0 | 0 | 0 | 0 | 0 | 2 | 0 | 4 | -187304675
| VV |  | Infiltračný postrek PI, EMULZIA C60BP4 min. 0,8 kg/m2 | [14 empty] | VV | 2 | 1 | True | 0 | ROZPOCET
| VV |  | KONŠTRUKCIA VOZOVKY 560mm | [14 empty] | VV | 2 | 1 | True | 0 | ROZPOCET
| VV |  | 7574,18 |  | 7574.18 | [12 empty] | VV | 2 | 2 | True | 0 | ROZPOCET
| VV |  | Súčet |  | 7574.18 | [12 empty] | VV | 2 | 4 | True | 1 | ROZPOCET
42 | K | 573231107.S | Postrek asfaltový spojovací bez posypu kamenivom z cestnej emulzie v množstve 0,50 kg/m2 | m2 | 14787.68 |  | 0 |  |  | znížená |  | 0 | 0.00051 | 7.5417 | 0 | 0 | 4 | K | 2 |  |  |  | ROZPOCET | 0 | 0 | 0 | 0 | 0 | 2 | 0 | 4 | 1012117856
| VV |  | Spojovací asfaltový postrek PS,A EMULZIA C60BP4 min. 0,5kg/m2 | [14 empty] | VV | 2 | 1 | True | 0 | ROZPOCET
| VV |  | KONŠTRUKCIA VOZOVKY 560mm | [14 empty] | VV | 2 | 1 | True | 0 | ROZPOCET
| VV |  | 7213,5 |  | 7213.5 | [12 empty] | VV | 2 | 2 | True | 0 | ROZPOCET
| VV |  | 7574,18 |  | 7574.18 | [12 empty] | VV | 2 | 2 | True | 0 | ROZPOCET
| VV |  | Súčet |  | 14787.68 | [12 empty] | VV | 2 | 4 | True | 1 | ROZPOCET
43 | K | 577134231.S | Asfaltový betón vrstva obrusná AC 11 O v pruhu š. do 3 m z modifik. asfaltu tr. I, po zhutnení hr. 40 mm | m2 | 6870 |  | 0 |  |  | znížená |  | 0 | 0.10373 | 712.6251 | 0 | 0 | 4 | K | 2 |  |  |  | ROZPOCET | 0 | 0 | 0 | 0 | 0 | 2 | 0 | 4 | 1319416345
| VV |  | KONŠTRUKCIA VOZOVKY 560mm | [14 empty] | VV | 2 | 1 | True | 0 | ROZPOCET
| VV |  | Asfaltový betón Aco 11-I, 50/70 (hr. 40mm) | [14 empty] | VV | 2 | 1 | True | 0 | ROZPOCET
| VV |  | 6870 |  | 6870 | [12 empty] | VV | 2 | 2 | True | 1 | ROZPOCET
44 | K | 577144331.S | Asfaltový betón vrstva obrusná alebo ložná AC 16 v pruhu š. do 3 m z modifik. asfaltu tr. I, po zhutnení hr. 50 mm | m2 | 7213.5 |  | 0 |  |  | znížená |  | 0 | 0.12966 | 935.3024 | 0 | 0 | 4 | K | 2 |  |  |  | ROZPOCET | 0 | 0 | 0 | 0 | 0 | 2 | 0 | 4 | -504541042
| VV |  | Asfaltový betón ACL16-I, 40/60 (hr. 50mm) | [14 empty] | VV | 2 | 1 | True | 0 | ROZPOCET
| VV |  | KONŠTRUKCIA VOZOVKY 560mm | [14 empty] | VV | 2 | 1 | True | 0 | ROZPOCET
| VV |  | 7213,5 |  | 7213.5 | [12 empty] | VV | 2 | 2 | True | 1 | ROZPOCET
| D | 8 | Rúrové vedenia |  |  |  | 0 |  |  |  |  | 0 |  | 0.4366 |  | 0 | 1 | D | 1 |  |  |  | ROZPOCET | [6 empty] | 0
45 | K | 871355509.S | Potrubie kanalizačné plastové gravitačné hladké viacvrstvové DN 200 | m | 95 |  | 0 |  |  | znížená |  | 0 | 0 | 0 | 0 | 0 | 4 | K | 2 |  |  |  | ROZPOCET | 0 | 0 | 0 | 0 | 0 | 2 | 0 | 4 | 301461606
| VV |  | PP RÚRA DN 200 - vyústenie vpustu (SN 10) ; dodávka a montáž komplet | [14 empty] | VV | 2 | 1 | True | 0 | ROZPOCET
| VV |  | 95 |  | 95 | [12 empty] | VV | 2 | 2 | True | 0 | ROZPOCET
| VV |  | Súčet |  | 95 | [12 empty] | VV | 2 | 4 | True | 1 | ROZPOCET
46 | K | 894101112.S | Osadenie akumulačnej nádrže železobetónovej, hmotnosti nad 4 do 10 t | ks | 5 |  | 0 |  |  | znížená |  | 0 | 0 | 0 | 0 | 0 | 4 | K | 2 |  |  |  | ROZPOCET | 0 | 0 | 0 | 0 | 0 | 2 | 0 | 4 | 48680581
| VV |  | kalové jamy - prefa nádrže | [14 empty] | VV | 2 | 1 | True | 0 | ROZPOCET
| VV |  | "km 0,070...1 ks vpravo "1 |  | 1 | [12 empty] | VV | 2 | 2 | True | 0 | ROZPOCET
| VV |  | "km 0,090...1 ks vpravo ; 1 ks vľavo "1+1 |  | 2 | [12 empty] | VV | 2 | 2 | True | 0 | ROZPOCET
| VV |  | "km 0,120... 1 ks vľavo "1 |  | 1 | [12 empty] | VV | 2 | 2 | True | 0 | ROZPOCET
| VV |  | "km 0,850... 1 ks vľavo "1 |  | 1 | [12 empty] | VV | 2 | 2 | True | 0 | ROZPOCET
| VV |  | Súčet |  | 5 | [12 empty] | VV | 2 | 4 | True | 1 | ROZPOCET
47 | M | 594340000200.R | Akumulačná nádrž, železobetónová | ks | 5 |  | 0 |  |  | znížená |  | 0 | 0 | 0 | 0 | 0 | 8 | M | 2 |  |  |  | ROZPOCET | 0 | 0 | 0 | 0 | 0 | 2 | 0 | 4 | 1639753745
| VV |  | kalové jamy - prefa nádrže 2,1x2,1x1,0 so žľabovým vtokom a výtokom | [14 empty] | VV | 2 | 1 | True | 0 | ROZPOCET
| VV |  | "km 0,070...1 ks vpravo "1 |  | 1 | [12 empty] | VV | 2 | 2 | True | 0 | ROZPOCET
| VV |  | "km 0,090...1 ks vpravo ; 1 ks vľavo "1+1 |  | 2 | [12 empty] | VV | 2 | 2 | True | 0 | ROZPOCET
| VV |  | "km 0,120... 1 ks vľavo "1 |  | 1 | [12 empty] | VV | 2 | 2 | True | 0 | ROZPOCET
| VV |  | "km 0,850... 1 ks vľavo "1 |  | 1 | [12 empty] | VV | 2 | 2 | True | 0 | ROZPOCET
| VV |  | Súčet |  | 5 | [12 empty] | VV | 2 | 4 | True | 1 | ROZPOCET
48 | K | 894421110 | Zriadenie šachiet prefabrikovaných, dodávka a montáž komplet | ks | 11 |  | 0 |  |  | znížená |  | 0 | 0 | 0 | 0 | 0 | 4 | K | 2 |  |  |  | ROZPOCET | 0 | 0 | 0 | 0 | 0 | 2 | 0 | 4 | 726618983
| VV |  | "dodávka a montáž trativodnej šachty - komplet v zmysle PD " | [14 empty] | VV | 2 | 1 | True | 0 | ROZPOCET
| VV |  | trativodné šachty vrátane dna a poklopu | [14 empty] | VV | 2 | 1 | True | 0 | ROZPOCET
| VV |  | 11 |  | 11 | [12 empty] | VV | 2 | 2 | True | 0 | ROZPOCET
| VV |  | Súčet |  | 11 | [12 empty] | VV | 2 | 4 | True | 1 | ROZPOCET
49 | K | 894421111.S | Zriadenie šachiet prefabrikovaných do 4t | ks | 2 |  | 0 |  |  | znížená |  | 0 | 0.0033 | 0.0066 | 0 | 0 | 4 | K | 2 |  |  |  | ROZPOCET | 0 | 0 | 0 | 0 | 0 | 2 | 0 | 4 | -174592941
| VV |  | skruž DN 1000 - vývarisko - vyústenie skĺzu | [14 empty] | VV | 2 | 1 | True | 0 | ROZPOCET
| VV |  | 2 |  | 2 | [12 empty] | VV | 2 | 2 | True | 1 | ROZPOCET
50 | M | 592240002300.PC | Skruž betónová DN 1000 | ks | 2 |  | 0 |  |  | znížená |  | 0 | 0.215 | 0.43 | 0 | 0 | 8 | M | 2 |  |  |  | ROZPOCET | 0 | 0 | 0 | 0 | 0 | 2 | 0 | 4 | -276837186
51 | K | 895941110 | Zriadenie kanalizačného vpustu z betónových dielcov | ks | 12 |  | 0 |  |  | znížená |  | 0 | 0 | 0 | 0 | 0 | 4 | K | 2 |  |  |  | ROZPOCET | 0 | 0 | 0 | 0 | 0 | 2 | 0 | 4 | 1811312888
| VV |  | uličný vpust dodávka a montáž komplet | [14 empty] | VV | 2 | 1 | True | 0 | ROZPOCET
| VV |  | 12 |  | 12 | [12 empty] | VV | 2 | 2 | True | 0 | ROZPOCET
| VV |  | Súčet |  | 12 | [12 empty] | VV | 2 | 4 | True | 1 | ROZPOCET
52 | K | 899501211.S | Stúpadlo do šachty liatinové vidlicové osadené do vynechaných otvorov | ks | 3 |  | 0 |  |  | znížená |  | 0 | 0 | 0 | 0 | 0 | 4 | K | 2 |  |  |  | ROZPOCET | 0 | 0 | 0 | 0 | 0 | 2 | 0 | 4 | -1603123692
| VV |  | priepust km 0,850 ; oceľ.stúpačky; dodávka a montáž komplet | [14 empty] | VV | 2 | 1 | True | 0 | ROZPOCET
| VV |  | 3 |  | 3 | [12 empty] | VV | 2 | 2 | True | 0 | ROZPOCET
| VV |  | Súčet |  | 3 | [12 empty] | VV | 2 | 4 | True | 1 | ROZPOCET
53 | K | 899623151.S | Obetónovanie potrubia alebo muriva stôk betónom prostým tr. C 16/20 v otvorenom výkope | m3 | 21 |  | 0 |  |  | znížená |  | 0 | 0 | 0 | 0 | 0 | 4 | K | 2 |  |  |  | ROZPOCET | 0 | 0 | 0 | 0 | 0 | 2 | 0 | 4 | -1882599990
| VV |  | podkladný beton-obetonovanie potrubia-priepustu ; betón C16/20-XC2 ; vrátane debnenia 75 m2 | [14 empty] | VV | 2 | 1 | True | 0 | ROZPOCET
| VV |  | priepust km 0,85 | [14 empty] | VV | 2 | 1 | True | 0 | ROZPOCET
| VV |  | 21 |  | 21 | [12 empty] | VV | 2 | 2 | True | 0 | ROZPOCET
| VV |  | Súčet |  | 21 | [12 empty] | VV | 2 | 4 | True | 1 | ROZPOCET
| D | 9 | Ostatné konštrukcie a práce-búranie |  |  |  | 0 |  |  |  |  | 0 |  | 606.4769 |  | 0 | 1 | D | 1 |  |  |  | ROZPOCET | [6 empty] | 0
54 | K | 911131111.P | Osadenie a dodávka zábradlia so zvislou výplňou | m | 9 |  | 0 |  |  | znížená |  | 0 | 0 | 0 | 0 | 0 | 4 | K | 2 |  |  |  | ROZPOCET | 0 | 0 | 0 | 0 | 0 | 2 | 0 | 4 | -1500829528
| VV |  | oceľové zábradlie, dodávka a montáž (+ povrchová úprava) | [14 empty] | VV | 2 | 1 | True | 0 | ROZPOCET
| VV |  | priepust km 0,850 ; 145 kg...9 m | [14 empty] | VV | 2 | 1 | True | 0 | ROZPOCET
| VV |  | 9 |  | 9 | [12 empty] | VV | 2 | 2 | True | 0 | ROZPOCET
| VV |  | Súčet |  | 9 | [12 empty] | VV | 2 | 4 | True | 1 | ROZPOCET
55 | K | 911332311.S | Osadenie a montáž cestného zvodidla oceľového jednostranného úrovne zachytenia N2 so zabaranením stĺpikov | m | 825 |  | 0 |  |  | znížená |  | 0 | 0 | 0 | 0 | 0 | 4 | K | 2 |  |  |  | ROZPOCET | 0 | 0 | 0 | 0 | 0 | 2 | 0 | 4 | -1923672114
| VV |  | "oceľové zvodidlá v zmysle PD ; dodávka a montáž komplet " | [14 empty] | VV | 2 | 1 | True | 0 | ROZPOCET
| VV |  | oceľové zvodidlo ú.z. N2/H1 vráne dlhých výškových nábehov | [14 empty] | VV | 2 | 1 | True | 0 | ROZPOCET
| VV |  | 825 |  | 825 | [12 empty] | VV | 2 | 2 | True | 0 | ROZPOCET
| VV |  | Súčet |  | 825 | [12 empty] | VV | 2 | 4 | True | 1 | ROZPOCET
56 | K | 91138211A.R | Osadenie cestného zvodidla betónového vrát.dodávky | m | 136 |  | 0 |  |  | znížená |  | 0 | 0 | 0 | 0 | 0 | 4 | K | 2 |  |  |  | ROZPOCET | 0 | 0 | 0 | 0 | 0 | 2 | 0 | 4 | 1016090712
| VV |  | jednostranné betónové zvodidlo vráne výškových nábehov 4ks ; dodávka a montáž komplet | [14 empty] | VV | 2 | 1 | True | 0 | ROZPOCET
| VV |  | 136 |  | 136 | [12 empty] | VV | 2 | 2 | True | 0 | ROZPOCET
| VV |  | Súčet |  | 136 | [12 empty] | VV | 2 | 4 | True | 1 | ROZPOCET
57 | K | 91229111A | Osadenie smerového stĺpika plastového vrát. dodávky | ks | 49 |  | 0 |  |  | znížená |  | 0 | 0 | 0 | 0 | 0 | 4 | K | 2 |  |  |  | ROZPOCET | 0 | 0 | 0 | 0 | 0 | 2 | 0 | 4 | -633328991
| VV |  | stĺpiky - cestné; dodávka a montáž komplet | [14 empty] | VV | 2 | 1 | True | 0 | ROZPOCET
| VV |  | 49 |  | 49 | [12 empty] | VV | 2 | 2 | True | 0 | ROZPOCET
| VV |  | Súčet |  | 49 | [12 empty] | VV | 2 | 4 | True | 1 | ROZPOCET
58 | K | 91229311A | Osadenie a montáž smerového stĺpika z plastických hmôt na cestné zvodidlo | ks | 52 |  | 0 |  |  | znížená |  | 0 | 0 | 0 | 0 | 0 | 4 | K | 2 |  |  |  | ROZPOCET | 0 | 0 | 0 | 0 | 0 | 2 | 0 | 4 | 613274409
| VV |  | stĺpiky - nadstavce na oceľ zvodidlo ; dodávka a montáž komplet | [14 empty] | VV | 2 | 1 | True | 0 | ROZPOCET
| VV |  | 52 |  | 52 | [12 empty] | VV | 2 | 2 | True | 0 | ROZPOCET
| VV |  | Súčet |  | 52 | [12 empty] | VV | 2 | 4 | True | 1 | ROZPOCET
59 | K | 912351000 | Nosič s pasívnou bezpečnosťou | ks | 2 |  | 0 |  |  | znížená |  | 0 | 0 | 0 | 0 | 0 | 4 | K | 2 |  |  |  | ROZPOCET | 0 | 0 | 0 | 0 | 0 | 2 | 0 | 4 | -775346585
| VV |  | nosič s pasívnou bezpečnosťou dodávka a montáž -komplet | [14 empty] | VV | 2 | 1 | True | 0 | ROZPOCET
| VV |  | 2 |  | 2 | [12 empty] | VV | 2 | 2 | True | 0 | ROZPOCET
| VV |  | Súčet |  | 2 | [12 empty] | VV | 2 | 4 | True | 1 | ROZPOCET
60 | K | 91235112A | Montáž odrážača na zvodidlá betónové , vrát. dodávky | ks | 28 |  | 0 |  |  | znížená |  | 0 | 0 | 0 | 0 | 0 | 4 | K | 2 |  |  |  | ROZPOCET | 0 | 0 | 0 | 0 | 0 | 2 | 0 | 4 | -1557888977
| VV |  | Odrážače na betón. zvodilo ; dodávka a montáž komplet | [14 empty] | VV | 2 | 1 | True | 0 | ROZPOCET
| VV |  | 28 |  | 28 | [12 empty] | VV | 2 | 2 | True | 0 | ROZPOCET
| VV |  | Súčet |  | 28 | [12 empty] | VV | 2 | 4 | True | 1 | ROZPOCET
61 | K | 913341111.S | Značka pre staničenie alebo ohraničenie, medzník z kameňa 100/100/600 mm | ks | 16 |  | 0 |  |  | znížená |  | 0 | 0 | 0 | 0 | 0 | 4 | K | 2 |  |  |  | ROZPOCET | 0 | 0 | 0 | 0 | 0 | 2 | 0 | 4 | 1843729664
| VV |  | cestné kamenné medzníky, dodávka a montáž komplet | [14 empty] | VV | 2 | 1 | True | 0 | ROZPOCET
| VV |  | 16 |  | 16 | [12 empty] | VV | 2 | 2 | True | 0 | ROZPOCET
| VV |  | Súčet |  | 16 | [12 empty] | VV | 2 | 4 | True | 1 | ROZPOCET
62 | K | 914001211.S | Montáž cestnej zvislej dopravnej značky základnej veľkosti do 1 m2 objímkami na stĺpiky alebo konzoly | ks | 6 |  | 0 |  |  | znížená |  | 0 | 0 | 0 | 0 | 0 | 4 | K | 2 |  |  |  | ROZPOCET | 0 | 0 | 0 | 0 | 0 | 2 | 0 | 4 | 459331386
| VV |  | dodávka a montáž komplet , zvislé značky - základný rozmer vrátane stĺpikov a bet. pätiek | [14 empty] | VV | 2 | 1 | True | 0 | ROZPOCET
| VV |  | 6 |  | 6 | [12 empty] | VV | 2 | 2 | True | 0 | ROZPOCET
| VV |  | Súčet |  | 6 | [12 empty] | VV | 2 | 4 | True | 1 | ROZPOCET
63 | K | 91400281A | Osadenie a montáž veľkorozmernej zvislej dopravnej značky, tabuľa | ks | 2 |  | 0 |  |  | znížená |  | 0 | 0 | 0 | 0 | 0 | 4 | K | 2 |  |  |  | ROZPOCET | 0 | 0 | 0 | 0 | 0 | 2 | 0 | 4 | 241432329
| VV |  | dodávka a montáž komplet , zvislé značky - základný rozmer vrátane stĺpikov a bet. pätiek | [14 empty] | VV | 2 | 1 | True | 0 | ROZPOCET
| VV |  | 2 |  | 2 | [12 empty] | VV | 2 | 2 | True | 0 | ROZPOCET
| VV |  | Súčet |  | 2 | [12 empty] | VV | 2 | 4 | True | 1 | ROZPOCET
64 | K | 915711210 | Vodorovné dopravné značenie čiar súvislých biela retroreflexná | m | 1810 |  | 0 |  |  | znížená |  | 0 | 0 | 0 | 0 | 0 | 4 | K | 2 |  |  |  | ROZPOCET | 0 | 0 | 0 | 0 | 0 | 2 | 0 | 4 | 88971760
| VV |  | "VODOROVNÉ DOPRAVNÉ ZNAČENIE ; vrátane predznačenia " | [14 empty] | VV | 2 | 1 | True | 0 | ROZPOCET
| VV |  | 601-50-T Pozdĺžna súvisla čiara, vonkajšia okrajová š.0,12 | [14 empty] | VV | 2 | 1 | True | 0 | ROZPOCET
| VV |  | 1600 |  | 1600 | [12 empty] | VV | 2 | 2 | True | 0 | ROZPOCET
| VV |  | 601-60-T Pozdĺžna súvisla čiara, stredová š.0,12 | [14 empty] | VV | 2 | 1 | True | 0 | ROZPOCET
| VV |  | 210 |  | 210 | [12 empty] | VV | 2 | 2 | True | 0 | ROZPOCET
| VV |  | Súčet |  | 1810 | [12 empty] | VV | 2 | 4 | True | 1 | ROZPOCET
65 | K | 915711310 | Vodorovné dopravné značenie čiar prerušovaných biela retroreflexná | m | 640 |  | 0 |  |  | znížená |  | 0 | 0 | 0 | 0 | 0 | 4 | K | 2 |  |  |  | ROZPOCET | 0 | 0 | 0 | 0 | 0 | 2 | 0 | 4 | -1831888424
| VV |  | "VODOROVNÉ DOPRAVNÉ ZNAČENIE ; vrátane predznačenia " | [14 empty] | VV | 2 | 1 | True | 0 | ROZPOCET
| VV |  | 601-60-T 4/8 Pozdĺžna prerušovaná čiara stredová tenká š.0,12 | [14 empty] | VV | 2 | 1 | True | 0 | ROZPOCET
| VV |  | 140 |  | 140 | [12 empty] | VV | 2 | 2 | True | 0 | ROZPOCET
| VV |  | 602-60-T š.2/4 Pozdĺžna prerušovaná čiara stredová tenká š.0,12 | [14 empty] | VV | 2 | 1 | True | 0 | ROZPOCET
| VV |  | 225 |  | 225 | [12 empty] | VV | 2 | 2 | True | 0 | ROZPOCET
| VV |  | 603-75 T Pozdĺžna čiara doplnená prerušovanou | [14 empty] | VV | 2 | 1 | True | 0 | ROZPOCET
| VV |  | 275 |  | 275 | [12 empty] | VV | 2 | 2 | True | 0 | ROZPOCET
| VV |  | Súčet |  | 640 | [12 empty] | VV | 2 | 4 | True | 1 | ROZPOCET
66 | K | 915721210 | Vodorovné dopravné značenie prechodov pre chodcov, šípky, symboly a pod., biela retroreflexná | m2 | 23 |  | 0 |  |  | znížená |  | 0 | 0 | 0 | 0 | 0 | 4 | K | 2 |  |  |  | ROZPOCET | 0 | 0 | 0 | 0 | 0 | 2 | 0 | 4 | 948211150
| VV |  | "VODOROVNÉ DOPRAVNÉ ZNAČENIE ; vrátane predznačenia " | [14 empty] | VV | 2 | 1 | True | 0 | ROZPOCET
| VV |  | "631-00 predbežné šípky "23 |  | 23 | [12 empty] | VV | 2 | 2 | True | 0 | ROZPOCET
| VV |  | Súčet |  | 23 | [12 empty] | VV | 2 | 4 | True | 1 | ROZPOCET
67 | K | 91636111A | Osadenie cestného obrubníka betónového ležatého do lôžka z betónu prostého tr. C 20/25 s bočnou oporou | m | 729 |  | 0 |  |  | znížená |  | 0 | 0 | 0 | 0 | 0 | 4 | K | 2 |  |  |  | ROZPOCET | 0 | 0 | 0 | 0 | 0 | 2 | 0 | 4 | -901188712
| VV |  | Cestné betónové obrubníky , dodávka a montáž komplet vrátane bet lôžka | [14 empty] | VV | 2 | 1 | True | 0 | ROZPOCET
| VV |  | 729 |  | 729 | [12 empty] | VV | 2 | 2 | True | 0 | ROZPOCET
| VV |  | Súčet |  | 729 | [12 empty] | VV | 2 | 4 | True | 1 | ROZPOCET
68 | K | 919541116A | Zhotovenie priepustu alebo zjazdu z rúr plastových ryhovaných hrdlových alebo spojkových DN 800 | m | 24 |  | 0 |  |  | znížená |  | 0 | 0 | 0 | 0 | 0 | 4 | K | 2 |  |  |  | ROZPOCET | 0 | 0 | 0 | 0 | 0 | 2 | 0 | 4 | -1141687032
| VV |  | priepust km 0,850 , PP DN 800 ; SN 16, komplet | [14 empty] | VV | 2 | 1 | True | 0 | ROZPOCET
| VV |  | 24 |  | 24 | [12 empty] | VV | 2 | 2 | True | 0 | ROZPOCET
| VV |  | Súčet |  | 24 | [12 empty] | VV | 2 | 4 | True | 1 | ROZPOCET
69 | K | 919726500 | Pružná asfaltová zálievka | m | 1505 |  | 0 |  |  | znížená |  | 0 | 0 | 0 | 0 | 0 | 4 | K | 2 |  |  |  | ROZPOCET | 0 | 0 | 0 | 0 | 0 | 2 | 0 | 4 | -346872181
| VV |  | "asfaltová zálievka , dodávka a montáž komplet " | [14 empty] | VV | 2 | 1 | True | 0 | ROZPOCET
| VV |  | 1505 |  | 1505 | [12 empty] | VV | 2 | 2 | True | 0 | ROZPOCET
| VV |  | Súčet |  | 1505 | [12 empty] | VV | 2 | 4 | True | 1 | ROZPOCET
70 | K | 935112111.S | Osadenie priekop. žľabu z betón. priekopových tvárnic šírky do 500 mm do betónu C 16/20 | m | 1083 |  | 0 |  |  | znížená |  | 0 | 0 | 0 | 0 | 0 | 4 | K | 2 |  |  |  | ROZPOCET | 0 | 0 | 0 | 0 | 0 | 2 | 0 | 4 | -223859239
| VV |  | "dláždená priekopa- tvar "V" ; vrát.beton.lôžka, spevnená, dodávka a montáž v zmysle PD | [14 empty] | VV | 2 | 1 | True | 0 | ROZPOCET
| VV |  | 1083 |  | 1083 | [12 empty] | VV | 2 | 2 | True | 0 | ROZPOCET
| VV |  | Súčet |  | 1083 | [12 empty] | VV | 2 | 4 | True | 1 | ROZPOCET
71 | K | 93511511A | Štrbinový odvodňovací betónový žľab | m | 34 |  | 0 |  |  | znížená |  | 0 | 0 | 0 | 0 | 0 | 4 | K | 2 |  |  |  | ROZPOCET | 0 | 0 | 0 | 0 | 0 | 2 | 0 | 4 | 971628923
| VV |  | štrbinový žľab 450x500x4000, D400, vrátane revízneho kusu (komplet) ; dodávka a montáž komplet | [14 empty] | VV | 2 | 1 | True | 0 | ROZPOCET
| VV |  | 34 |  | 34 | [12 empty] | VV | 2 | 2 | True | 0 | ROZPOCET
| VV |  | Súčet |  | 34 | [12 empty] | VV | 2 | 4 | True | 1 | ROZPOCET
72 | K | 174101002.S | Zásyp sypaninou so zhutnením jám, šachiet, rýh, zárezov alebo okolo objektov nad 100 do 1000 m3 | m3 | 250 |  | 0 |  |  | znížená |  | 0 | 0 | 0 | 0 | 0 | 4 | K | 2 |  |  |  | ROZPOCET | 0 | 0 | 0 | 0 | 0 | 2 | 0 | 4 | 834019299
| VV |  | 250 "dočasné zatrúbnenie potoka |  | 250 | [12 empty] | VV | 2 | 2 | True | 1 | ROZPOCET
73 | M | 583310003400.S | Štrkopiesok frakcia 0-63 mm | t | 450 |  | 0 |  |  | znížená |  | 0 | 1 | 450 | 0 | 0 | 8 | M | 2 |  |  |  | ROZPOCET | 0 | 0 | 0 | 0 | 0 | 2 | 0 | 4 | 329519461
| VV |  | 250*1,8 |  | 450 | [12 empty] | VV | 2 | 2 | True | 1 | ROZPOCET
74 | K | 584921121.S | Zhotovenie spevnenej plochy z cestných panelov osadených do lôžka z kameniva hr. 50 mm | m2 | 120 |  | 0 |  |  | znížená |  | 0 | 0.0835 | 10.02 | 0 | 0 | 4 | K | 2 |  |  |  | ROZPOCET | 0 | 0 | 0 | 0 | 0 | 2 | 0 | 4 | -340317649
| VV |  | 120 "dočasné premostenie potoka |  | 120 | [12 empty] | VV | 2 | 2 | True | 1 | ROZPOCET
75 | M | 593810000700.S | Cestný panel IZD 300/200/15 JP 20 ton, lxšxv 3000x2000x150 mm | ks | 3.366 |  | 0 |  |  | znížená |  | 0 | 2.25 | 7.5735 | 0 | 0 | 8 | M | 2 |  |  |  | ROZPOCET | 0 | 0 | 0 | 0 | 0 | 2 | 0 | 4 | 1073515715
| VV |  | 20 "po ukončení stavby ostáva v majektu Objednávateľa |  | 20 | [12 empty] | VV | 2 | 2 | True | 1 | ROZPOCET
| VV |  | 20*0,1683 'Prepočítané koeficientom množstva |  | 3.366 | [12 empty] | VV | 2 | 2 | False | 1 | ROZPOCET
76 | K | 919526112.S | Zhotovenie priepustu z rúr železobetónových DN 1500 | m | 20 |  | 0 |  |  | znížená |  | 0 | 4.6212 | 92.4234 | 0 | 0 | 4 | K | 2 |  |  |  | ROZPOCET | 0 | 0 | 0 | 0 | 0 | 2 | 0 | 4 | -2023329073
| VV |  | 10*2 "dočasné zatrúbnenie |  | 20 | [12 empty] | VV | 2 | 2 | True | 1 | ROZPOCET
77 | M | 592210001300.S | Rúra železobetónová pre dažďové odpadné vody TZP 4-150, DN 1500, dĺ. 1000 mm, zosilená | ks | 20.2 |  | 0 |  |  | znížená |  | 0 | 2.3 | 46.46 | 0 | 0 | 8 | M | 2 |  |  |  | ROZPOCET | 0 | 0 | 0 | 0 | 0 | 2 | 0 | 4 | -924236011
| VV |  | 20 "po ukončení stavby ostáva v majektu Objednávateľa |  | 20 | [12 empty] | VV | 2 | 2 | True | 1 | ROZPOCET
| VV |  | 20*1,01 'Prepočítané koeficientom množstva |  | 20.2 | [12 empty] | VV | 2 | 2 | False | 1 | ROZPOCET
| D | PSV | Práce a dodávky PSV |  |  |  | 0 |  |  |  |  | 0 |  | 0 |  | 0 | 2 | D | 0 |  |  |  | ROZPOCET | [6 empty] | 0
| D | 711 | Izolácie proti vode a vlhkosti |  |  |  | 0 |  |  |  |  | 0 |  | 0 |  | 0 | 2 | D | 1 |  |  |  | ROZPOCET | [6 empty] | 0
78 | K | 711112001.A | Zhotovenie izolácie proti zemnej vlhkosti penetračným náterom za studena | m2 | 50 |  | 0 |  |  | znížená |  | 0 | 0 | 0 | 0 | 0 | 16 | K | 2 |  |  |  | ROZPOCET | 0 | 0 | 0 | 0 | 0 | 2 | 0 | 16 | 463549607
| VV |  | dodávka a montáž komplet | [14 empty] | VV | 2 | 1 | True | 0 | ROZPOCET
| VV |  | priepust km 0,850 | [14 empty] | VV | 2 | 1 | True | 0 | ROZPOCET
| VV |  | 50 |  | 50 | [12 empty] | VV | 2 | 2 | True | 0 | ROZPOCET
| VV |  | Súčet |  | 50 | [12 empty] | VV | 2 | 4 | True | 1 | ROZPOCET
79 | K | 711112002.A | Zhotovenie izolácie proti zemnej vlhkosti asfaltovým lakom za studena | m2 | 100 |  | 0 |  |  | znížená |  | 0 | 0 | 0 | 0 | 0 | 16 | K | 2 |  |  |  | ROZPOCET | 0 | 0 | 0 | 0 | 0 | 2 | 0 | 16 | 1363350918
| VV |  | dodávka a montáž komplet | [14 empty] | VV | 2 | 1 | True | 0 | ROZPOCET
| VV |  | priepust km 0,850 | [14 empty] | VV | 2 | 1 | True | 0 | ROZPOCET
| VV |  | 100 |  | 100 | [12 empty] | VV | 2 | 2 | True | 0 | ROZPOCET
| VV |  | Súčet |  | 100 | [12 empty] | VV | 2 | 4 | True | 1 | ROZPOCET
| D | VRN | Investičné náklady neobsiahnuté v cenách |  |  |  | 0 |  |  |  |  | 0 |  | 0 |  | 0 | 5 | D | 0 |  |  |  | ROZPOCET | [6 empty] | 0
80 | K | 000400022.S | Projektové práce - stavebná časť (stavebné objekty vrátane ich technického vybavenia). náklady na dokumentáciu skutočného zhotovenia stavby | eur | 1 |  | 0 |  |  | znížená |  | 0 | 0 | 0 | 0 | 0 | 1024 | K | 1 |  |  |  | ROZPOCET | 0 | 0 | 0 | 0 | 0 | 2 | 0 | 1024 | -120895747

## 104_00 - Križovatka Mlynica
{9348241d-bb1b-46ef-bb72-61b0eace36b0}
0
| KRYCÍ LIST ROZPOČTU | [7 empty] | v --- nižšie sa nachádzajú doplnkové a pomocné údaje k zostavám --- v | [8 empty] | False
Stavba:
II/540, Obchvat obce Veľká Lomnica - križovatka a prepojenie na obec Mlynica. I. etapa
Objekt:
104_00 - Križovatka Mlynica
| JKSO: |  |  |  |  | ČS:
| Miesto: |  |  |  |  | Dátum: | 21. 5. 2026
| Objednávateľ: |  |  |  |  | IČO: | 37 936 859
|  | Správa a údržba ciest Prešovského samosprávneho kr |  |  |  | IČ DPH: | 202 177 5294
| Zhotoviteľ: |  |  |  |  | IČO: | Vyplň údaj
|  | Vyplň údaj |  |  |  | IČ DPH: | Vyplň údaj
| Projektant: |  |  |  |  | IČO: | 31 322 000
|  | DOPRAVOPROJEKT, a.s. |  |  |  | IČ DPH: | 202 052 4770
| Spracovateľ: |  |  |  |  | IČO:
IČ DPH:
Poznámka:
| Cena bez DPH | [5 empty] | 0
|  |  | Základ dane |  |  | Sadzba dane | Výška dane
| DPH | základná | 0 |  |  | 23% | 0
|  | znížená | 0 |  |  | 23% | 0
|  | zákl. prenesená | 0 |  |  | 23% | 0
|  | zníž. prenesená | 0 |  |  | 23% | 0
|  | nulová | 0 |  |  | 0% | 0
| Cena s DPH |  |  | v | EUR |  | 0
| Projektant |  |  | Spracovateľ
| Dátum a podpis: |  | Pečiatka | Dátum a podpis: |  |  | Pečiatka
| Objednávateľ |  |  | Zhotoviteľ
| Dátum a podpis: |  | Pečiatka | Dátum a podpis: |  |  | Pečiatka
REKAPITULÁCIA ROZPOČTU
Stavba:
II/540, Obchvat obce Veľká Lomnica - križovatka a prepojenie na obec Mlynica. I. etapa
Objekt:
104_00 - Križovatka Mlynica
Miesto: | [5 empty] | Dátum: | 21. 5. 2026
Objednávateľ: |  |  | Správa a údržba ciest Prešovského samosprávneho kr |  |  | Projektant: | DOPRAVOPROJEKT, a.s.
Zhotoviteľ: |  |  | Vyplň údaj |  |  | Spracovateľ:
Kód dielu - Popis | [6 empty] | Cena celkom [EUR]
Náklady z rozpočtu | [6 empty] | 0 | [11 empty] | -1
| HSV - Práce a dodávky HSV | [5 empty] | 0
| 1 - Zemné práce | [5 empty] | 0
| 2 - Zakladanie | [5 empty] | 0
| 3 - Zvislé a kompletné konštrukcie | [5 empty] | 0
| 4 - Vodorovné konštrukcie | [5 empty] | 0
| 5 - Komunikácie-Recyklacie | [5 empty] | 0
| 6 - Úpravy povrchov, podlahy, osadenie | [5 empty] | 0
| 8 - Rúrové vedenia | [5 empty] | 0
| 9 - Ostatné konštrukcie a práce-búranie | [5 empty] | 0
| PSV - Práce a dodávky PSV | [5 empty] | 0
| 711 - Izolácie proti vode a vlhkosti | [5 empty] | 0
| M - Práce a dodávky M | [5 empty] | 0
| 21-M - Elektromontáže | [5 empty] | 0
| VRN - Investičné náklady neobsiahnuté v cenách | [5 empty] | 0
ROZPOČET
Stavba:
II/540, Obchvat obce Veľká Lomnica - križovatka a prepojenie na obec Mlynica. I. etapa
Objekt:
104_00 - Križovatka Mlynica
Miesto: | [5 empty] | Dátum: | 21. 5. 2026
Objednávateľ: |  |  | Správa a údržba ciest Prešovského samosprávneho kr |  |  | Projektant: | DOPRAVOPROJEKT, a.s.
Zhotoviteľ: |  |  | Vyplň údaj |  |  | Spracovateľ:
PČ | Typ | Kód | Popis | MJ | Množstvo | J.cena [EUR] | Cena celkom [EUR] | Cenová sústava |  | DPH | J. Nh [h] | Nh celkom [h] | J. hmotnosť [t] | Hmotnosť celkom [t] | J. suť [t] | Suť Celkom [t]
Náklady z rozpočtu | [6 empty] | 0 |  |  |  |  | 0 |  | 597.6075 |  | 0 |  | D | -1 | [10 empty] | 0
| D | HSV | Práce a dodávky HSV |  |  |  | 0 |  |  |  |  | 0 |  | 597.6075 |  | 0 | 1 | D | 0 |  |  |  | ROZPOCET | [6 empty] | 0
| D | 1 | Zemné práce |  |  |  | 0 |  |  |  |  | 0 |  | 0 |  | 0 | 1 | D | 1 |  |  |  | ROZPOCET | [6 empty] | 0
1 | K | 119001201.S | Úprava zemín vápnom za účelom zlepšenia mechanických vlastností hr. vrstvy 150-300 mm | m3 | 4941 |  | 0 |  |  | znížená |  | 0 | 0 | 0 | 0 | 0 | 4 | K | 2 |  |  |  | ROZPOCET | 0 | 0 | 0 | 0 | 0 | 2 | 0 | 4 | -1454692403
| VV |  | Úprava podložia vo výkope zlepšovanie hydraulickým spojivom hr.0,4m | [14 empty] | VV | 2 | 1 | True | 0 | ROZPOCET
| VV |  | 410 |  | 410 | [12 empty] | VV | 2 | 2 | True | 0 | ROZPOCET
| VV |  | Násyp zlepšenie hydraulickým spojivom z výkopu - hr.0,6m | [14 empty] | VV | 2 | 1 | True | 0 | ROZPOCET
| VV |  | 4531 |  | 4531 | [12 empty] | VV | 2 | 2 | True | 0 | ROZPOCET
| VV |  | Súčet |  | 4941 | [12 empty] | VV | 2 | 4 | True | 1 | ROZPOCET
2 | M | 585310000100.S | Vápno vzdušné biele VVB IK voľne ložený | t | 177.88 |  | 0 |  |  | znížená |  | 0 | 0 | 0 | 0 | 0 | 8 | M | 2 |  |  |  | ROZPOCET | 0 | 0 | 0 | 0 | 0 | 2 | 0 | 4 | 279948591
3 | K | 121101113.S | Odstránenie ornice s premiestn. na hromady, so zložením na vzdialenosť do 100 m a do 10000 m3 | m3 | 1258 |  | 0 |  |  | znížená |  | 0 | 0 | 0 | 0 | 0 | 4 | K | 2 |  |  |  | ROZPOCET | 0 | 0 | 0 | 0 | 0 | 2 | 0 | 4 | 1145926514
| VV |  | Odhumusovanie | [14 empty] | VV | 2 | 1 | True | 0 | ROZPOCET
| VV |  | 1258 |  | 1258 | [12 empty] | VV | 2 | 2 | True | 0 | ROZPOCET
| VV |  | Súčet |  | 1258 | [12 empty] | VV | 2 | 4 | True | 1 | ROZPOCET
4 | K | 122201101.S | Odkopávka a prekopávka nezapažená v hornine 3, do 100 m3 | m3 | 24.25 |  | 0 |  |  | znížená |  | 0 | 0 | 0 | 0 | 0 | 4 | K | 2 |  |  |  | ROZPOCET | 0 | 0 | 0 | 0 | 0 | 2 | 0 | 4 | -1038732999
| VV |  | PRIEPUST - RAMENO č.2 | [14 empty] | VV | 2 | 1 | True | 0 | ROZPOCET
| VV |  | výkop | [14 empty] | VV | 2 | 1 | True | 0 | ROZPOCET
| VV |  | 18 |  | 18 | [12 empty] | VV | 2 | 2 | True | 0 | ROZPOCET
| VV |  | výkop - kalové jamy 1 ks | [14 empty] | VV | 2 | 1 | True | 0 | ROZPOCET
| VV |  | 1*(2,5*2,5*1) |  | 6.25 | [12 empty] | VV | 2 | 2 | True | 0 | ROZPOCET
| VV |  | Súčet |  | 24.25 | [12 empty] | VV | 2 | 4 | True | 1 | ROZPOCET
5 | K | 122201103.S | Odkopávka a prekopávka nezapažená v hornine 3, nad 1000 do 10000 m3 | m3 | 5245 |  | 0 |  |  | znížená |  | 0 | 0 | 0 | 0 | 0 | 4 | K | 2 |  |  |  | ROZPOCET | 0 | 0 | 0 | 0 | 0 | 2 | 0 | 4 | 1774870389
| VV |  | výkop | [14 empty] | VV | 2 | 1 | True | 0 | ROZPOCET
| VV |  | 5245 |  | 5245 | [12 empty] | VV | 2 | 2 | True | 0 | ROZPOCET
| VV |  | Súčet |  | 5245 | [12 empty] | VV | 2 | 4 | True | 1 | ROZPOCET
6 | K | 132201102.S | Výkop ryhy do šírky 600 mm v horn.3 nad 100 m3 | m3 | 46 |  | 0 |  |  | znížená |  | 0 | 0 | 0 | 0 | 0 | 4 | K | 2 |  |  |  | ROZPOCET | 0 | 0 | 0 | 0 | 0 | 2 | 0 | 4 | -1831285805
| VV |  | výkop ryhy pre trativod | [14 empty] | VV | 2 | 1 | True | 0 | ROZPOCET
| VV |  | 46 |  | 46 | [12 empty] | VV | 2 | 2 | True | 0 | ROZPOCET
| VV |  | Súčet |  | 46 | [12 empty] | VV | 2 | 4 | True | 1 | ROZPOCET
7 | K | 162501182.S | Vodorovné premiestnenie výkopku po nespevnenej ceste z horniny tr.1-4, nad 10000 m3 na vzdialenosť do 1000 m | m3 | 9997.7 |  | 0 |  |  | znížená |  | 0 | 0 | 0 | 0 | 0 | 4 | K | 2 |  |  |  | ROZPOCET | 0 | 0 | 0 | 0 | 0 | 2 | 0 | 4 | -1487509937
| VV |  | ornica | [14 empty] | VV | 2 | 1 | True | 0 | ROZPOCET
| VV |  | ornica na medziskládku a späť - množstvo na spätné zahumusovanie , vrát. naloženia | [14 empty] | VV | 2 | 1 | True | 0 | ROZPOCET
| VV |  | "humusovanie svahov hr. 0,2 m "(2268*0,2)*2 |  | 907.2 | [12 empty] | VV | 2 | 2 | True | 0 | ROZPOCET
| VV |  | Medzisúčet |  | 907.2 | [12 empty] | VV | 2 | 3 | True | 0 | ROZPOCET
| VV |  | zemina | [14 empty] | VV | 2 | 1 | True | 0 | ROZPOCET
| VV |  | zemina na medziskládku a späť - množstvo na spätné použitie , vrát.naloženia | [14 empty] | VV | 2 | 1 | True | 0 | ROZPOCET
| VV |  | "násyp "4531*2 |  | 9062 | [12 empty] | VV | 2 | 2 | True | 0 | ROZPOCET
| VV |  | "priepust "9*2 |  | 18 | [12 empty] | VV | 2 | 2 | True | 0 | ROZPOCET
| VV |  | "kalové jamy "1*((2*(2,5*0,75*1))+(2*(1*0,75*1)))*2 |  | 10.5 | [12 empty] | VV | 2 | 2 | True | 0 | ROZPOCET
| VV |  | Medzisúčet |  | 9090.5 | [12 empty] | VV | 2 | 3 | True | 0 | ROZPOCET
| VV |  | Súčet |  | 9997.7 | [12 empty] | VV | 2 | 4 | True | 1 | ROZPOCET
8 | K | 162501132.R | Vodorovné premiestnenie výkopku po nespevnenej ceste z horniny tr.1-4, do 10000 m3 na vzdialenosť do 1000 m | m3 | 1574.4 |  | 0 |  |  | znížená |  | 0 | 0 | 0 | 0 | 0 | 4 | K | 2 |  |  |  | ROZPOCET | 0 | 0 | 0 | 0 | 0 | 2 | 0 | 4 | -226847368
| VV |  | odvoz prebytkov ornice ; vrátane naloženia a vodorovného presunu | [14 empty] | VV | 2 | 1 | True | 0 | ROZPOCET
| VV |  | podľa pokynov verejného obstarávateľa | [14 empty] | VV | 2 | 1 | True | 0 | ROZPOCET
| VV |  | "výkop ornica "1258 |  | 1258 | [12 empty] | VV | 2 | 2 | True | 0 | ROZPOCET
| VV |  | "zahumusovanie - ornica ( odpočet ) "-1*(2268*0,2) |  | -453.6 | [12 empty] | VV | 2 | 2 | True | 0 | ROZPOCET
| VV |  | Medzisúčet |  | 804.4 | [12 empty] | VV | 2 | 3 | True | 0 | ROZPOCET
| VV |  | odvoz prebytkov zeminy ; vrátane naloženia a vodorovného presunu | [14 empty] | VV | 2 | 1 | True | 0 | ROZPOCET
| VV |  | podľa pokynov verejného obstarávateľa | [14 empty] | VV | 2 | 1 | True | 0 | ROZPOCET
| VV |  | "výkop "18+5245+46 |  | 5309 | [12 empty] | VV | 2 | 2 | True | 0 | ROZPOCET
| VV |  | "násyp "-1*(4531+9) |  | -4540 | [12 empty] | VV | 2 | 2 | True | 0 | ROZPOCET
| VV |  | "výkop : kalová jama 1 ks "1*((2*(2,5*0,75*1))+(2*(1*0,75*1))) |  | 5.25 | [12 empty] | VV | 2 | 2 | True | 0 | ROZPOCET
| VV |  | "zásyp : kalová jama 1 ks "-1*(1*((2*(2,5*0,75*1))+(2*(1*0,75*1)))-1*1*1) |  | -4.25 | [12 empty] | VV | 2 | 2 | True | 0 | ROZPOCET
| VV |  | Medzisúčet |  | 770 | [12 empty] | VV | 2 | 3 | True | 0 | ROZPOCET
| VV |  | Súčet |  | 1574.4 | [12 empty] | VV | 2 | 4 | True | 1 | ROZPOCET
9 | K | 171101103.S | Uloženie sypaniny do násypu súdržnej horniny s mierou zhutnenia nad 96 do 100 % podľa Proctor-Standard | m3 | 4531 |  | 0 |  |  | znížená |  | 0 | 0 | 0 | 0 | 0 | 4 | K | 2 |  |  |  | ROZPOCET | 0 | 0 | 0 | 0 | 0 | 2 | 0 | 4 | 1836451331
| VV |  | sendvičový násyp - zemina ( zlepšenie hydraul. spojivom ) | [14 empty] | VV | 2 | 1 | True | 0 | ROZPOCET
| VV |  | 4531 |  | 4531 | [12 empty] | VV | 2 | 2 | True | 0 | ROZPOCET
| VV |  | Súčet |  | 4531 | [12 empty] | VV | 2 | 4 | True | 1 | ROZPOCET
10 | K | 171101111.S | Uloženie sypaniny do násypu nesúdržnej horníny v aktívnej zóne | m3 | 1923 |  | 0 |  |  | znížená |  | 0 | 0 | 0 | 0 | 0 | 4 | K | 2 |  |  |  | ROZPOCET | 0 | 0 | 0 | 0 | 0 | 2 | 0 | 4 | 1876179417
| VV |  | Aktivná zóna v násype ŠD | [14 empty] | VV | 2 | 1 | True | 0 | ROZPOCET
| VV |  | 1923 |  | 1923 | [12 empty] | VV | 2 | 2 | True | 0 | ROZPOCET
| VV |  | Súčet |  | 1923 | [12 empty] | VV | 2 | 4 | True | 1 | ROZPOCET
11 | K | 171101112.S | Uloženie sypaniny do násypu nesúdržnej horníny mimo aktivívnej zóny | m3 | 3765 |  | 0 |  |  | znížená |  | 0 | 0 | 0 | 0 | 0 | 4 | K | 2 |  |  |  | ROZPOCET | 0 | 0 | 0 | 0 | 0 | 2 | 0 | 4 | -819387275
| VV |  | sendvičový násyp - násyp štrkové vrstvy hr.0,4m | [14 empty] | VV | 2 | 1 | True | 0 | ROZPOCET
| VV |  | 3021 |  | 3021 | [12 empty] | VV | 2 | 2 | True | 0 | ROZPOCET
| VV |  | Násyp stredový ostrovček | [14 empty] | VV | 2 | 1 | True | 0 | ROZPOCET
| VV |  | 744 |  | 744 | [12 empty] | VV | 2 | 2 | True | 0 | ROZPOCET
| VV |  | Súčet |  | 3765 | [12 empty] | VV | 2 | 4 | True | 1 | ROZPOCET
12 | K | 171201203.S | Uloženie sypaniny nad 1000 do 10000 m3 | m3 | 6573.25 |  | 0 |  |  | znížená |  | 0 | 0 | 0 | 0 | 0 | 4 | K | 2 |  |  |  | ROZPOCET | 0 | 0 | 0 | 0 | 0 | 2 | 0 | 4 | 943190278
| VV |  | ornica | [14 empty] | VV | 2 | 1 | True | 0 | ROZPOCET
| VV |  | uloženie na medziskládke, vrátane potrebných úprav - množstvo na spätné zahumusovanie | [14 empty] | VV | 2 | 1 | True | 0 | ROZPOCET
| VV |  | "humusovanie svahov hr. 0,2 m "2268*0,2 |  | 453.6 | [12 empty] | VV | 2 | 2 | True | 0 | ROZPOCET
| VV |  | Medzisúčet |  | 453.6 | [12 empty] | VV | 2 | 3 | True | 0 | ROZPOCET
| VV |  | zemina | [14 empty] | VV | 2 | 1 | True | 0 | ROZPOCET
| VV |  | uloženie na medziskládke, vrátane potrebných úprav - množstvo na spätné použitie | [14 empty] | VV | 2 | 1 | True | 0 | ROZPOCET
| VV |  | "násyp "4531 |  | 4531 | [12 empty] | VV | 2 | 2 | True | 0 | ROZPOCET
| VV |  | "priepust a kalová jama "10,25 |  | 10.25 | [12 empty] | VV | 2 | 2 | True | 0 | ROZPOCET
| VV |  | "dosypavka krajnice" 111 |  | 111 | [12 empty] | VV | 2 | 2 | True | 0 | ROZPOCET
| VV |  | Medzisúčet |  | 4652.25 | [12 empty] | VV | 2 | 3 | True | 0 | ROZPOCET
| VV |  | odvoz prebytkov ornice ; vrátane naloženia a vodorovného presunu na skládku , uloženia , úprav , poplatkov,ošetrovania | [14 empty] | VV | 2 | 1 | True | 0 | ROZPOCET
| VV |  | podľa pokynov verejného obstarávateľa | [14 empty] | VV | 2 | 1 | True | 0 | ROZPOCET
| VV |  | "výkop ornica "1258 |  | 1258 | [12 empty] | VV | 2 | 2 | True | 0 | ROZPOCET
| VV |  | "zahumusovanie - ornica ( odpočet ) "-1*(2268*0,2) |  | -453.6 | [12 empty] | VV | 2 | 2 | True | 0 | ROZPOCET
| VV |  | Medzisúčet |  | 804.4 | [12 empty] | VV | 2 | 3 | True | 0 | ROZPOCET
| VV |  | prebytky zeminy; uloženie a rozplanirovanie podľa pokynov verejného obstarávateľa | [14 empty] | VV | 2 | 1 | True | 0 | ROZPOCET
| VV |  | "výkop "24,25+5245+46 |  | 5315.25 | [12 empty] | VV | 2 | 2 | True | 0 | ROZPOCET
| VV |  | "násyp "-1*(4531+10,25+111) |  | -4652.25 | [12 empty] | VV | 2 | 2 | True | 0 | ROZPOCET
| VV |  | Medzisúčet |  | 663 | [12 empty] | VV | 2 | 3 | True | 0 | ROZPOCET
| VV |  | Súčet |  | 6573.25 | [12 empty] | VV | 2 | 4 | True | 1 | ROZPOCET
13 | K | 174101001.S | Zásyp sypaninou so zhutnením jám, šachiet, rýh, zárezov alebo okolo objektov do 100 m3 | m3 | 14.25 |  | 0 |  |  | znížená |  | 0 | 0 | 0 | 0 | 0 | 4 | K | 2 |  |  |  | ROZPOCET | 0 | 0 | 0 | 0 | 0 | 2 | 0 | 4 | -364263808
| VV |  | spätný zásyp zeminou - priepusty | [14 empty] | VV | 2 | 1 | True | 0 | ROZPOCET
| VV |  | priepust rameno č.2 | [14 empty] | VV | 2 | 1 | True | 0 | ROZPOCET
| VV |  | 9 |  | 9 | [12 empty] | VV | 2 | 2 | True | 0 | ROZPOCET
| VV |  | kalová jama 1 ks | [14 empty] | VV | 2 | 1 | True | 0 | ROZPOCET
| VV |  | 1*((2*(2,5*0,75*1))+(2*(1*0,75*1))) |  | 5.25 | [12 empty] | VV | 2 | 2 | True | 0 | ROZPOCET
| VV |  | Súčet |  | 14.25 | [12 empty] | VV | 2 | 4 | True | 1 | ROZPOCET
14 | K | 175101100A | Obsyp potrubia štrkodrvinou | m3 | 32 |  | 0 |  |  | znížená |  | 0 | 0 | 0 | 0 | 0 | 4 | K | 2 |  |  |  | ROZPOCET | 0 | 0 | 0 | 0 | 0 | 2 | 0 | 4 | 1444324510
| VV |  | obsyp rúry štrkodrvinou | [14 empty] | VV | 2 | 1 | True | 0 | ROZPOCET
| VV |  | obsyp drenážnej rúry trativodu ŠD fr 4/8 (8/16) | [14 empty] | VV | 2 | 1 | True | 0 | ROZPOCET
| VV |  | 23 |  | 23 | [12 empty] | VV | 2 | 2 | True | 0 | ROZPOCET
| VV |  | priepust - rameno č.2 | [14 empty] | VV | 2 | 1 | True | 0 | ROZPOCET
| VV |  | 9 |  | 9 | [12 empty] | VV | 2 | 2 | True | 0 | ROZPOCET
| VV |  | Súčet |  | 32 | [12 empty] | VV | 2 | 4 | True | 1 | ROZPOCET
15 | K | 181101102.S | Úprava pláne v zárezoch v hornine 1-4 so zhutnením | m2 | 3406 |  | 0 |  |  | znížená |  | 0 | 0 | 0 | 0 | 0 | 4 | K | 2 |  |  |  | ROZPOCET | 0 | 0 | 0 | 0 | 0 | 2 | 0 | 4 | -861488951
| VV |  | úprava pláne | [14 empty] | VV | 2 | 1 | True | 0 | ROZPOCET
| VV |  | 3406 |  | 3406 | [12 empty] | VV | 2 | 2 | True | 0 | ROZPOCET
| VV |  | Súčet |  | 3406 | [12 empty] | VV | 2 | 4 | True | 1 | ROZPOCET
16 | K | 181301313.S | Rozprestretie ornice na svahu do sklonu 1:5, plocha nad 500 m2, hr. do 200 mm | m2 | 2268 |  | 0 |  |  | znížená |  | 0 | 0 | 0 | 0 | 0 | 4 | K | 2 |  |  |  | ROZPOCET | 0 | 0 | 0 | 0 | 0 | 2 | 0 | 4 | 2083556520
| VV |  | Humusovanie svahov hr.0,20m | [14 empty] | VV | 2 | 1 | True | 0 | ROZPOCET
| VV |  | 2268 |  | 2268 | [12 empty] | VV | 2 | 2 | True | 0 | ROZPOCET
| VV |  | Súčet |  | 2268 | [12 empty] | VV | 2 | 4 | True | 1 | ROZPOCET
17 | K | 182101101.S | Svahovanie trvalých svahov v zárezoch v hornine triedy 1-4 | m2 | 507 |  | 0 |  |  | znížená |  | 0 | 0 | 0 | 0 | 0 | 4 | K | 2 |  |  |  | ROZPOCET | 0 | 0 | 0 | 0 | 0 | 2 | 0 | 4 | -1442508779
| VV |  | svahovanie výkopu | [14 empty] | VV | 2 | 1 | True | 0 | ROZPOCET
| VV |  | 507 |  | 507 | [12 empty] | VV | 2 | 2 | True | 0 | ROZPOCET
| VV |  | Súčet |  | 507 | [12 empty] | VV | 2 | 4 | True | 1 | ROZPOCET
18 | K | 182201101.S | Svahovanie trvalých svahov v násype | m2 | 1096 |  | 0 |  |  | znížená |  | 0 | 0 | 0 | 0 | 0 | 4 | K | 2 |  |  |  | ROZPOCET | 0 | 0 | 0 | 0 | 0 | 2 | 0 | 4 | 1525582665
| VV |  | svahovanie násypu | [14 empty] | VV | 2 | 1 | True | 0 | ROZPOCET
| VV |  | 1096 |  | 1096 | [12 empty] | VV | 2 | 2 | True | 0 | ROZPOCET
| VV |  | Súčet |  | 1096 | [12 empty] | VV | 2 | 4 | True | 1 | ROZPOCET
19 | K | 183405211.S | Výsev trávniku hydroosevom na ornicu | m2 | 2268 |  | 0 |  |  | znížená |  | 0 | 0 | 0 | 0 | 0 | 4 | K | 2 |  |  |  | ROZPOCET | 0 | 0 | 0 | 0 | 0 | 2 | 0 | 4 | -705413483
| VV |  | hydroosev, dodávka , montáž komplet | [14 empty] | VV | 2 | 1 | True | 0 | ROZPOCET
| VV |  | 2268 |  | 2268 | [12 empty] | VV | 2 | 2 | True | 0 | ROZPOCET
| VV |  | Súčet |  | 2268 | [12 empty] | VV | 2 | 4 | True | 1 | ROZPOCET
20 | K | 183410000 | Ošetrovanie trávnika plochy nad 500 m2 v rovine alebo na svahu do 1:5 | m2 | 2268 |  | 0 |  |  | znížená |  | 0 | 0 | 0 | 0 | 0 | 4 | K | 2 |  |  |  | ROZPOCET | 0 | 0 | 0 | 0 | 0 | 2 | 0 | 4 | 870096760
| VV |  | "položka zahrňuje polievanie, kosenie, a dosev na miestach, kde trávnik nevzišiel počas doby od výsevu až do doby prebratia stavby objednávateľom" | [14 empty] | VV | 2 | 1 | True | 0 | ROZPOCET
| VV |  | 2268 |  | 2268 | [12 empty] | VV | 2 | 2 | True | 0 | ROZPOCET
| VV |  | Súčet |  | 2268 | [12 empty] | VV | 2 | 4 | True | 1 | ROZPOCET
| D | 2 | Zakladanie |  |  |  | 0 |  |  |  |  | 0 |  | 0 |  | 0 | 1 | D | 1 |  |  |  | ROZPOCET | [6 empty] | 0
21 | K | 212312111.S | Lôžko pre trativod z betónu prostého | m3 | 10 |  | 0 |  |  | znížená |  | 0 | 0 | 0 | 0 | 0 | 4 | K | 2 |  |  |  | ROZPOCET | 0 | 0 | 0 | 0 | 0 | 2 | 0 | 4 | 1611832951
| VV |  | podkladový betón pod drenáž C20/25-XF3 | [14 empty] | VV | 2 | 1 | True | 0 | ROZPOCET
| VV |  | 10 |  | 10 | [12 empty] | VV | 2 | 2 | True | 0 | ROZPOCET
| VV |  | Súčet |  | 10 | [12 empty] | VV | 2 | 4 | True | 1 | ROZPOCET
22 | K | 212756121.S | Trativody z flexodrenážnych rúr, DN 160 | m | 208 |  | 0 |  |  | znížená |  | 0 | 0 | 0 | 0 | 0 | 4 | K | 2 |  |  |  | ROZPOCET | 0 | 0 | 0 | 0 | 0 | 2 | 0 | 4 | -479769454
| VV |  | trativod - drenážna rúrka DN 160 , dodávka a montáž komplet | [14 empty] | VV | 2 | 1 | True | 0 | ROZPOCET
| VV |  | 208 |  | 208 | [12 empty] | VV | 2 | 2 | True | 0 | ROZPOCET
| VV |  | Súčet |  | 208 | [12 empty] | VV | 2 | 4 | True | 1 | ROZPOCET
23 | K | 289971211.S | Zhotovenie vrstvy z geotextílie na upravenom povrchu sklon do 1 : 5 , šírky od 0 do 3 m | m2 | 222 |  | 0 |  |  | znížená |  | 0 | 0 | 0 | 0 | 0 | 4 | K | 2 |  |  |  | ROZPOCET | 0 | 0 | 0 | 0 | 0 | 2 | 0 | 4 | -887189951
| VV |  | Separačná geotextília pod krajnicou ; dodávka , montáž komplet | [14 empty] | VV | 2 | 1 | True | 0 | ROZPOCET
| VV |  | 222 |  | 222 | [12 empty] | VV | 2 | 2 | True | 0 | ROZPOCET
| VV |  | Súčet |  | 222 | [12 empty] | VV | 2 | 4 | True | 1 | ROZPOCET
24 | K | 289971212.S | Zhotovenie vrstvy z geotextílie na upravenom povrchu sklon do 1 : 5 , šírky nad 3 do 6 m | m2 | 6132 |  | 0 |  |  | znížená |  | 0 | 0 | 0 | 0 | 0 | 4 | K | 2 |  |  |  | ROZPOCET | 0 | 0 | 0 | 0 | 0 | 2 | 0 | 4 | 2059084548
| VV |  | Separačná geotextília , dodávka , montáž komplet | [14 empty] | VV | 2 | 1 | True | 0 | ROZPOCET
| VV |  | úprava podložia | [14 empty] | VV | 2 | 1 | True | 0 | ROZPOCET
| VV |  | 6132 |  | 6132 | [12 empty] | VV | 2 | 2 | True | 0 | ROZPOCET
| VV |  | Súčet |  | 6132 | [12 empty] | VV | 2 | 4 | True | 1 | ROZPOCET
| D | 3 | Zvislé a kompletné konštrukcie |  |  |  | 0 |  |  |  |  | 0 |  | 0 |  | 0 | 1 | D | 1 |  |  |  | ROZPOCET | [6 empty] | 0
25 | K | 311311952.S | Betón nadzákladových múrov prostý tr. C 30/37 | m3 | 4 |  | 0 |  |  | znížená |  | 0 | 0 | 0 | 0 | 0 | 4 | K | 2 |  |  |  | ROZPOCET | 0 | 0 | 0 | 0 | 0 | 2 | 0 | 4 | 1110754936
| VV |  | betón C30/37-XF4-XC4 | [14 empty] | VV | 2 | 1 | True | 0 | ROZPOCET
| VV |  | priepust - rameno č.2 | [14 empty] | VV | 2 | 1 | True | 0 | ROZPOCET
| VV |  | 4 |  | 4 | [12 empty] | VV | 2 | 2 | True | 0 | ROZPOCET
| VV |  | Súčet |  | 4 | [12 empty] | VV | 2 | 4 | True | 1 | ROZPOCET
| D | 4 | Vodorovné konštrukcie |  |  |  | 0 |  |  |  |  | 0 |  | 0 |  | 0 | 1 | D | 1 |  |  |  | ROZPOCET | [6 empty] | 0
26 | K | 452311100.P | Výustný objekt, prefabrikovany | ks | 10 |  | 0 |  |  | znížená |  | 0 | 0 | 0 | 0 | 0 | 4 | K | 2 |  |  |  | ROZPOCET | 0 | 0 | 0 | 0 | 0 | 2 | 0 | 4 | -12368319
| VV |  | prefabrikovaný výustný objekt (vyústenie vpustu) ; dodávka a montáž komplet | [14 empty] | VV | 2 | 1 | True | 0 | ROZPOCET
| VV |  | 10 |  | 10 | [12 empty] | VV | 2 | 2 | True | 0 | ROZPOCET
| VV |  | Súčet |  | 10 | [12 empty] | VV | 2 | 4 | True | 1 | ROZPOCET
27 | K | 465513127.S | Dlažba z lomového kameňa, na cementovú maltu s vyškárovaním cementovou maltou, hr. kameňa 200 mm | m2 | 45 |  | 0 |  |  | znížená |  | 0 | 0 | 0 | 0 | 0 | 4 | K | 2 |  |  |  | ROZPOCET | 0 | 0 | 0 | 0 | 0 | 2 | 0 | 4 | 1873977364
| VV |  | Lomový kameň s vyšpárovaním cementovou maltou ; dodávka , montáž | [14 empty] | VV | 2 | 1 | True | 0 | ROZPOCET
| VV |  | priepust -rameno č.2 | [14 empty] | VV | 2 | 1 | True | 0 | ROZPOCET
| VV |  | celkom 9 m3 ...hrúbka 0,2 | [14 empty] | VV | 2 | 1 | True | 0 | ROZPOCET
| VV |  | "celkom v m2 "9/0,2 |  | 45 | [12 empty] | VV | 2 | 2 | True | 0 | ROZPOCET
| VV |  | Súčet |  | 45 | [12 empty] | VV | 2 | 4 | True | 1 | ROZPOCET
| D | 5 | Komunikácie-Recyklacie |  |  |  | 0 |  |  |  |  | 0 |  | 597.6075 |  | 0 | 1 | D | 1 |  |  |  | ROZPOCET | [6 empty] | 0
28 | K | 564791111.S | Podklad spevnenej plochy z kameniva drveného so zhutnením frakcie 0-63 mm | m3 | 2640 |  | 0 |  |  | znížená |  | 0 | 0 | 0 | 0 | 0 | 4 | K | 2 |  |  |  | ROZPOCET | 0 | 0 | 0 | 0 | 0 | 2 | 0 | 4 | -2076502448
| VV |  | úprava podložia | [14 empty] | VV | 2 | 1 | True | 0 | ROZPOCET
| VV |  | Úprava podložia pod násypom štrkodrvina ŠD 0-63 HR. 0,5m | [14 empty] | VV | 2 | 1 | True | 0 | ROZPOCET
| VV |  | 2230 |  | 2230 | [12 empty] | VV | 2 | 2 | True | 0 | ROZPOCET
| VV |  | Úprava podložia vo výkope štrkodrvina ŠD 0-63 HR. 0,4m | [14 empty] | VV | 2 | 1 | True | 0 | ROZPOCET
| VV |  | 410 |  | 410 | [12 empty] | VV | 2 | 2 | True | 0 | ROZPOCET
| VV |  | Súčet |  | 2640 | [12 empty] | VV | 2 | 4 | True | 1 | ROZPOCET
29 | K | 564831111.S | Podklad zo štrkodrviny s rozprestretím a zhutnením, po zhutnení hr. 100 mm | m2 | 121 |  | 0 |  |  | znížená |  | 0 | 0 | 0 | 0 | 0 | 4 | K | 2 |  |  |  | ROZPOCET | 0 | 0 | 0 | 0 | 0 | 2 | 0 | 4 | -2106572237
| VV |  | KONŠTRUKCIA VOZOVKY - dláždené plochy | [14 empty] | VV | 2 | 1 | True | 0 | ROZPOCET
| VV |  | Štrkodrvina (hr. 100mm) - pod zámkovú dlažbu | [14 empty] | VV | 2 | 1 | True | 0 | ROZPOCET
| VV |  | 121 |  | 121 | [12 empty] | VV | 2 | 2 | True | 0 | ROZPOCET
| VV |  | Súčet |  | 121 | [12 empty] | VV | 2 | 4 | True | 1 | ROZPOCET
30 | K | 564851119A | Podklad zo štrkodrviny s rozprestretím a zhutnením, po zhutnení hr. do 230 mm | m2 | 203 |  | 0 |  |  | znížená |  | 0 | 0 | 0 | 0 | 0 | 4 | K | 2 |  |  |  | ROZPOCET | 0 | 0 | 0 | 0 | 0 | 2 | 0 | 4 | 1034531801
| VV |  | KONŠTRUKCIA VOZOVKY beton.vozovka(pojazdný prstenec,kosak. krajnica) | [14 empty] | VV | 2 | 1 | True | 0 | ROZPOCET
| VV |  | nestmelená vrstva zo štrkodrviny; dodávka a montáž komplet | [14 empty] | VV | 2 | 1 | True | 0 | ROZPOCET
| VV |  | 203 |  | 203 | [12 empty] | VV | 2 | 2 | True | 0 | ROZPOCET
| VV |  | Súčet |  | 203 | [12 empty] | VV | 2 | 4 | True | 1 | ROZPOCET
31 | K | 564861111.S | Podklad zo štrkodrviny s rozprestretím a zhutnením, po zhutnení hr. 200 mm | m2 | 3630 |  | 0 |  |  | znížená |  | 0 | 0 | 0 | 0 | 0 | 4 | K | 2 |  |  |  | ROZPOCET | 0 | 0 | 0 | 0 | 0 | 2 | 0 | 4 | -1630823752
| VV |  | Štrkodrvina UM ŠD 0,31 G (hr. 200mm) | [14 empty] | VV | 2 | 1 | True | 0 | ROZPOCET
| VV |  | KONŠTRUKCIA VOZOVKY 560mm | [14 empty] | VV | 2 | 1 | True | 0 | ROZPOCET
| VV |  | 3630 |  | 3630 | [12 empty] | VV | 2 | 2 | True | 0 | ROZPOCET
| VV |  | Súčet |  | 3630 | [12 empty] | VV | 2 | 4 | True | 1 | ROZPOCET
32 | K | 565151211.S | Podklad z asfaltového betónu AC 22 P s rozprestretím a zhutnením v pruhu š. do 3 m, po zhutnení hr. 70 mm | m2 | 2734.2 |  | 0 |  |  | znížená |  | 0 | 0 | 0 | 0 | 0 | 4 | K | 2 |  |  |  | ROZPOCET | 0 | 0 | 0 | 0 | 0 | 2 | 0 | 4 | -2119651955
| VV |  | KONŠTRUKCIA VOZOVKY 560mm | [14 empty] | VV | 2 | 1 | True | 0 | ROZPOCET
| VV |  | Asfaltový betón Acp 22-I ,40/60 (hr. 70mm) | [14 empty] | VV | 2 | 1 | True | 0 | ROZPOCET
| VV |  | 2734,2 |  | 2734.2 | [12 empty] | VV | 2 | 2 | True | 0 | ROZPOCET
| VV |  | Súčet |  | 2734.2 | [12 empty] | VV | 2 | 4 | True | 1 | ROZPOCET
33 | K | 567123114.S | Podklad z kameniva stmeleného cementom s rozprestretím a zhutnením, CBGM C 5/6, po zhutnení hr. 150 mm | m2 | 203 |  | 0 |  |  | znížená |  | 0 | 0 | 0 | 0 | 0 | 4 | K | 2 |  |  |  | ROZPOCET | 0 | 0 | 0 | 0 | 0 | 2 | 0 | 4 | -1302004360
| VV |  | KONŠTRUKCIA VOZOVKY - betónova vozovka (pojazdný prstenec, kosakovitá krajnica) | [14 empty] | VV | 2 | 1 | True | 0 | ROZPOCET
| VV |  | Cem stmelená zrnitá zmes CBGM 5/6 (hr.150) | [14 empty] | VV | 2 | 1 | True | 0 | ROZPOCET
| VV |  | 203 |  | 203 | [12 empty] | VV | 2 | 2 | True | 0 | ROZPOCET
| VV |  | Súčet |  | 203 | [12 empty] | VV | 2 | 4 | True | 1 | ROZPOCET
34 | K | 567133115.S | Podklad z kameniva stmeleného cementom s rozprestretím a zhutnením, CBGM C 5/6, po zhutnení hr. 200 mm | m2 | 2870.91 |  | 0 |  |  | znížená |  | 0 | 0 | 0 | 0 | 0 | 4 | K | 2 |  |  |  | ROZPOCET | 0 | 0 | 0 | 0 | 0 | 2 | 0 | 4 | 243002985
| VV |  | vrstva stmelená hydraulickým spojivom CBGM C5/6 (hr. 200mm) | [14 empty] | VV | 2 | 1 | True | 0 | ROZPOCET
| VV |  | KONŠTRUKCIA VOZOVKY 560mm | [14 empty] | VV | 2 | 1 | True | 0 | ROZPOCET
| VV |  | 2870,91 |  | 2870.91 | [12 empty] | VV | 2 | 2 | True | 0 | ROZPOCET
| VV |  | Súčet |  | 2870.91 | [12 empty] | VV | 2 | 4 | True | 1 | ROZPOCET
35 | K | 569531100 | Dosypanie krajníc alebo komun. pre peších s rozpr. a zhutnením | m3 | 111 |  | 0 |  |  | znížená |  | 0 | 0 | 0 | 0 | 0 | 4 | K | 2 |  |  |  | ROZPOCET | 0 | 0 | 0 | 0 | 0 | 2 | 0 | 4 | 628353671
| VV |  | Dosypávka nespevnenej krajnice v zmysle PD | [14 empty] | VV | 2 | 1 | True | 0 | ROZPOCET
| VV |  | 111 |  | 111 | [12 empty] | VV | 2 | 2 | True | 0 | ROZPOCET
| VV |  | Súčet |  | 111 | [12 empty] | VV | 2 | 4 | True | 1 | ROZPOCET
36 | K | 569903311.S | Spevnenie krajníc z hornín akejkoľvek triedy so zhutnením | m3 | 22 |  | 0 |  |  | znížená |  | 0 | 0 | 0 | 0 | 0 | 4 | K | 2 |  |  |  | ROZPOCET | 0 | 0 | 0 | 0 | 0 | 2 | 0 | 4 | 1882482931
| VV |  | Spevnenie krajnice štrkodrvinou fr. 0-32 ; dodávka a montáž | [14 empty] | VV | 2 | 1 | True | 0 | ROZPOCET
| VV |  | 22 |  | 22 | [12 empty] | VV | 2 | 2 | True | 0 | ROZPOCET
| VV |  | Súčet |  | 22 | [12 empty] | VV | 2 | 4 | True | 1 | ROZPOCET
37 | K | 573131102.S | Postrek asfaltový infiltračný s posypom kamenivom z cestnej emulzie v množstve 0,80 kg/m2 | m2 | 2734.2 |  | 0 |  |  | znížená |  | 0 | 0 | 0 | 0 | 0 | 4 | K | 2 |  |  |  | ROZPOCET | 0 | 0 | 0 | 0 | 0 | 2 | 0 | 4 | 864438277
| VV |  | Infiltračný postrek PI, EMULZIA C60BP4 min. 0,8 kg/m2 | [14 empty] | VV | 2 | 1 | True | 0 | ROZPOCET
| VV |  | KONŠTRUKCIA VOZOVKY 560mm | [14 empty] | VV | 2 | 1 | True | 0 | ROZPOCET
| VV |  | 2734,2 |  | 2734.2 | [12 empty] | VV | 2 | 2 | True | 0 | ROZPOCET
| VV |  | Súčet |  | 2734.2 | [12 empty] | VV | 2 | 4 | True | 1 | ROZPOCET
38 | K | 573231107.S | Postrek asfaltový spojovací bez posypu kamenivom z cestnej emulzie v množstve 0,50 kg/m2 | m2 | 5338.2 |  | 0 |  |  | znížená |  | 0 | 0.00051 | 2.7225 | 0 | 0 | 4 | K | 2 |  |  |  | ROZPOCET | 0 | 0 | 0 | 0 | 0 | 2 | 0 | 4 | -478622397
| VV |  | Spojovací asfaltový postrek PS,A EMULZIA C60BP4 min. 0,5kg/m2 | [14 empty] | VV | 2 | 1 | True | 0 | ROZPOCET
| VV |  | KONŠTRUKCIA VOZOVKY 560mm | [14 empty] | VV | 2 | 1 | True | 0 | ROZPOCET
| VV |  | 2604 |  | 2604 | [12 empty] | VV | 2 | 2 | True | 0 | ROZPOCET
| VV |  | 2734,2 |  | 2734.2 | [12 empty] | VV | 2 | 2 | True | 0 | ROZPOCET
| VV |  | Súčet |  | 5338.2 | [12 empty] | VV | 2 | 4 | True | 1 | ROZPOCET
39 | K | 577134231.S | Asfaltový betón vrstva obrusná AC 11 O v pruhu š. do 3 m z modifik. asfaltu tr. I, po zhutnení hr. 40 mm | m2 | 2480 |  | 0 |  |  | znížená |  | 0 | 0.10373 | 257.2504 | 0 | 0 | 4 | K | 2 |  |  |  | ROZPOCET | 0 | 0 | 0 | 0 | 0 | 2 | 0 | 4 | -1131212586
| VV |  | KONŠTRUKCIA VOZOVKY 560mm | [14 empty] | VV | 2 | 1 | True | 0 | ROZPOCET
| VV |  | Asfaltový betón Aco 11-I, 50/70 (hr. 40mm) | [14 empty] | VV | 2 | 1 | True | 0 | ROZPOCET
| VV |  | 2480 |  | 2480 | [12 empty] | VV | 2 | 2 | True | 1 | ROZPOCET
40 | K | 577144331.S | Asfaltový betón vrstva obrusná alebo ložná AC 16 v pruhu š. do 3 m z modifik. asfaltu tr. I, po zhutnení hr. 50 mm | m2 | 2604 |  | 0 |  |  | znížená |  | 0 | 0.12966 | 337.6346 | 0 | 0 | 4 | K | 2 |  |  |  | ROZPOCET | 0 | 0 | 0 | 0 | 0 | 2 | 0 | 4 | -2015353880
| VV |  | Asfaltový betón ACL16-I, 40/60 (hr. 50mm) | [14 empty] | VV | 2 | 1 | True | 0 | ROZPOCET
| VV |  | KONŠTRUKCIA VOZOVKY 560mm | [14 empty] | VV | 2 | 1 | True | 0 | ROZPOCET
| VV |  | 2604 |  | 2604 | [12 empty] | VV | 2 | 2 | True | 1 | ROZPOCET
41 | K | 58213711A | Kryt cementobetónový hr. 200 mm | m2 | 203 |  | 0 |  |  | znížená |  | 0 | 0 | 0 | 0 | 0 | 4 | K | 2 |  |  |  | ROZPOCET | 0 | 0 | 0 | 0 | 0 | 2 | 0 | 4 | -1825680896
| VV |  | KONŠTRUKCIA VOZOVKY - betónova vozovka (pojazdný prstenec, kosakovitá krajnica) | [14 empty] | VV | 2 | 1 | True | 0 | ROZPOCET
| VV |  | Jednovrstvový CB kryt (hr.200)- vrártane narezania škár | [14 empty] | VV | 2 | 1 | True | 0 | ROZPOCET
| VV |  | 203 |  | 203 | [12 empty] | VV | 2 | 2 | True | 0 | ROZPOCET
| VV |  | Súčet |  | 203 | [12 empty] | VV | 2 | 4 | True | 1 | ROZPOCET
42 | K | 59691133A | Kladenie dlažby pre nevidiacich | m2 | 23 |  | 0 |  |  | znížená |  | 0 | 0 | 0 | 0 | 0 | 4 | K | 2 |  |  |  | ROZPOCET | 0 | 0 | 0 | 0 | 0 | 2 | 0 | 4 | 1924168294
| VV |  | Signálny pás z drážkovej dlažby 2m2 | [14 empty] | VV | 2 | 1 | True | 0 | ROZPOCET
| VV |  | 2 |  | 2 | [12 empty] | VV | 2 | 2 | True | 0 | ROZPOCET
| VV |  | Varovný pás z nopkovej dlažby 21m2 | [14 empty] | VV | 2 | 1 | True | 0 | ROZPOCET
| VV |  | 21 |  | 21 | [12 empty] | VV | 2 | 2 | True | 0 | ROZPOCET
| VV |  | Súčet |  | 23 | [12 empty] | VV | 2 | 4 | True | 1 | ROZPOCET
43 | K | 596911143.S | Kladenie betónovej zámkovej dlažby komunikácií pre peších hr. 60 mm pre peších nad 100 do 300 m2 so zriadením lôžka hr. 40 mm | m2 | 121 |  | 0 |  |  | znížená |  | 0 | 0 | 0 | 0 | 0 | 4 | K | 2 |  |  |  | ROZPOCET | 0 | 0 | 0 | 0 | 0 | 2 | 0 | 4 | -591863728
| VV |  | KONŠTRUKCIA VOZOVKY - dláždené plochy ; dodávka a montáž komplet | [14 empty] | VV | 2 | 1 | True | 0 | ROZPOCET
| VV |  | Zámková dlažba 20x10x6 (hr.60mm) ; vrátane 40 mm podsypu z piesku | [14 empty] | VV | 2 | 1 | True | 0 | ROZPOCET
| VV |  | 121 |  | 121 | [12 empty] | VV | 2 | 2 | True | 0 | ROZPOCET
| VV |  | Súčet |  | 121 | [12 empty] | VV | 2 | 4 | True | 1 | ROZPOCET
| D | 6 | Úpravy povrchov, podlahy, osadenie |  |  |  | 0 |  |  |  |  | 0 |  | 0 |  | 0 | 1 | D | 1 |  |  |  | ROZPOCET | [6 empty] | 0
44 | K | 63136202A | Výstuž zo zváraných sietí z drôtov typu KARI | m2 | 203 |  | 0 |  |  | znížená |  | 0 | 0 | 0 | 0 | 0 | 4 | K | 2 |  |  |  | ROZPOCET | 0 | 0 | 0 | 0 | 0 | 2 | 0 | 4 | 276881413
| VV |  | KONŠTRUKCIA VOZOVKY - betónova vozovka (pojazdný prstenec, kosakovitá krajnica) | [14 empty] | VV | 2 | 1 | True | 0 | ROZPOCET
| VV |  | KARI sieť | [14 empty] | VV | 2 | 1 | True | 0 | ROZPOCET
| VV |  | 203 |  | 203 | [12 empty] | VV | 2 | 2 | True | 0 | ROZPOCET
| VV |  | Súčet |  | 203 | [12 empty] | VV | 2 | 4 | True | 1 | ROZPOCET
| D | 8 | Rúrové vedenia |  |  |  | 0 |  |  |  |  | 0 |  | 0 |  | 0 | 1 | D | 1 |  |  |  | ROZPOCET | [6 empty] | 0
45 | K | 871355509.S | Potrubie kanalizačné PVC-U gravitačné hladké viacvrstvové SN 4 DN 200 | m | 100 |  | 0 |  |  | znížená |  | 0 | 0 | 0 | 0 | 0 | 4 | K | 2 |  |  |  | ROZPOCET | 0 | 0 | 0 | 0 | 0 | 2 | 0 | 4 | -2115171416
| VV |  | PP RÚRA DN 200 - vyústenie vpustu (SN 10) ; dodávka a montáž komplet | [14 empty] | VV | 2 | 1 | True | 0 | ROZPOCET
| VV |  | 100 |  | 100 | [12 empty] | VV | 2 | 2 | True | 0 | ROZPOCET
| VV |  | Súčet |  | 100 | [12 empty] | VV | 2 | 4 | True | 1 | ROZPOCET
46 | K | 894101112.S | Osadenie akumulačnej nádrže železobetónovej, hmotnosti nad 4 do 10 t | ks | 1 |  | 0 |  |  | znížená |  | 0 | 0 | 0 | 0 | 0 | 4 | K | 2 |  |  |  | ROZPOCET | 0 | 0 | 0 | 0 | 0 | 2 | 0 | 4 | -1466313352
| VV |  | kalové jamy - prefa nádrže | [14 empty] | VV | 2 | 1 | True | 0 | ROZPOCET
| VV |  | "km 0,035...1 ks "1 |  | 1 | [12 empty] | VV | 2 | 2 | True | 0 | ROZPOCET
| VV |  | Súčet |  | 1 | [12 empty] | VV | 2 | 4 | True | 1 | ROZPOCET
47 | M | 594340000200.R | Akumulačná nádrž, železobetónová | ks | 1 |  | 0 |  |  | znížená |  | 0 | 0 | 0 | 0 | 0 | 8 | M | 2 |  |  |  | ROZPOCET | 0 | 0 | 0 | 0 | 0 | 2 | 0 | 4 | -159309839
| VV |  | kalové jamy - prefa nádrže | [14 empty] | VV | 2 | 1 | True | 0 | ROZPOCET
| VV |  | "km 0,035"1 |  | 1 | [12 empty] | VV | 2 | 2 | True | 0 | ROZPOCET
| VV |  | Súčet |  | 1 | [12 empty] | VV | 2 | 4 | True | 1 | ROZPOCET
48 | K | 894421110 | Zriadenie šachiet prefabrikovaných, dodávka a montáž komplet | ks | 4 |  | 0 |  |  | znížená |  | 0 | 0 | 0 | 0 | 0 | 4 | K | 2 |  |  |  | ROZPOCET | 0 | 0 | 0 | 0 | 0 | 2 | 0 | 4 | 714190251
| VV |  | "dodávka a montáž trativodnej šachty - komplet v zmysle PD " | [14 empty] | VV | 2 | 1 | True | 0 | ROZPOCET
| VV |  | trativodné šachty vrátane dna a poklopu | [14 empty] | VV | 2 | 1 | True | 0 | ROZPOCET
| VV |  | 4 |  | 4 | [12 empty] | VV | 2 | 2 | True | 0 | ROZPOCET
| VV |  | Súčet |  | 4 | [12 empty] | VV | 2 | 4 | True | 1 | ROZPOCET
49 | K | 895611111.S | Drenážne vyústenie z betónových rúr do vodného toku | ks | 2 |  | 0 |  |  | znížená |  | 0 | 0 | 0 | 0 | 0 | 4 | K | 2 |  |  |  | ROZPOCET | 0 | 0 | 0 | 0 | 0 | 2 | 0 | 4 | -1762842437
| VV |  | skruž DN 1000 - vývarisko - vyústenie skĺzu; dodávka a montáž komplet | [14 empty] | VV | 2 | 1 | True | 0 | ROZPOCET
| VV |  | 2 |  | 2 | [12 empty] | VV | 2 | 2 | True | 0 | ROZPOCET
| VV |  | Súčet |  | 2 | [12 empty] | VV | 2 | 4 | True | 1 | ROZPOCET
50 | K | 899623151.S | Obetónovanie potrubia alebo muriva stôk betónom prostým tr. C 16/20 v otvorenom výkope | m3 | 16 |  | 0 |  |  | znížená |  | 0 | 0 | 0 | 0 | 0 | 4 | K | 2 |  |  |  | ROZPOCET | 0 | 0 | 0 | 0 | 0 | 2 | 0 | 4 | -1906690152
| VV |  | podkladný beton-obetonovanie potrubia-priepustu ; betón C16/20-XC2 ; vrátane debnenia | [14 empty] | VV | 2 | 1 | True | 0 | ROZPOCET
| VV |  | priepust rameno č.2 | [14 empty] | VV | 2 | 1 | True | 0 | ROZPOCET
| VV |  | 16 |  | 16 | [12 empty] | VV | 2 | 2 | True | 0 | ROZPOCET
| VV |  | Súčet |  | 16 | [12 empty] | VV | 2 | 4 | True | 1 | ROZPOCET
| D | 9 | Ostatné konštrukcie a práce-búranie |  |  |  | 0 |  |  |  |  | 0 |  | 0 |  | 0 | 1 | D | 1 |  |  |  | ROZPOCET | [6 empty] | 0
51 | K | 911332311.S | Osadenie a montáž cestného zvodidla oceľového jednostranného úrovne zachytenia N2 so zabaranením stĺpikov | m | 26 |  | 0 |  |  | znížená |  | 0 | 0 | 0 | 0 | 0 | 4 | K | 2 |  |  |  | ROZPOCET | 0 | 0 | 0 | 0 | 0 | 2 | 0 | 4 | 750431250
| VV |  | "oceľové zvodidlá v zmysle PD ; dodávka a montáž komplet " | [14 empty] | VV | 2 | 1 | True | 0 | ROZPOCET
| VV |  | oceľové zvodidlo ú.z. N2/H1 vráne dlhých výškových nábehov | [14 empty] | VV | 2 | 1 | True | 0 | ROZPOCET
| VV |  | 26 |  | 26 | [12 empty] | VV | 2 | 2 | True | 0 | ROZPOCET
| VV |  | Súčet |  | 26 | [12 empty] | VV | 2 | 4 | True | 1 | ROZPOCET
52 | K | 91138211A | Osadenie cestného zvodidla betónového | m | 8 |  | 0 |  |  | znížená |  | 0 | 0 | 0 | 0 | 0 | 4 | K | 2 |  |  |  | ROZPOCET | 0 | 0 | 0 | 0 | 0 | 2 | 0 | 4 | -1914323642
| VV |  | jednostranné betónové zvodidlo vráne výškových nábehov ; dodávka a montáž komplet | [14 empty] | VV | 2 | 1 | True | 0 | ROZPOCET
| VV |  | 8 |  | 8 | [12 empty] | VV | 2 | 2 | True | 0 | ROZPOCET
| VV |  | Súčet |  | 8 | [12 empty] | VV | 2 | 4 | True | 1 | ROZPOCET
53 | K | 914001211.S | Montáž cestnej zvislej dopravnej značky základnej veľkosti do 1 m2 objímkami na stĺpiky alebo konzoly | ks | 60 |  | 0 |  |  | znížená |  | 0 | 0 | 0 | 0 | 0 | 4 | K | 2 |  |  |  | ROZPOCET | 0 | 0 | 0 | 0 | 0 | 2 | 0 | 4 | -788058347
| VV |  | dodávka a montáž komplet , zvislé značky - základný rozmer vrátane stĺpikov a bet. pätiek | [14 empty] | VV | 2 | 1 | True | 0 | ROZPOCET
| VV |  | 60 |  | 60 | [12 empty] | VV | 2 | 2 | True | 0 | ROZPOCET
| VV |  | Súčet |  | 60 | [12 empty] | VV | 2 | 4 | True | 1 | ROZPOCET
54 | K | 915711210 | Vodorovné dopravné značenie čiar súvislých biela retroreflexná | m | 750 |  | 0 |  |  | znížená |  | 0 | 0 | 0 | 0 | 0 | 4 | K | 2 |  |  |  | ROZPOCET | 0 | 0 | 0 | 0 | 0 | 2 | 0 | 4 | 1735865492
| VV |  | "VODOROVNÉ DOPRAVNÉ ZNAČENIE ; vrátane predznačenia " | [14 empty] | VV | 2 | 1 | True | 0 | ROZPOCET
| VV |  | 601-50-T Pozdĺžna súvisla čiara, vonkajšia okrajová š.0,12 | [14 empty] | VV | 2 | 1 | True | 0 | ROZPOCET
| VV |  | 550 |  | 550 | [12 empty] | VV | 2 | 2 | True | 0 | ROZPOCET
| VV |  | 601-60-T Pozdĺžna súvisla čiara, stredová š.0,12 | [14 empty] | VV | 2 | 1 | True | 0 | ROZPOCET
| VV |  | 200 |  | 200 | [12 empty] | VV | 2 | 2 | True | 0 | ROZPOCET
| VV |  | Súčet |  | 750 | [12 empty] | VV | 2 | 4 | True | 1 | ROZPOCET
55 | K | 915711310 | Vodorovné dopravné značenie čiar prerušovaných biela retroreflexná | m | 65 |  | 0 |  |  | znížená |  | 0 | 0 | 0 | 0 | 0 | 4 | K | 2 |  |  |  | ROZPOCET | 0 | 0 | 0 | 0 | 0 | 2 | 0 | 4 | 1369392804
| VV |  | "VODOROVNÉ DOPRAVNÉ ZNAČENIE ; vrátane predznačenia " | [14 empty] | VV | 2 | 1 | True | 0 | ROZPOCET
| VV |  | 602-55 T 1,5-1,5 pozdĺžna prerušovaná čiara okrajová | [14 empty] | VV | 2 | 1 | True | 0 | ROZPOCET
| VV |  | 65 |  | 65 | [12 empty] | VV | 2 | 2 | True | 0 | ROZPOCET
| VV |  | Súčet |  | 65 | [12 empty] | VV | 2 | 4 | True | 1 | ROZPOCET
56 | K | 915721210 | Vodorovné dopravné značenie prechodov pre chodcov, šípky, symboly a pod., biela retroreflexná | m2 | 210 |  | 0 |  |  | znížená |  | 0 | 0 | 0 | 0 | 0 | 4 | K | 2 |  |  |  | ROZPOCET | 0 | 0 | 0 | 0 | 0 | 2 | 0 | 4 | 579477425
| VV |  | "VODOROVNÉ DOPRAVNÉ ZNAČENIE ; vrátane predznačenia " | [14 empty] | VV | 2 | 1 | True | 0 | ROZPOCET
| VV |  | "605-60-čakacia čiara "12 |  | 12 | [12 empty] | VV | 2 | 2 | True | 0 | ROZPOCET
| VV |  | "610-50-priechod pre chodcov "125 |  | 125 | [12 empty] | VV | 2 | 2 | True | 0 | ROZPOCET
| VV |  | "612-51-priechod pre cyklistov "72 |  | 72 | [12 empty] | VV | 2 | 2 | True | 0 | ROZPOCET
| VV |  | "630-00 smerové šípky "1 |  | 1 | [12 empty] | VV | 2 | 2 | True | 0 | ROZPOCET
| VV |  | Súčet |  | 210 | [12 empty] | VV | 2 | 4 | True | 1 | ROZPOCET
57 | K | 91592000A | Osadenie retroreflexného kovového dopravného gombíka | ks | 124 |  | 0 |  |  | znížená |  | 0 | 0 | 0 | 0 | 0 | 4 | K | 2 |  |  |  | ROZPOCET | 0 | 0 | 0 | 0 | 0 | 2 | 0 | 4 | 755503648
| VV |  | Retroreflexné dopravné gombíky , dodávka a montáž koplet | [14 empty] | VV | 2 | 1 | True | 0 | ROZPOCET
| VV |  | 124 |  | 124 | [12 empty] | VV | 2 | 2 | True | 0 | ROZPOCET
| VV |  | Súčet |  | 124 | [12 empty] | VV | 2 | 4 | True | 1 | ROZPOCET
58 | K | 91636111A | Osadenie cestného obrubníka betónového ležatého do lôžka z betónu prostého tr. C 20/25 s bočnou oporou | m | 440 |  | 0 |  |  | znížená |  | 0 | 0 | 0 | 0 | 0 | 4 | K | 2 |  |  |  | ROZPOCET | 0 | 0 | 0 | 0 | 0 | 2 | 0 | 4 | -1657104461
| VV |  | Cestné betónové obrubníky , dodávka a montáž komplet vrátane bet lôžka | [14 empty] | VV | 2 | 1 | True | 0 | ROZPOCET
| VV |  | 440 |  | 440 | [12 empty] | VV | 2 | 2 | True | 0 | ROZPOCET
| VV |  | Súčet |  | 440 | [12 empty] | VV | 2 | 4 | True | 1 | ROZPOCET
59 | K | 91656111A | Osadenie záhonového alebo parkového obrubníka betón., do lôžka z bet. pros. | m | 355 |  | 0 |  |  | znížená |  | 0 | 0 | 0 | 0 | 0 | 4 | K | 2 |  |  |  | ROZPOCET | 0 | 0 | 0 | 0 | 0 | 2 | 0 | 4 | 2073515012
| VV |  | záhonový obrubník vrátane bet. lôžka | [14 empty] | VV | 2 | 1 | True | 0 | ROZPOCET
| VV |  | 355 |  | 355 | [12 empty] | VV | 2 | 2 | True | 0 | ROZPOCET
| VV |  | Súčet |  | 355 | [12 empty] | VV | 2 | 4 | True | 1 | ROZPOCET
60 | K | 919541116A | Zhotovenie priepustu alebo zjazdu z rúr plastových HDPE ryhovaných hrdlových alebo spojkových DN 800 | m | 20.4 |  | 0 |  |  | znížená |  | 0 | 0 | 0 | 0 | 0 | 4 | K | 2 |  |  |  | ROZPOCET | 0 | 0 | 0 | 0 | 0 | 2 | 0 | 4 | -518909166
| VV |  | priepust-rameno č.2, PP DN 800 ; SN 16, komplet | [14 empty] | VV | 2 | 1 | True | 0 | ROZPOCET
| VV |  | 20,4 |  | 20.4 | [12 empty] | VV | 2 | 2 | True | 0 | ROZPOCET
| VV |  | Súčet |  | 20.4 | [12 empty] | VV | 2 | 4 | True | 1 | ROZPOCET
61 | K | 919726500 | Pružná asfaltová zálievka | m | 355 |  | 0 |  |  | znížená |  | 0 | 0 | 0 | 0 | 0 | 4 | K | 2 |  |  |  | ROZPOCET | 0 | 0 | 0 | 0 | 0 | 2 | 0 | 4 | 809735558
| VV |  | "asfaltová zálievka , dodávka a montáž komplet " | [14 empty] | VV | 2 | 1 | True | 0 | ROZPOCET
| VV |  | 355 |  | 355 | [12 empty] | VV | 2 | 2 | True | 0 | ROZPOCET
| VV |  | Súčet |  | 355 | [12 empty] | VV | 2 | 4 | True | 1 | ROZPOCET
62 | K | 935112111.S | Osadenie priekop. žľabu z betón. priekopových tvárnic šírky do 500 mm do betónu C 12/15 | m | 157 |  | 0 |  |  | znížená |  | 0 | 0 | 0 | 0 | 0 | 4 | K | 2 |  |  |  | ROZPOCET | 0 | 0 | 0 | 0 | 0 | 2 | 0 | 4 | -308716863
| VV |  | "dláždená priekopa- tvar "V" ; vrát.beton.lôžka, spevnená, dodávka a montáž v zmysle PD "157 m | [14 empty] | VV | 2 | 1 | True | 0 | ROZPOCET
| VV |  | 157 |  | 157 | [12 empty] | VV | 2 | 2 | True | 0 | ROZPOCET
| VV |  | Súčet |  | 157 | [12 empty] | VV | 2 | 4 | True | 1 | ROZPOCET
63 | K | 935112111.S.1 | Osadenie priekop. žľabu z betón. priekopových tvárnic šírky do 500 mm do betónu C 12/15 | m | 151 |  | 0 |  |  | znížená |  | 0 | 0 | 0 | 0 | 0 | 4 | K | 2 |  |  |  | ROZPOCET | 0 | 0 | 0 | 0 | 0 | 2 | 0 | 4 | -1004304433
| VV |  | betónová žľabovka vrátane bet. lôžka ; dodávka a montáž komplet | [14 empty] | VV | 2 | 1 | True | 0 | ROZPOCET
| VV |  | 151 |  | 151 | [12 empty] | VV | 2 | 2 | True | 0 | ROZPOCET
| VV |  | Súčet |  | 151 | [12 empty] | VV | 2 | 4 | True | 1 | ROZPOCET
64 | K | 935141150A | Osadenie odvodňovacieho vláknobetónového žľabu | m | 78 |  | 0 |  |  | znížená |  | 0 | 0 | 0 | 0 | 0 | 4 | K | 2 |  |  |  | ROZPOCET | 0 | 0 | 0 | 0 | 0 | 2 | 0 | 4 | -643148942
| VV |  | odnodňovací žľab DN 150 (z vláknobetónu) vrátane betón lôžka | [14 empty] | VV | 2 | 1 | True | 0 | ROZPOCET
| VV |  | dodávka a montáž komplet | [14 empty] | VV | 2 | 1 | True | 0 | ROZPOCET
| VV |  | 78 |  | 78 | [12 empty] | VV | 2 | 2 | True | 0 | ROZPOCET
| VV |  | Súčet |  | 78 | [12 empty] | VV | 2 | 4 | True | 1 | ROZPOCET
| D | PSV | Práce a dodávky PSV |  |  |  | 0 |  |  |  |  | 0 |  | 0 |  | 0 | 2 | D | 0 |  |  |  | ROZPOCET | [6 empty] | 0
| D | 711 | Izolácie proti vode a vlhkosti |  |  |  | 0 |  |  |  |  | 0 |  | 0 |  | 0 | 2 | D | 1 |  |  |  | ROZPOCET | [6 empty] | 0
65 | K | 711112001.A | Zhotovenie izolácie proti zemnej vlhkosti penetračným náterom za studena | m2 | 18 |  | 0 |  |  | znížená |  | 0 | 0 | 0 | 0 | 0 | 16 | K | 2 |  |  |  | ROZPOCET | 0 | 0 | 0 | 0 | 0 | 2 | 0 | 16 | 1539983535
| VV |  | dodávka a montáž komplet | [14 empty] | VV | 2 | 1 | True | 0 | ROZPOCET
| VV |  | priepust -rameno č.2 | [14 empty] | VV | 2 | 1 | True | 0 | ROZPOCET
| VV |  | 18 |  | 18 | [12 empty] | VV | 2 | 2 | True | 0 | ROZPOCET
| VV |  | Súčet |  | 18 | [12 empty] | VV | 2 | 4 | True | 1 | ROZPOCET
66 | K | 711112002.A | Zhotovenie izolácie proti zemnej vlhkosti asfaltovým lakom za studena | m2 | 36 |  | 0 |  |  | znížená |  | 0 | 0 | 0 | 0 | 0 | 16 | K | 2 |  |  |  | ROZPOCET | 0 | 0 | 0 | 0 | 0 | 2 | 0 | 16 | -1473115048
| VV |  | dodávka a montáž komplet | [14 empty] | VV | 2 | 1 | True | 0 | ROZPOCET
| VV |  | priepust -rameno č.2 | [14 empty] | VV | 2 | 1 | True | 0 | ROZPOCET
| VV |  | 18*2 |  | 36 | [12 empty] | VV | 2 | 2 | True | 0 | ROZPOCET
| VV |  | Súčet |  | 36 | [12 empty] | VV | 2 | 4 | True | 1 | ROZPOCET
| D | M | Práce a dodávky M |  |  |  | 0 |  |  |  |  | 0 |  | 0 |  | 0 | 3 | D | 0 |  |  |  | ROZPOCET | [6 empty] | 0
| D | 21-M | Elektromontáže |  |  |  | 0 |  |  |  |  | 0 |  | 0 |  | 0 | 3 | D | 1 |  |  |  | ROZPOCET | [6 empty] | 0
67 | K | 460200163.S | Hĺbenie káblovej ryhy v zemine triedy 3 | m | 180 |  | 0 |  |  | znížená |  | 0 | 0 | 0 | 0 | 0 | 64 | K | 2 |  |  |  | ROZPOCET | 0 | 0 | 0 | 0 | 0 | 2 | 0 | 64 | -909110816
68 | K | 460620013.S | Proviz. úprava terénu v zemine tr. 3, aby nerovnosti terénu neboli väčšie ako 2 cm od vodor.hladiny | m2 | 90 |  | 0 |  |  | znížená |  | 0 | 0 | 0 | 0 | 0 | 64 | K | 2 |  |  |  | ROZPOCET | 0 | 0 | 0 | 0 | 0 | 2 | 0 | 64 | 92748454
| VV |  | 180*0,5 |  | 90 | [12 empty] | VV | 2 | 2 | True | 1 | ROZPOCET
69 | K | 210220020.S | Uzemňovacie vedenie v zemi FeZn do 120 mm2 vrátane izolácie spojov | m | 180 |  | 0 |  |  | znížená |  | 0 | 0 | 0 | 0 | 0 | 64 | K | 2 |  |  |  | ROZPOCET | 0 | 0 | 0 | 0 | 0 | 2 | 0 | 64 | 1586306375
70 | M | 354410058800.S | Pásovina uzemňovacia FeZn 30 x 4 mm | kg | 180 |  | 0 |  |  | znížená |  | 0 | 0 | 0 | 0 | 0 | 256 | M | 2 |  |  |  | ROZPOCET | 0 | 0 | 0 | 0 | 0 | 2 | 0 | 64 | 1156514906
71 | K | 388317777.S | Teleso rúrkového kábelovodu z prostého betónu tr. C 16/20 v otvorenom výkope | m3 | 22.5 |  | 0 |  |  | znížená |  | 0 | 0 | 0 | 0 | 0 | 4 | K | 2 |  |  |  | ROZPOCET | 0 | 0 | 0 | 0 | 0 | 2 | 0 | 4 | -1227171040
| VV |  | 0,5*0,25*180 |  | 22.5 | [12 empty] | VV | 2 | 2 | True | 1 | ROZPOCET
72 | K | 388991111.S | Rúrky telesa rúrkoveho kábelovodu z lineárneho polyetylénu PEI D 110 mm v otvorenom výkope | m | 178 |  | 0 |  |  | znížená |  | 0 | 0 | 0 | 0 | 0 | 4 | K | 2 |  |  |  | ROZPOCET | 0 | 0 | 0 | 0 | 0 | 2 | 0 | 4 | 819418847
| VV |  | 89*2 "chráničky pre SO 631-00 |  | 178 | [12 empty] | VV | 2 | 2 | True | 1 | ROZPOCET
73 | M | 286130072900.S | Chránička tuhá dvojplášťová korugovaná DN 110, HDPE | m | 178 |  | 0 |  |  | znížená |  | 0 | 0 | 0 | 0 | 0 | 8 | M | 2 |  |  |  | ROZPOCET | 0 | 0 | 0 | 0 | 0 | 2 | 0 | 4 | 708117949
74 | K | 460560163.S | Ručný zásyp nezap. káblovej ryhy bez zhutn. zeminy, v zemine tr. 3 | m | 180 |  | 0 |  |  | znížená |  | 0 | 0 | 0 | 0 | 0 | 64 | K | 2 |  |  |  | ROZPOCET | 0 | 0 | 0 | 0 | 0 | 2 | 0 | 64 | -1232806520
| D | VRN | Investičné náklady neobsiahnuté v cenách |  |  |  | 0 |  |  |  |  | 0 |  | 0 |  | 0 | 5 | D | 0 |  |  |  | ROZPOCET | [6 empty] | 0
75 | K | 000400022.S | Projektové práce - stavebná časť (stavebné objekty vrátane ich technického vybavenia). náklady na dokumentáciu skutočného zhotovenia stavby | eur | 1 |  | 0 |  |  | znížená |  | 0 | 0 | 0 | 0 | 0 | 1024 | K | 1 |  |  |  | ROZPOCET | 0 | 0 | 0 | 0 | 0 | 2 | 0 | 1024 | 1709727891

## 201_00 - Most nad potokom...
{004c6bfb-b06c-4f76-a54d-a7ef2ac89605}
0
| KRYCÍ LIST ROZPOČTU | [7 empty] | v --- nižšie sa nachádzajú doplnkové a pomocné údaje k zostavám --- v | [8 empty] | False
Stavba:
II/540, Obchvat obce Veľká Lomnica - križovatka a prepojenie na obec Mlynica. I. etapa
Objekt:
201_00 - Most nad potokom na preložke cesty II/540
| JKSO: |  |  |  |  | ČS:
| Miesto: |  |  |  |  | Dátum: | 21. 5. 2026
| Objednávateľ: |  |  |  |  | IČO: | 37 936 859
|  | Správa a údržba ciest Prešovského samosprávneho kr |  |  |  | IČ DPH: | 202 177 5294
| Zhotoviteľ: |  |  |  |  | IČO: | Vyplň údaj
|  | Vyplň údaj |  |  |  | IČ DPH: | Vyplň údaj
| Projektant: |  |  |  |  | IČO: | 31 322 000
|  | DOPRAVOPROJEKT, a.s. |  |  |  | IČ DPH: | 202 052 4770
| Spracovateľ: |  |  |  |  | IČO:
IČ DPH:
Poznámka:
| Cena bez DPH | [5 empty] | 0
|  |  | Základ dane |  |  | Sadzba dane | Výška dane
| DPH | základná | 0 |  |  | 23% | 0
|  | znížená | 0 |  |  | 23% | 0
|  | zákl. prenesená | 0 |  |  | 23% | 0
|  | zníž. prenesená | 0 |  |  | 23% | 0
|  | nulová | 0 |  |  | 0% | 0
| Cena s DPH |  |  | v | EUR |  | 0
| Projektant |  |  | Spracovateľ
| Dátum a podpis: |  | Pečiatka | Dátum a podpis: |  |  | Pečiatka
| Objednávateľ |  |  | Zhotoviteľ
| Dátum a podpis: |  | Pečiatka | Dátum a podpis: |  |  | Pečiatka
REKAPITULÁCIA ROZPOČTU
Stavba:
II/540, Obchvat obce Veľká Lomnica - križovatka a prepojenie na obec Mlynica. I. etapa
Objekt:
201_00 - Most nad potokom na preložke cesty II/540
Miesto: | [5 empty] | Dátum: | 21. 5. 2026
Objednávateľ: |  |  | Správa a údržba ciest Prešovského samosprávneho kr |  |  | Projektant: | DOPRAVOPROJEKT, a.s.
Zhotoviteľ: |  |  | Vyplň údaj |  |  | Spracovateľ:
Kód dielu - Popis | [6 empty] | Cena celkom [EUR]
Náklady z rozpočtu | [6 empty] | 0 | [11 empty] | -1
| HSV - Práce a dodávky HSV | [5 empty] | 0
| 1 - Zemné práce | [5 empty] | 0
| 2 - Zakladanie | [5 empty] | 0
| 3 - Zvislé a kompletné konštrukcie | [5 empty] | 0
| 4 - Vodorovné konštrukcie | [5 empty] | 0
| 5 - Komunikácie | [5 empty] | 0
| 9 - Ostatné konštrukcie a práce-búranie | [5 empty] | 0
| PSV - Práce a dodávky PSV | [5 empty] | 0
| 711 - Izolácie proti vode a vlhkosti | [5 empty] | 0
| 767 - Konštrukcie doplnkové kovové | [5 empty] | 0
| VRN - Investičné náklady neobsiahnuté v cenách | [5 empty] | 0
ROZPOČET
Stavba:
II/540, Obchvat obce Veľká Lomnica - križovatka a prepojenie na obec Mlynica. I. etapa
Objekt:
201_00 - Most nad potokom na preložke cesty II/540
Miesto: | [5 empty] | Dátum: | 21. 5. 2026
Objednávateľ: |  |  | Správa a údržba ciest Prešovského samosprávneho kr |  |  | Projektant: | DOPRAVOPROJEKT, a.s.
Zhotoviteľ: |  |  | Vyplň údaj |  |  | Spracovateľ:
PČ | Typ | Kód | Popis | MJ | Množstvo | J.cena [EUR] | Cena celkom [EUR] | Cenová sústava |  | DPH | J. Nh [h] | Nh celkom [h] | J. hmotnosť [t] | Hmotnosť celkom [t] | J. suť [t] | Suť Celkom [t]
Náklady z rozpočtu | [6 empty] | 0 |  |  |  |  | 0 |  | 0 |  | 0 |  | D | -1 | [10 empty] | 0
| D | HSV | Práce a dodávky HSV |  |  |  | 0 |  |  |  |  | 0 |  | 0 |  | 0 | 1 | D | 0 |  |  |  | ROZPOCET | [6 empty] | 0
| D | 1 | Zemné práce |  |  |  | 0 |  |  |  |  | 0 |  | 0 |  | 0 | 1 | D | 1 |  |  |  | ROZPOCET | [6 empty] | 0
1 | K | 111101102.S | Odstránenie travín a tŕstia s príp. premiestnením a uložením na hromady do 50 m, pri celk. ploche nad 1000 do 10000m2 | m2 | 3600 |  | 0 |  |  | znížená |  | 0 | 0 | 0 | 0 | 0 | 4 | K | 2 |  |  |  | ROZPOCET | 0 | 0 | 0 | 0 | 0 | 2 | 0 | 4 | 35271206
| VV |  | odstránenie travín v mieste úpravy potoka | [14 empty] | VV | 2 | 1 | True | 0 | ROZPOCET
| VV |  | 2800 |  | 2800 | [12 empty] | VV | 2 | 2 | True | 0 | ROZPOCET
| VV |  | odstránenie travín v mieste spevnení pod mostom a okolo mosta vrátane odvozu a likvidácie | [14 empty] | VV | 2 | 1 | True | 0 | ROZPOCET
| VV |  | 800,00 |  | 800 | [12 empty] | VV | 2 | 2 | True | 0 | ROZPOCET
| VV |  | Súčet |  | 3600 | [12 empty] | VV | 2 | 4 | True | 1 | ROZPOCET
2 | K | 111201102.S | Odstránenie krovín a stromov s koreňom s priemerom kmeňa do 100 mm, nad 1000 do 10000 m2 | m2 | 360 |  | 0 |  |  | znížená |  | 0 | 0 | 0 | 0 | 0 | 4 | K | 2 |  |  |  | ROZPOCET | 0 | 0 | 0 | 0 | 0 | 2 | 0 | 4 | 827880326
| VV |  | odstránenie krovín z plochy úpravy potoka a plochy pod mostom, vrátane štiepkovania a odvozu, odhad | [14 empty] | VV | 2 | 1 | True | 0 | ROZPOCET
| VV |  | 360,00 |  | 360 | [12 empty] | VV | 2 | 2 | True | 0 | ROZPOCET
| VV |  | Súčet |  | 360 | [12 empty] | VV | 2 | 4 | True | 1 | ROZPOCET
3 | K | 115101201.S | Čerpanie vody na dopravnú výšku do 10 m s priemerným prítokom litrov za minútu nad 100 do 500 l | hod | 2016 |  | 0 |  |  | znížená |  | 0 | 0 | 0 | 0 | 0 | 4 | K | 2 |  |  |  | ROZPOCET | 0 | 0 | 0 | 0 | 0 | 2 | 0 | 4 | 1599174620
| VV |  | Odhad čerpana vody v základových jamách - 21 dní nepretržite (2 studne pre každu stavebnú jamu), vrátane odvedenia vody potrubím do vhodného priesto | [14 empty] | VV | 2 | 1 | True | 0 | ROZPOCET
| VV |  | 21*24*2*2 |  | 2016 | [12 empty] | VV | 2 | 2 | True | 0 | ROZPOCET
| VV |  | Súčet |  | 2016 | [12 empty] | VV | 2 | 4 | True | 1 | ROZPOCET
4 | K | 121101112.S | Odstránenie ornice s premiestn. na hromady, so zložením na vzdialenosť do 100 m a do 1000 m3 | m3 | 720 |  | 0 |  |  | znížená |  | 0 | 0 | 0 | 0 | 0 | 4 | K | 2 |  |  |  | ROZPOCET | 0 | 0 | 0 | 0 | 0 | 2 | 0 | 4 | -438361441
| VV |  | odhumusovanie hr. 0.2 m | [14 empty] | VV | 2 | 1 | True | 0 | ROZPOCET
| VV |  | 3600,0m2 x 0,20m | [14 empty] | VV | 2 | 1 | True | 0 | ROZPOCET
| VV |  | 720,00 |  | 720 | [12 empty] | VV | 2 | 2 | True | 0 | ROZPOCET
| VV |  | Súčet |  | 720 | [12 empty] | VV | 2 | 4 | True | 1 | ROZPOCET
5 | K | 122101102.S | Odkopávka a prekopávka nezapažená v hornine 1 a 2, nad 100 do 1000 m3 | m3 | 1000 |  | 0 |  |  | znížená |  | 0 | 0 | 0 | 0 | 0 | 4 | K | 2 |  |  |  | ROZPOCET | 0 | 0 | 0 | 0 | 0 | 2 | 0 | 4 | 1062499427
| VV |  | odpokávky a prekopávky pri úprave potoka - odhad | [14 empty] | VV | 2 | 1 | True | 0 | ROZPOCET
| VV |  | 900 |  | 900 | [12 empty] | VV | 2 | 2 | True | 0 | ROZPOCET
| VV |  | vybudovanie hrádzky - odhad | [14 empty] | VV | 2 | 1 | True | 0 | ROZPOCET
| VV |  | 100 |  | 100 | [12 empty] | VV | 2 | 2 | True | 0 | ROZPOCET
| VV |  | Súčet |  | 1000 | [12 empty] | VV | 2 | 4 | True | 1 | ROZPOCET
6 | K | 131201103.S | Výkop nezapaženej jamy v hornine 3, nad 1000 do 10000 m3 | m3 | 1600 |  | 0 |  |  | znížená |  | 0 | 0 | 0 | 0 | 0 | 4 | K | 2 |  |  |  | ROZPOCET | 0 | 0 | 0 | 0 | 0 | 2 | 0 | 4 | -1209113810
| VV |  | výkop stavebnej jamy pre most | [14 empty] | VV | 2 | 1 | True | 0 | ROZPOCET
| VV |  | 1600 |  | 1600 | [12 empty] | VV | 2 | 2 | True | 0 | ROZPOCET
| VV |  | Súčet |  | 1600 | [12 empty] | VV | 2 | 4 | True | 1 | ROZPOCET
7 | K | 162501162.S | Vodorovné premiestnenie výkopku po nespevnenej ceste z horniny tr.1-4, do 1000 m3 na vzdialenosť do 1000 m | m3 | 40 |  | 0 |  |  | znížená |  | 0 | 0 | 0 | 0 | 0 | 4 | K | 2 |  |  |  | ROZPOCET | 0 | 0 | 0 | 0 | 0 | 2 | 0 | 4 | -1577156004
| VV |  | ornica na medziskládku a späť - množstvo na spätné zahumusovanie , vrát. naloženia | [14 empty] | VV | 2 | 1 | True | 0 | ROZPOCET
| VV |  | (100*0,2)*2 |  | 40 | [12 empty] | VV | 2 | 2 | True | 0 | ROZPOCET
| VV |  | Súčet |  | 40 | [12 empty] | VV | 2 | 4 | True | 1 | ROZPOCET
8 | K | 162501142.R | Vodorovné premiestnenie výkopku po nespevnenej ceste z horniny tr.1-4, do 10000 m3 na vzdialenosť do 1000 m | m3 | 2860 |  | 0 |  |  | znížená |  | 0 | 0 | 0 | 0 | 0 | 4 | K | 2 |  |  |  | ROZPOCET | 0 | 0 | 0 | 0 | 0 | 2 | 0 | 4 | -1000429064
| VV |  | odvoz prebytkov ornice ; vrátane naloženia a vodorovného presunu | [14 empty] | VV | 2 | 1 | True | 0 | ROZPOCET
| VV |  | podľa pokynov verejného obstarávateľa | [14 empty] | VV | 2 | 1 | True | 0 | ROZPOCET
| VV |  | "výkop ornica "720 |  | 720 | [12 empty] | VV | 2 | 2 | True | 0 | ROZPOCET
| VV |  | "zahumusovanie - ornica ( odpočet ) "-1*(100*0,2) |  | -20 | [12 empty] | VV | 2 | 2 | True | 0 | ROZPOCET
| VV |  | zahumusovanie....odvoz prebytku ornice na zúrodnenie okolitých pozemkov | [14 empty] | VV | 2 | 1 | True | 0 | ROZPOCET
| VV |  | Medzisúčet |  | 700 | [12 empty] | VV | 2 | 3 | True | 0 | ROZPOCET
| VV |  | odvoz prebytkov zeminy ; vrátane naloženia a vodorovného presunu | [14 empty] | VV | 2 | 1 | True | 0 | ROZPOCET
| VV |  | podľa pokynov verejného obstarávateľa | [14 empty] | VV | 2 | 1 | True | 0 | ROZPOCET
| VV |  | "výkop "1000+1160 |  | 2160 | [12 empty] | VV | 2 | 2 | True | 0 | ROZPOCET
| VV |  | Súčet |  | 2860 | [12 empty] | VV | 2 | 4 | True | 1 | ROZPOCET
9 | K | 171101112.S | Uloženie sypaniny do násypu nesúdržnej horníny mimo aktivívnej zóny | m3 | 785 |  | 0 |  |  | znížená |  | 0 | 0 | 0 | 0 | 0 | 4 | K | 2 |  |  |  | ROZPOCET | 0 | 0 | 0 | 0 | 0 | 2 | 0 | 4 | 147336160
| VV |  | Konštrukcie z hornín - násypy so zhutnením zo zemín nesúdržných | [14 empty] | VV | 2 | 1 | True | 0 | ROZPOCET
| VV |  | vrátane nákupu materíalu, jeho zloženiu | [14 empty] | VV | 2 | 1 | True | 0 | ROZPOCET
| VV |  | zhutnený štrkový zásyp za krídlami | [14 empty] | VV | 2 | 1 | True | 0 | ROZPOCET
| VV |  | 220,00 |  | 220 | [12 empty] | VV | 2 | 2 | True | 0 | ROZPOCET
| VV |  | zhutnený štrkový zásyp za oporou | [14 empty] | VV | 2 | 1 | True | 0 | ROZPOCET
| VV |  | 370,00 |  | 370 | [12 empty] | VV | 2 | 2 | True | 0 | ROZPOCET
| VV |  | podkladná vrstva vozovky | [14 empty] | VV | 2 | 1 | True | 0 | ROZPOCET
| VV |  | 170,00 |  | 170 | [12 empty] | VV | 2 | 2 | True | 0 | ROZPOCET
| VV |  | svahové kužele | [14 empty] | VV | 2 | 1 | True | 0 | ROZPOCET
| VV |  | 25,00 |  | 25 | [12 empty] | VV | 2 | 2 | True | 0 | ROZPOCET
| VV |  | Súčet |  | 785 | [12 empty] | VV | 2 | 4 | True | 1 | ROZPOCET
10 | K | 171201203.S | Uloženie sypaniny do 10000 m3 | m3 | 3320 |  | 0 |  |  | znížená |  | 0 | 0 | 0 | 0 | 0 | 4 | K | 2 |  |  |  | ROZPOCET | 0 | 0 | 0 | 0 | 0 | 2 | 0 | 4 | -1759067006
| VV |  | ornica | [14 empty] | VV | 2 | 1 | True | 0 | ROZPOCET
| VV |  | uloženie na medziskládke, vrátane potrebných úprav - množstvo na spätné zahumusovanie | [14 empty] | VV | 2 | 1 | True | 0 | ROZPOCET
| VV |  | 100*0,2 |  | 20 | [12 empty] | VV | 2 | 2 | True | 0 | ROZPOCET
| VV |  | Medzisúčet |  | 20 | [12 empty] | VV | 2 | 3 | True | 0 | ROZPOCET
| VV |  | uloženie na dočasnej skládke, vrátane potrebných úprav - prebytky ornice | [14 empty] | VV | 2 | 1 | True | 0 | ROZPOCET
| VV |  | "výkop ornica "720 |  | 720 | [12 empty] | VV | 2 | 2 | True | 0 | ROZPOCET
| VV |  | "zahumusovanie - ornica ( odpočet ) "-1*(100*0,2) |  | -20 | [12 empty] | VV | 2 | 2 | True | 0 | ROZPOCET
| VV |  | Medzisúčet |  | 700 | [12 empty] | VV | 2 | 3 | True | 0 | ROZPOCET
| VV |  | prebytky zeminy; uloženie a rozplanirovanie podľa pokynov verejného obstarávateľa | [14 empty] | VV | 2 | 1 | True | 0 | ROZPOCET
| VV |  | "výkop "1000+1600 |  | 2600 | [12 empty] | VV | 2 | 2 | True | 0 | ROZPOCET
| VV |  | Medzisúčet |  | 2600 | [12 empty] | VV | 2 | 3 | True | 0 | ROZPOCET
| VV |  | Súčet |  | 3320 | [12 empty] | VV | 2 | 4 | True | 1 | ROZPOCET
11 | K | 174101002.S | Zásyp sypaninou so zhutnením jám, šachiet, rýh, zárezov alebo okolo objektov nad 100 do 1000 m3 | m3 | 470 |  | 0 |  |  | znížená |  | 0 | 0 | 0 | 0 | 0 | 4 | K | 2 |  |  |  | ROZPOCET | 0 | 0 | 0 | 0 | 0 | 2 | 0 | 4 | -445956844
| VV |  | Násypy z vhodných zemín z výkopov, vrátane nákupu,zloženiu, prevozu a pod. | [14 empty] | VV | 2 | 1 | True | 0 | ROZPOCET
| VV |  | zásyp základov | [14 empty] | VV | 2 | 1 | True | 0 | ROZPOCET
| VV |  | 310,00 |  | 310 | [12 empty] | VV | 2 | 2 | True | 0 | ROZPOCET
| VV |  | zásyp za krídlami | [14 empty] | VV | 2 | 1 | True | 0 | ROZPOCET
| VV |  | 160,00 |  | 160 | [12 empty] | VV | 2 | 2 | True | 0 | ROZPOCET
| VV |  | Súčet |  | 470 | [12 empty] | VV | 2 | 4 | True | 1 | ROZPOCET
12 | K | 182301133.S | Rozprestretie ornice na svahu so sklonom nad 1:5, plocha nad 500 m2, hr.nad 150 do 200 mm | m2 | 100 |  | 0 |  |  | znížená |  | 0 | 0 | 0 | 0 | 0 | 4 | K | 2 |  |  |  | ROZPOCET | 0 | 0 | 0 | 0 | 0 | 2 | 0 | 4 | -1242687020
| VV |  | zahumusovanie povrchu svahových kužeľov hr.0,2m | [14 empty] | VV | 2 | 1 | True | 0 | ROZPOCET
| VV |  | 4x25m2 | [14 empty] | VV | 2 | 1 | True | 0 | ROZPOCET
| VV |  | 100,00 |  | 100 | [12 empty] | VV | 2 | 2 | True | 0 | ROZPOCET
| VV |  | Súčet |  | 100 | [12 empty] | VV | 2 | 4 | True | 1 | ROZPOCET
13 | K | 183405211.S | Výsev trávniku hydroosevom na ornicu | m2 | 100 |  | 0 |  |  | znížená |  | 0 | 0 | 0 | 0 | 0 | 4 | K | 2 |  |  |  | ROZPOCET | 0 | 0 | 0 | 0 | 0 | 2 | 0 | 4 | -1996291935
| VV |  | hydroosev , dodávka a montáž komplet | [14 empty] | VV | 2 | 1 | True | 0 | ROZPOCET
| VV |  | zahumusovanie povrchu svahových kužeľov hr.0,2m | [14 empty] | VV | 2 | 1 | True | 0 | ROZPOCET
| VV |  | 4x25m2 | [14 empty] | VV | 2 | 1 | True | 0 | ROZPOCET
| VV |  | 4*25 |  | 100 | [12 empty] | VV | 2 | 2 | True | 0 | ROZPOCET
| VV |  | Súčet |  | 100 | [12 empty] | VV | 2 | 4 | True | 1 | ROZPOCET
| D | 2 | Zakladanie |  |  |  | 0 |  |  |  |  | 0 |  | 0 |  | 0 | 1 | D | 1 |  |  |  | ROZPOCET | [6 empty] | 0
14 | K | 211971110.S | Zhotovenie opláštenia výplne z geotextílie, v ryhe alebo v záreze so stenami šikmými o skl. do 1:2,5 | m2 | 69.3 |  | 0 |  |  | znížená |  | 0 | 0 | 0 | 0 | 0 | 4 | K | 2 |  |  |  | ROZPOCET | 0 | 0 | 0 | 0 | 0 | 2 | 0 | 4 | -2083610479
| VV |  | obalenie drenážnej rúry do geotextílie ; dodávka a montáž komplet | [14 empty] | VV | 2 | 1 | True | 0 | ROZPOCET
| VV |  | 69,30 |  | 69.3 | [12 empty] | VV | 2 | 2 | True | 0 | ROZPOCET
| VV |  | Súčet |  | 69.3 | [12 empty] | VV | 2 | 4 | True | 1 | ROZPOCET
15 | K | 212756155.S | Montáž trativodu z flexodrenážnych rúr PVC/PE | m | 69.3 |  | 0 |  |  | znížená |  | 0 | 0 | 0 | 0 | 0 | 4 | K | 2 |  |  |  | ROZPOCET | 0 | 0 | 0 | 0 | 0 | 2 | 0 | 4 | 366519960
| VV |  | Zlepšovanie základovej pôdy. trativody kompletné vrát.lôžka , obsypu , materiálu , montáže z potrubia plastického D 160 mm | [14 empty] | VV | 2 | 1 | True | 0 | ROZPOCET
| VV |  | vrátane 2x T-kus a vyústenie cez oporu | [14 empty] | VV | 2 | 1 | True | 0 | ROZPOCET
| VV |  | drenážne rúrky s perforáciou | [14 empty] | VV | 2 | 1 | True | 0 | ROZPOCET
| VV |  | 27,7+7,5+30,2+3,9 |  | 69.3 | [12 empty] | VV | 2 | 2 | True | 0 | ROZPOCET
| VV |  | Súčet |  | 69.3 | [12 empty] | VV | 2 | 4 | True | 1 | ROZPOCET
16 | K | 273311117.S | Základové dosky mostných konštrukcií z betónu prostého tr. C 25/30 | m3 | 177.024 |  | 0 |  |  | znížená |  | 0 | 0 | 0 | 0 | 0 | 4 | K | 2 |  |  |  | ROZPOCET | 0 | 0 | 0 | 0 | 0 | 2 | 0 | 4 | 675999032
| VV |  | zaisťovacie pásy úpravy potoka v okolí mosta | [14 empty] | VV | 2 | 1 | True | 0 | ROZPOCET
| VV |  | (0,6*0,8)*2*151,4 |  | 145.344 | [12 empty] | VV | 2 | 2 | True | 0 | ROZPOCET
| VV |  | zaisťovacie pásy úpravy potoka mimo mosta | [14 empty] | VV | 2 | 1 | True | 0 | ROZPOCET
| VV |  | (0,6*0,8)*6*11 |  | 31.68 | [12 empty] | VV | 2 | 2 | True | 0 | ROZPOCET
| VV |  | Súčet |  | 177.024 | [12 empty] | VV | 2 | 4 | True | 1 | ROZPOCET
17 | K | 273362111.S | Výstuž základových dosiek z betonárskej ocele B500 (10505) mostných konštrukcií | t | 36.6 |  | 0 |  |  | znížená |  | 0 | 0 | 0 | 0 | 0 | 4 | K | 2 |  |  |  | ROZPOCET | 0 | 0 | 0 | 0 | 0 | 2 | 0 | 4 | 1592769059
| VV |  | základové pásy | [14 empty] | VV | 2 | 1 | True | 0 | ROZPOCET
| VV |  | 36,60 |  | 36.6 | [12 empty] | VV | 2 | 2 | True | 0 | ROZPOCET
| VV |  | Súčet |  | 36.6 | [12 empty] | VV | 2 | 4 | True | 1 | ROZPOCET
18 | K | 274321118.S | Základové pásy, prahy, vence mostných konštrukcií z betónu železového tr. C 30/37 | m3 | 87.04 |  | 0 |  |  | znížená |  | 0 | 0 | 0 | 0 | 0 | 4 | K | 2 |  |  |  | ROZPOCET | 0 | 0 | 0 | 0 | 0 | 2 | 0 | 4 | -1018647334
| VV |  | Základy, pásy z betónu železového, tr. C 30/37 (B 35) | [14 empty] | VV | 2 | 1 | True | 0 | ROZPOCET
| VV |  | základové pásy | [14 empty] | VV | 2 | 1 | True | 0 | ROZPOCET
| VV |  | 2ks x 1,6m2 x 27,2m | [14 empty] | VV | 2 | 1 | True | 0 | ROZPOCET
| VV |  | 87,04 |  | 87.04 | [12 empty] | VV | 2 | 2 | True | 0 | ROZPOCET
| VV |  | Súčet |  | 87.04 | [12 empty] | VV | 2 | 4 | True | 1 | ROZPOCET
19 | K | 274354111.S | Debnenie základových pásov mostných konštrukcií - zhotovenie | m2 | 87.42 |  | 0 |  |  | znížená |  | 0 | 0 | 0 | 0 | 0 | 4 | K | 2 |  |  |  | ROZPOCET | 0 | 0 | 0 | 0 | 0 | 2 | 0 | 4 | 2108197672
| VV |  | základové pásy | [14 empty] | VV | 2 | 1 | True | 0 | ROZPOCET
| VV |  | 2 x 2 x 0,73m x 27,2m + 2 x 2 x 2m2 | [14 empty] | VV | 2 | 1 | True | 0 | ROZPOCET
| VV |  | 87,42 |  | 87.42 | [12 empty] | VV | 2 | 2 | True | 0 | ROZPOCET
| VV |  | Súčet |  | 87.42 | [12 empty] | VV | 2 | 4 | True | 1 | ROZPOCET
20 | K | 274354211.S | Debnenie základových pásov mostných konštrukcií - odstránenie | m2 | 87.42 |  | 0 |  |  | znížená |  | 0 | 0 | 0 | 0 | 0 | 4 | K | 2 |  |  |  | ROZPOCET | 0 | 0 | 0 | 0 | 0 | 2 | 0 | 4 | -770574097
| VV |  | základové pásy | [14 empty] | VV | 2 | 1 | True | 0 | ROZPOCET
| VV |  | 2 x 2 x 0,73m x 27,2m + 2 x 2 x 2m2 | [14 empty] | VV | 2 | 1 | True | 0 | ROZPOCET
| VV |  | 87,42 |  | 87.42 | [12 empty] | VV | 2 | 2 | True | 0 | ROZPOCET
| VV |  | Súčet |  | 87.42 | [12 empty] | VV | 2 | 4 | True | 1 | ROZPOCET
| D | 3 | Zvislé a kompletné konštrukcie |  |  |  | 0 |  |  |  |  | 0 |  | 0 |  | 0 | 1 | D | 1 |  |  |  | ROZPOCET | [6 empty] | 0
21 | K | 317321119.S | Mostové rímsy z betónu železového triedy C 35/45 | m3 | 11.74 |  | 0 |  |  | znížená |  | 0 | 0 | 0 | 0 | 0 | 4 | K | 2 |  |  |  | ROZPOCET | 0 | 0 | 0 | 0 | 0 | 2 | 0 | 4 | -1876273044
22 | K | 317353121.S | Debnenie mostných ríms všetkých tvarov - zhotovenie | m2 | 75.45 |  | 0 |  |  | znížená |  | 0 | 0 | 0 | 0 | 0 | 4 | K | 2 |  |  |  | ROZPOCET | 0 | 0 | 0 | 0 | 0 | 2 | 0 | 4 | -1885535029
23 | K | 317353221.S | Debnenie mostových ríms všetkých tvarov - odstránenie | m2 | 75.45 |  | 0 |  |  | znížená |  | 0 | 0 | 0 | 0 | 0 | 4 | K | 2 |  |  |  | ROZPOCET | 0 | 0 | 0 | 0 | 0 | 2 | 0 | 4 | 545405672
24 | K | 317361216.S | Výstuž mostných ríms z betonárskej ocele B500 (10505) | t | 1.4 |  | 0 |  |  | znížená |  | 0 | 0 | 0 | 0 | 0 | 4 | K | 2 |  |  |  | ROZPOCET | 0 | 0 | 0 | 0 | 0 | 2 | 0 | 4 | 1027863036
| VV |  | výstuž ríms | [14 empty] | VV | 2 | 1 | True | 0 | ROZPOCET
| VV |  | 1,40 |  | 1.4 | [12 empty] | VV | 2 | 2 | True | 0 | ROZPOCET
| VV |  | Súčet |  | 1.4 | [12 empty] | VV | 2 | 4 | True | 1 | ROZPOCET
25 | K | 327323128.R | Múry a valy z betónu železového tr. C 35/45 | m3 | 76.62 |  | 0 |  |  | znížená |  | 0 | 0 | 0 | 0 | 0 | 4 | K | 2 |  |  |  | ROZPOCET | 0 | 0 | 0 | 0 | 0 | 2 | 0 | 4 | -1984454089
| VV |  | krídla | [14 empty] | VV | 2 | 1 | True | 0 | ROZPOCET
| VV |  | 3,85m2 * (7,0m + 2,4m + 5,5m + 5,0m) | [14 empty] | VV | 2 | 1 | True | 0 | ROZPOCET
| VV |  | 76,62 |  | 76.62 | [12 empty] | VV | 2 | 2 | True | 0 | ROZPOCET
| VV |  | Súčet |  | 76.62 | [12 empty] | VV | 2 | 4 | True | 1 | ROZPOCET
26 | K | 327351211.S | Debnenie múrov a valov zvislých aj sklonených, výšky do 20 m zhotovenie | m2 | 95.52 |  | 0 |  |  | znížená |  | 0 | 0 | 0 | 0 | 0 | 4 | K | 2 |  |  |  | ROZPOCET | 0 | 0 | 0 | 0 | 0 | 2 | 0 | 4 | 1344976214
| VV |  | krídla | [14 empty] | VV | 2 | 1 | True | 0 | ROZPOCET
| VV |  | 4,8m * (7,0m + 2,4m + 5,5m + 5,0m) | [14 empty] | VV | 2 | 1 | True | 0 | ROZPOCET
| VV |  | 95,52 |  | 95.52 | [12 empty] | VV | 2 | 2 | True | 0 | ROZPOCET
| VV |  | Súčet |  | 95.52 | [12 empty] | VV | 2 | 4 | True | 1 | ROZPOCET
27 | K | 327351221.S | Debnenie múrov a valov zvislých aj sklonených, výšky do 20 m odstránenie | m2 | 95.52 |  | 0 |  |  | znížená |  | 0 | 0 | 0 | 0 | 0 | 4 | K | 2 |  |  |  | ROZPOCET | 0 | 0 | 0 | 0 | 0 | 2 | 0 | 4 | -75367329
| VV |  | krídla | [14 empty] | VV | 2 | 1 | True | 0 | ROZPOCET
| VV |  | 4,8m * (7,0m + 2,4m + 5,5m + 5,0m) | [14 empty] | VV | 2 | 1 | True | 0 | ROZPOCET
| VV |  | 95,52 |  | 95.52 | [12 empty] | VV | 2 | 2 | True | 0 | ROZPOCET
| VV |  | Súčet |  | 95.52 | [12 empty] | VV | 2 | 4 | True | 1 | ROZPOCET
28 | K | 327361006.S | Výstuž múrov a valov priemeru do 12 mm, z ocele B500 (10505) | t | 3.2 |  | 0 |  |  | znížená |  | 0 | 0 | 0 | 0 | 0 | 4 | K | 2 |  |  |  | ROZPOCET | 0 | 0 | 0 | 0 | 0 | 2 | 0 | 4 | 649662812
| VV |  | krídla | [14 empty] | VV | 2 | 1 | True | 0 | ROZPOCET
| VV |  | 3,2 |  | 3.2 | [12 empty] | VV | 2 | 2 | True | 0 | ROZPOCET
| VV |  | Súčet |  | 3.2 | [12 empty] | VV | 2 | 4 | True | 1 | ROZPOCET
29 | K | 334323128.R | Mostné opory a úložné prahy z betónu železového tr. C 35/45 | m3 | 77.16 |  | 0 |  |  | znížená |  | 0 | 0 | 0 | 0 | 0 | 4 | K | 2 |  |  |  | ROZPOCET | 0 | 0 | 0 | 0 | 0 | 2 | 0 | 4 | -423137310
| VV |  | steny rámu 27,17m x (1,34m2 + 1,50m2) | [14 empty] | VV | 2 | 1 | True | 0 | ROZPOCET
| VV |  | vrátane povrchovej úpravy podľa PD | [14 empty] | VV | 2 | 1 | True | 0 | ROZPOCET
| VV |  | 77,16 |  | 77.16 | [12 empty] | VV | 2 | 2 | True | 0 | ROZPOCET
| VV |  | Súčet |  | 77.16 | [12 empty] | VV | 2 | 4 | True | 1 | ROZPOCET
30 | K | 334351112.S | Debnenie mostných konštrukcií-opôr výšky do 20 m, zhotovenie | m2 | 264.51 |  | 0 |  |  | znížená |  | 0 | 0 | 0 | 0 | 0 | 4 | K | 2 |  |  |  | ROZPOCET | 0 | 0 | 0 | 0 | 0 | 2 | 0 | 4 | -575138991
| VV |  | steny rámu | [14 empty] | VV | 2 | 1 | True | 0 | ROZPOCET
| VV |  | 2 x (2,25m + 2,49m) x 27,17m + 2 x (1,65m2 + 1,85m2) | [14 empty] | VV | 2 | 1 | True | 0 | ROZPOCET
| VV |  | 264,51 |  | 264.51 | [12 empty] | VV | 2 | 2 | True | 0 | ROZPOCET
| VV |  | Súčet |  | 264.51 | [12 empty] | VV | 2 | 4 | True | 1 | ROZPOCET
31 | K | 334351212.S | Debnenie mostných konštrukcií-opôr výšky do 20 m, odstránenie | m2 | 264.51 |  | 0 |  |  | znížená |  | 0 | 0 | 0 | 0 | 0 | 4 | K | 2 |  |  |  | ROZPOCET | 0 | 0 | 0 | 0 | 0 | 2 | 0 | 4 | -325213279
32 | K | 334362116.S | Výstuž drieku opôr z betonárskej ocele B500 (10505) mostných konštrukcií | t | 4.7 |  | 0 |  |  | znížená |  | 0 | 0 | 0 | 0 | 0 | 4 | K | 2 |  |  |  | ROZPOCET | 0 | 0 | 0 | 0 | 0 | 2 | 0 | 4 | -404441130
| VV |  | steny rámu | [14 empty] | VV | 2 | 1 | True | 0 | ROZPOCET
| VV |  | 4,7 |  | 4.7 | [12 empty] | VV | 2 | 2 | True | 0 | ROZPOCET
| VV |  | Súčet |  | 4.7 | [12 empty] | VV | 2 | 4 | True | 1 | ROZPOCET
33 | K | 348171121.S | Osadenie mostného oceľového zábradlia trvalého do betónu ríms priamo | m | 37.29 |  | 0 |  |  | znížená |  | 0 | 0 | 0 | 0 | 0 | 4 | K | 2 |  |  |  | ROZPOCET | 0 | 0 | 0 | 0 | 0 | 2 | 0 | 4 | -636147063
| VV |  | zábradlie na rímse 6,9m + 8,9m + 4,9m + 2,32m + 8,9m + 5,37m, dodávka a montáž komplet | [14 empty] | VV | 2 | 1 | True | 0 | ROZPOCET
| VV |  | vrátane výplne, kotevného a spojovacieho materiálu, vrátane podliatia plastmaltou | [14 empty] | VV | 2 | 1 | True | 0 | ROZPOCET
| VV |  | 6,9+ 8,9+ 4,9+ 2,32+ 8,9 + 5,37 |  | 37.29 | [12 empty] | VV | 2 | 2 | True | 0 | ROZPOCET
| VV |  | Súčet |  | 37.29 | [12 empty] | VV | 2 | 4 | True | 1 | ROZPOCET
| D | 4 | Vodorovné konštrukcie |  |  |  | 0 |  |  |  |  | 0 |  | 0 |  | 0 | 1 | D | 1 |  |  |  | ROZPOCET | [6 empty] | 0
34 | K | 421321219.S | Mostné nosné konštrukcie doskové prechodové z betónu železového tr. C 35/45 | m3 | 21 |  | 0 |  |  | znížená |  | 0 | 0 | 0 | 0 | 0 | 4 | K | 2 |  |  |  | ROZPOCET | 0 | 0 | 0 | 0 | 0 | 2 | 0 | 4 | 1586796593
| VV |  | prechodová doska 12m x (0,85m2 + 0,90m2) | [14 empty] | VV | 2 | 1 | True | 0 | ROZPOCET
| VV |  | 21,00 |  | 21 | [12 empty] | VV | 2 | 2 | True | 0 | ROZPOCET
| VV |  | Súčet |  | 21 | [12 empty] | VV | 2 | 4 | True | 1 | ROZPOCET
35 | K | 421321239.S | Mostné nosné konštrukcie doskové z betónu železového tr. C 35/45 | m3 | 105.96 |  | 0 |  |  | znížená |  | 0 | 0 | 0 | 0 | 0 | 4 | K | 2 |  |  |  | ROZPOCET | 0 | 0 | 0 | 0 | 0 | 2 | 0 | 4 | 35887480
36 | K | 421351212.S | Debnenie boku prechodovej dosky konštrukcie mostov - zhotovenie | m2 | 7.28 |  | 0 |  |  | znížená |  | 0 | 0 | 0 | 0 | 0 | 4 | K | 2 |  |  |  | ROZPOCET | 0 | 0 | 0 | 0 | 0 | 2 | 0 | 4 | -1836650932
| VV |  | prechodová doska 2 x 2 x 1,1m2 + (0,24m x 12) | [14 empty] | VV | 2 | 1 | True | 0 | ROZPOCET
| VV |  | 7,28 |  | 7.28 | [12 empty] | VV | 2 | 2 | True | 0 | ROZPOCET
| VV |  | Súčet |  | 7.28 | [12 empty] | VV | 2 | 4 | True | 1 | ROZPOCET
37 | K | 421351221.S | Debnenie bočnej steny konštrukcie mostov výšky do 350 mm - zhotovenie | m2 | 268 |  | 0 |  |  | znížená |  | 0 | 0 | 0 | 0 | 0 | 4 | K | 2 |  |  |  | ROZPOCET | 0 | 0 | 0 | 0 | 0 | 2 | 0 | 4 | -1492676423
| VV |  | mostná doska (2 x 4,8m2) + (2 x 1,4m x 27,2m) + (6,7m x 27,2m) | [14 empty] | VV | 2 | 1 | True | 0 | ROZPOCET
| VV |  | 268 |  | 268 | [12 empty] | VV | 2 | 2 | True | 0 | ROZPOCET
| VV |  | Súčet |  | 268 | [12 empty] | VV | 2 | 4 | True | 1 | ROZPOCET
38 | K | 421351312.S | Debnenie boku prechodovej dosky konštrukcie mostov - odstránenie | m2 | 7.28 |  | 0 |  |  | znížená |  | 0 | 0 | 0 | 0 | 0 | 4 | K | 2 |  |  |  | ROZPOCET | 0 | 0 | 0 | 0 | 0 | 2 | 0 | 4 | 1833076562
| VV |  | prechodová doska 2 x 2 x 1,1m2 + (0,24m x 12) | [14 empty] | VV | 2 | 1 | True | 0 | ROZPOCET
| VV |  | 7,28 |  | 7.28 | [12 empty] | VV | 2 | 2 | True | 0 | ROZPOCET
| VV |  | Súčet |  | 7.28 | [12 empty] | VV | 2 | 4 | True | 1 | ROZPOCET
39 | K | 421351321.S | Debnenie bočnej steny konštrukcie mostov výšky do 350 mm - odstránenie | m2 | 268 |  | 0 |  |  | znížená |  | 0 | 0 | 0 | 0 | 0 | 4 | K | 2 |  |  |  | ROZPOCET | 0 | 0 | 0 | 0 | 0 | 2 | 0 | 4 | 939660686
| VV |  | mostná doska (2 x 4,8m2) + (2 x 1,4m x 27,2m) + (6,7m x 27,2m) | [14 empty] | VV | 2 | 1 | True | 0 | ROZPOCET
| VV |  | 268 |  | 268 | [12 empty] | VV | 2 | 2 | True | 0 | ROZPOCET
| VV |  | Súčet |  | 268 | [12 empty] | VV | 2 | 4 | True | 1 | ROZPOCET
40 | K | 421362116.S | Výstuž prechodovej dosky z betonárskej ocele B500 (10505) mostných konštrukcií | t | 2.9 |  | 0 |  |  | znížená |  | 0 | 0 | 0 | 0 | 0 | 4 | K | 2 |  |  |  | ROZPOCET | 0 | 0 | 0 | 0 | 0 | 2 | 0 | 4 | -1118942794
| VV |  | prechodové dosky | [14 empty] | VV | 2 | 1 | True | 0 | ROZPOCET
| VV |  | 2,90 |  | 2.9 | [12 empty] | VV | 2 | 2 | True | 0 | ROZPOCET
| VV |  | Súčet |  | 2.9 | [12 empty] | VV | 2 | 4 | True | 1 | ROZPOCET
41 | K | 421362126.S | Výstuž doskového mosta z betonárskej ocele B500 (10505) mostných konštrukcií | t | 21.7 |  | 0 |  |  | znížená |  | 0 | 0 | 0 | 0 | 0 | 4 | K | 2 |  |  |  | ROZPOCET | 0 | 0 | 0 | 0 | 0 | 2 | 0 | 4 | 1040620269
| VV |  | mostná doska | [14 empty] | VV | 2 | 1 | True | 0 | ROZPOCET
| VV |  | 21,70 |  | 21.7 | [12 empty] | VV | 2 | 2 | True | 0 | ROZPOCET
| VV |  | Súčet |  | 21.7 | [12 empty] | VV | 2 | 4 | True | 1 | ROZPOCET
42 | K | 435121100 | Montáž schody z prefa blokov | kpl | 1 |  | 0 |  |  | znížená |  | 0 | 0 | 0 | 0 | 0 | 4 | K | 2 |  |  |  | ROZPOCET | 0 | 0 | 0 | 0 | 0 | 2 | 0 | 4 | -47932589
| VV |  | celkom 2 schodiská z prefa blokov | [14 empty] | VV | 2 | 1 | True | 0 | ROZPOCET
| VV |  | prefarbikované bloky schodiska | [14 empty] | VV | 2 | 1 | True | 0 | ROZPOCET
| VV |  | 750x500x200 mm 58ks | [14 empty] | VV | 2 | 1 | True | 0 | ROZPOCET
| VV |  | vrátane medzpodest | [14 empty] | VV | 2 | 1 | True | 0 | ROZPOCET
| VV |  | 1 |  | 1 | [12 empty] | VV | 2 | 2 | True | 0 | ROZPOCET
| VV |  | Súčet |  | 1 | [12 empty] | VV | 2 | 4 | True | 1 | ROZPOCET
43 | K | 451315100.R | Podkladová alebo výplňová vrstva z betónu | m3 | 489.049 |  | 0 |  |  | znížená |  | 0 | 0 | 0 | 0 | 0 | 4 | K | 2 |  |  |  | ROZPOCET | 0 | 0 | 0 | 0 | 0 | 2 | 0 | 4 | 2029155048
| VV |  | Ochranná vrstva z betónu HR.70mm na NK | [14 empty] | VV | 2 | 1 | True | 0 | ROZPOCET
| VV |  | 0,07*7,6*25,9 |  | 13.779 | [12 empty] | VV | 2 | 2 | True | 0 | ROZPOCET
| VV |  | podkladný betón pod schodisko | [14 empty] | VV | 2 | 1 | True | 0 | ROZPOCET
| VV |  | 0,4*(10,4+9,5) |  | 7.96 | [12 empty] | VV | 2 | 2 | True | 0 | ROZPOCET
| VV |  | podkladový betón pod NK | [14 empty] | VV | 2 | 1 | True | 0 | ROZPOCET
| VV |  | 2*2*27,2 |  | 108.8 | [12 empty] | VV | 2 | 2 | True | 0 | ROZPOCET
| VV |  | podkladový betón pod krídlami | [14 empty] | VV | 2 | 1 | True | 0 | ROZPOCET
| VV |  | 2,1*(7+5+2,4+5,5) |  | 41.79 | [12 empty] | VV | 2 | 2 | True | 0 | ROZPOCET
| VV |  | podkladový betón pod prechodovými doskami | [14 empty] | VV | 2 | 1 | True | 0 | ROZPOCET
| VV |  | 2*0,1*36 |  | 7.2 | [12 empty] | VV | 2 | 2 | True | 0 | ROZPOCET
| VV |  | podkladový betón pod drenážny kanálik | [14 empty] | VV | 2 | 1 | True | 0 | ROZPOCET
| VV |  | 2*0,5*37,0 |  | 37 | [12 empty] | VV | 2 | 2 | True | 0 | ROZPOCET
| VV |  | podklad pod kamennu dlažbu upravy koryta potoka | [14 empty] | VV | 2 | 1 | True | 0 | ROZPOCET
| VV |  | 9,0*0,2*151,4 |  | 272.52 | [12 empty] | VV | 2 | 2 | True | 0 | ROZPOCET
| VV |  | Súčet |  | 489.049 | [12 empty] | VV | 2 | 4 | True | 1 | ROZPOCET
44 | K | 457622100 | Drenážna vrstva premennej hrúbky bitúmenová vodostavebná | m2 | 2 |  | 0 |  |  | znížená |  | 0 | 0 | 0 | 0 | 0 | 4 | K | 2 |  |  |  | ROZPOCET | 0 | 0 | 0 | 0 | 0 | 2 | 0 | 4 | -706129007
| VV |  | Podkladné a krycie vrstvy z asfaltových zmesí, bitúmenové vrstvy, asfaltový koberec drenážny z plastbetónu | [14 empty] | VV | 2 | 1 | True | 0 | ROZPOCET
| VV |  | drenážny kanálik | [14 empty] | VV | 2 | 1 | True | 0 | ROZPOCET
| VV |  | 2,00 |  | 2 | [12 empty] | VV | 2 | 2 | True | 0 | ROZPOCET
| VV |  | Súčet |  | 2 | [12 empty] | VV | 2 | 4 | True | 1 | ROZPOCET
| D | 5 | Komunikácie |  |  |  | 0 |  |  |  |  | 0 |  | 0 |  | 0 | 1 | D | 1 |  |  |  | ROZPOCET | [6 empty] | 0
45 | K | 594511111.R | Dlažba z lomového kameňa do lôžka z betónu | m2 | 3050 |  | 0 |  |  | znížená |  | 0 | 0 | 0 | 0 | 0 | 4 | K | 2 |  |  |  | ROZPOCET | 0 | 0 | 0 | 0 | 0 | 2 | 0 | 4 | 847191169
| VV |  | dlažba z lomového kameňa hr.250mm | [14 empty] | VV | 2 | 1 | True | 0 | ROZPOCET
| VV |  | vrátane škárovania cementovou maltou | [14 empty] | VV | 2 | 1 | True | 0 | ROZPOCET
| VV |  | spevnie brehov koryta | [14 empty] | VV | 2 | 1 | True | 0 | ROZPOCET
| VV |  | 1800,00 |  | 1800 | [12 empty] | VV | 2 | 2 | True | 0 | ROZPOCET
| VV |  | spevnie mimo brehov koryta | [14 empty] | VV | 2 | 1 | True | 0 | ROZPOCET
| VV |  | 1250,00 |  | 1250 | [12 empty] | VV | 2 | 2 | True | 0 | ROZPOCET
| VV |  | Súčet |  | 3050 | [12 empty] | VV | 2 | 4 | True | 1 | ROZPOCET
| D | 9 | Ostatné konštrukcie a práce-búranie |  |  |  | 0 |  |  |  |  | 0 |  | 0 |  | 0 | 1 | D | 1 |  |  |  | ROZPOCET | [6 empty] | 0
46 | K | 914001111.S | Osadenie a montáž cestnej zvislej dopravnej značky na stĺpik, stĺp, konzolu alebo objekt | ks | 4 |  | 0 |  |  | znížená |  | 0 | 0 | 0 | 0 | 0 | 4 | K | 2 |  |  |  | ROZPOCET | 0 | 0 | 0 | 0 | 0 | 2 | 0 | 4 | 141273039
| VV |  | dodávka a montáž komplet | [14 empty] | VV | 2 | 1 | True | 0 | ROZPOCET
| VV |  | evidenčné číslo mosta | [14 empty] | VV | 2 | 1 | True | 0 | ROZPOCET
| VV |  | 2,00 |  | 2 | [12 empty] | VV | 2 | 2 | True | 0 | ROZPOCET
| VV |  | správcovské číslo mosta | [14 empty] | VV | 2 | 1 | True | 0 | ROZPOCET
| VV |  | 2,00 |  | 2 | [12 empty] | VV | 2 | 2 | True | 0 | ROZPOCET
| VV |  | Súčet |  | 4 | [12 empty] | VV | 2 | 4 | True | 1 | ROZPOCET
47 | K | 931992121.S | Výplň dilatačných škár z extrudovaného polystyrénu hr. 20 mm | m2 | 44.32 |  | 0 |  |  | znížená |  | 0 | 0 | 0 | 0 | 0 | 4 | K | 2 |  |  |  | ROZPOCET | 0 | 0 | 0 | 0 | 0 | 2 | 0 | 4 | 1346706535
| VV |  | tvrdený polystyrén hr. 20mm medzi NK a krídlami | [14 empty] | VV | 2 | 1 | True | 0 | ROZPOCET
| VV |  | 4 x 3,9m2 | [14 empty] | VV | 2 | 1 | True | 0 | ROZPOCET
| VV |  | 15,60 |  | 15.6 | [12 empty] | VV | 2 | 2 | True | 0 | ROZPOCET
| VV |  | pružné vložky pri prechodovej doske | [14 empty] | VV | 2 | 1 | True | 0 | ROZPOCET
| VV |  | 2 x 12m x (0,25m + 0,28m + 0,15m + 0,1m) | [14 empty] | VV | 2 | 1 | True | 0 | ROZPOCET
| VV |  | 18,72 |  | 18.72 | [12 empty] | VV | 2 | 2 | True | 0 | ROZPOCET
| VV |  | tvrdený polystyrén hr. 20mm medzi dil. celkami NK | [14 empty] | VV | 2 | 1 | True | 0 | ROZPOCET
| VV |  | 10 |  | 10 | [12 empty] | VV | 2 | 2 | True | 0 | ROZPOCET
| VV |  | Súčet |  | 44.32 | [12 empty] | VV | 2 | 4 | True | 1 | ROZPOCET
48 | K | 931994100 | Tesnenie pracovnej škáry betónovej konštrukcia tmelom | m | 132.2 |  | 0 |  |  | znížená |  | 0 | 0 | 0 | 0 | 0 | 4 | K | 2 |  |  |  | ROZPOCET | 0 | 0 | 0 | 0 | 0 | 2 | 0 | 4 | 1648657190
| VV |  | tesnenie v zmysle PD | [14 empty] | VV | 2 | 1 | True | 0 | ROZPOCET
| VV |  | trvalo pružný tmel dilatačných škár, vrátane predtesnenia | [14 empty] | VV | 2 | 1 | True | 0 | ROZPOCET
| VV |  | 28,80 |  | 28.8 | [12 empty] | VV | 2 | 2 | True | 0 | ROZPOCET
| VV |  | trvalo pružný tmel pracovných škár | [14 empty] | VV | 2 | 1 | True | 0 | ROZPOCET
| VV |  | 56,00 |  | 56 | [12 empty] | VV | 2 | 2 | True | 0 | ROZPOCET
| VV |  | škára medzi vozovkou a bet. žľabom 23,5m + 19,5m | [14 empty] | VV | 2 | 1 | True | 0 | ROZPOCET
| VV |  | 43,00 |  | 43 | [12 empty] | VV | 2 | 2 | True | 0 | ROZPOCET
| VV |  | dilatačné škáry rímsy 4 x 1,1m | [14 empty] | VV | 2 | 1 | True | 0 | ROZPOCET
| VV |  | 4,40 |  | 4.4 | [12 empty] | VV | 2 | 2 | True | 0 | ROZPOCET
| VV |  | Súčet |  | 132.2 | [12 empty] | VV | 2 | 4 | True | 1 | ROZPOCET
49 | K | 935112111.S | Osadenie priekop. žľabu z betón. priekopových tvárnic šírky do 500 mm do betónu C 12/15 | m | 49 |  | 0 |  |  | znížená |  | 0 | 0 | 0 | 0 | 0 | 4 | K | 2 |  |  |  | ROZPOCET | 0 | 0 | 0 | 0 | 0 | 2 | 0 | 4 | -417644819
| VV |  | betónový žľab v betónovom lôžku; dodávka a montáž komplet | [14 empty] | VV | 2 | 1 | True | 0 | ROZPOCET
| VV |  | 49,00 |  | 49 | [12 empty] | VV | 2 | 2 | True | 0 | ROZPOCET
| VV |  | Súčet |  | 49 | [12 empty] | VV | 2 | 4 | True | 1 | ROZPOCET
50 | K | 935112211.S | Osadenie priekop. žľabu z betón. priekopových tvárnic šírky 500- 800 mm do betónu C 12/15 | m | 3.7 |  | 0 |  |  | znížená |  | 0 | 0 | 0 | 0 | 0 | 4 | K | 2 |  |  |  | ROZPOCET | 0 | 0 | 0 | 0 | 0 | 2 | 0 | 4 | 683756241
| VV |  | "sklzy" 3,7 |  | 3.7 | [12 empty] | VV | 2 | 2 | True | 0 | ROZPOCET
| VV |  | vrátane podkladného betónu (0,56 m3) | [14 empty] | VV | 2 | 1 | True | 0 | ROZPOCET
| VV |  | Súčet |  | 3.7 | [12 empty] | VV | 2 | 4 | True | 1 | ROZPOCET
51 | K | 943943200 | Montáž lešenia priestorového | kpl | 2 |  | 0 |  |  | znížená |  | 0 | 0 | 0 | 0 | 0 | 4 | K | 2 |  |  |  | ROZPOCET | 0 | 0 | 0 | 0 | 0 | 2 | 0 | 4 | 1204796710
| VV |  | Lešenie radové, závesné, priestorové, konzolové a iné, s podlahami, so založením a uchytením | [14 empty] | VV | 2 | 1 | True | 0 | ROZPOCET
| VV |  | lešenie pod debnenie pre mostné rímsy | [14 empty] | VV | 2 | 1 | True | 0 | ROZPOCET
| VV |  | 1,00 |  | 1 | [12 empty] | VV | 2 | 2 | True | 0 | ROZPOCET
| VV |  | lešenie pod debnenie pre mostnú dosku | [14 empty] | VV | 2 | 1 | True | 0 | ROZPOCET
| VV |  | 1,00 |  | 1 | [12 empty] | VV | 2 | 2 | True | 0 | ROZPOCET
| VV |  | Súčet |  | 2 | [12 empty] | VV | 2 | 4 | True | 1 | ROZPOCET
52 | K | 944941101.S | Ochranné zábradlie na vonkajších voľných stranách objektov odklonené od zvislice do 15 st. | m | 70 |  | 0 |  |  | znížená |  | 0 | 0 | 0 | 0 | 0 | 4 | K | 2 |  |  |  | ROZPOCET | 0 | 0 | 0 | 0 | 0 | 2 | 0 | 4 | -1821992675
| VV |  | lešenie pod debnenie pre mostnú dosku | [14 empty] | VV | 2 | 1 | True | 0 | ROZPOCET
| VV |  | 70 |  | 70 | [12 empty] | VV | 2 | 2 | True | 0 | ROZPOCET
| VV |  | Súčet |  | 70 | [12 empty] | VV | 2 | 4 | True | 1 | ROZPOCET
53 | K | 948102111.S | Dočasný podperný systém oceľový pre mosty akéhokoľvek konštrukčného typu - montáž | m3 | 520 |  | 0 |  |  | znížená |  | 0 | 0 | 0 | 0 | 0 | 4 | K | 2 |  |  |  | ROZPOCET | 0 | 0 | 0 | 0 | 0 | 2 | 0 | 4 | -1183275862
| VV |  | podperná skruť pod mostnú dosu, orientačne 520m3; montáž, nájom , demontáž | [14 empty] | VV | 2 | 1 | True | 0 | ROZPOCET
| VV |  | 520 |  | 520 | [12 empty] | VV | 2 | 2 | True | 0 | ROZPOCET
| VV |  | Súčet |  | 520 | [12 empty] | VV | 2 | 4 | True | 1 | ROZPOCET
54 | K | 953991410 | Kotvenie ríms vrátane vyvŕtania do betónu | ks | 35 |  | 0 |  |  | znížená |  | 0 | 0 | 0 | 0 | 0 | 4 | K | 2 |  |  |  | ROZPOCET | 0 | 0 | 0 | 0 | 0 | 2 | 0 | 4 | -1463054998
| VV |  | kotvenie ríms-predpokladaný pocet, komplet , dodávka a montáž | [14 empty] | VV | 2 | 1 | True | 0 | ROZPOCET
| VV |  | vrátane všetkých prác (vrtanie, lepenie), súcastí (kotva, podložky, asfaltový tmel) a povrchovej úpravy ocelových prvkov | [14 empty] | VV | 2 | 1 | True | 0 | ROZPOCET
| VV |  | 35 |  | 35 | [12 empty] | VV | 2 | 2 | True | 0 | ROZPOCET
| VV |  | Súčet |  | 35 | [12 empty] | VV | 2 | 4 | True | 1 | ROZPOCET
| D | PSV | Práce a dodávky PSV |  |  |  | 0 |  |  |  |  | 0 |  | 0 |  | 0 | 2 | D | 0 |  |  |  | ROZPOCET | [6 empty] | 0
| D | 711 | Izolácie proti vode a vlhkosti |  |  |  | 0 |  |  |  |  | 0 |  | 0 |  | 0 | 2 | D | 1 |  |  |  | ROZPOCET | [6 empty] | 0
55 | K | 711112001.S | Zhotovenie izolácie proti zemnej vlhkosti zvislá penetračným náterom za studena | m2 | 850.88 |  | 0 |  |  | znížená |  | 0 | 0 | 0 | 0 | 0 | 16 | K | 2 |  |  |  | ROZPOCET | 0 | 0 | 0 | 0 | 0 | 2 | 0 | 16 | 1779733725
| VV |  | dodávka a montáž komplet | [14 empty] | VV | 2 | 1 | True | 0 | ROZPOCET
| VV |  | izolácia proti zemnej vlkosti konštrukcie mosta | [14 empty] | VV | 2 | 1 | True | 0 | ROZPOCET
| VV |  | 27,8m x 12,0m + 21,8m x (3,4m + 11,2m) | [14 empty] | VV | 2 | 1 | True | 0 | ROZPOCET
| VV |  | 651,88 |  | 651.88 | [12 empty] | VV | 2 | 2 | True | 0 | ROZPOCET
| VV |  | izolácia proti zemnej vlkosti krídel | [14 empty] | VV | 2 | 1 | True | 0 | ROZPOCET
| VV |  | 10,0m (7,0m + 5,0m + 2,4m + 5,5m) | [14 empty] | VV | 2 | 1 | True | 0 | ROZPOCET
| VV |  | 199,00 |  | 199 | [12 empty] | VV | 2 | 2 | True | 0 | ROZPOCET
| VV |  | Súčet |  | 850.88 | [12 empty] | VV | 2 | 4 | True | 1 | ROZPOCET
56 | K | 711112002.S | Zhotovenie izolácie proti zemnej vlhkosti zvislá asfaltovým lakom za studena | m2 | 1701.76 |  | 0 |  |  | znížená |  | 0 | 0 | 0 | 0 | 0 | 16 | K | 2 |  |  |  | ROZPOCET | 0 | 0 | 0 | 0 | 0 | 2 | 0 | 16 | 1759475177
| VV |  | dodávka a montáž komplet | [14 empty] | VV | 2 | 1 | True | 0 | ROZPOCET
| VV |  | izolácia proti zemnej vlkosti konštrukcie mosta | [14 empty] | VV | 2 | 1 | True | 0 | ROZPOCET
| VV |  | 27,8m x 12,0m + 21,8m x (3,4m + 11,2m) | [14 empty] | VV | 2 | 1 | True | 0 | ROZPOCET
| VV |  | 651,88*2 |  | 1303.76 | [12 empty] | VV | 2 | 2 | True | 0 | ROZPOCET
| VV |  | izolácia proti zemnej vlkosti krídel | [14 empty] | VV | 2 | 1 | True | 0 | ROZPOCET
| VV |  | 10,0m (7,0m + 5,0m + 2,4m + 5,5m) | [14 empty] | VV | 2 | 1 | True | 0 | ROZPOCET
| VV |  | 199,00*2 |  | 398 | [12 empty] | VV | 2 | 2 | True | 0 | ROZPOCET
| VV |  | Súčet |  | 1701.76 | [12 empty] | VV | 2 | 4 | True | 1 | ROZPOCET
57 | K | 711132108 | Zhotovenie izolácie proti zemnej vlhkosti fóliou | m2 | 123.2 |  | 0 |  |  | znížená |  | 0 | 0 | 0 | 0 | 0 | 16 | K | 2 |  |  |  | ROZPOCET | 0 | 0 | 0 | 0 | 0 | 2 | 0 | 16 | 250102037
| VV |  | Izolácie proti vode a zemnej vlhkosti, mostoviek fóliami na ploche zvislej | [14 empty] | VV | 2 | 1 | True | 0 | ROZPOCET
| VV |  | nopová fólia na zvislej hrane NK, plus presahy | [14 empty] | VV | 2 | 1 | True | 0 | ROZPOCET
| VV |  | 123,20 |  | 123.2 | [12 empty] | VV | 2 | 2 | True | 0 | ROZPOCET
| VV |  | Súčet |  | 123.2 | [12 empty] | VV | 2 | 4 | True | 1 | ROZPOCET
58 | K | 711170080.S | Vodorovná HDPE izolácia proti zemnej vlhkosti | m2 | 310.8 |  | 0 |  |  | znížená |  | 0 | 0 | 0 | 0 | 0 | 16 | K | 2 |  |  |  | ROZPOCET | 0 | 0 | 0 | 0 | 0 | 2 | 0 | 16 | -1482359127
| VV |  | geomembrána z HDPE v sklone 10%, v prechodovej oblasti a za krídlami, plus presahy, dodávka , montáž | [14 empty] | VV | 2 | 1 | True | 0 | ROZPOCET
| VV |  | 310,80 |  | 310.8 | [12 empty] | VV | 2 | 2 | True | 0 | ROZPOCET
| VV |  | Súčet |  | 310.8 | [12 empty] | VV | 2 | 4 | True | 1 | ROZPOCET
59 | K | 711341111.S | Zhotovenie izolácie NAIP pritavením cestných mostoviek | m2 | 524.35 |  | 0 |  |  | znížená |  | 0 | 0 | 0 | 0 | 0 | 16 | K | 2 |  |  |  | ROZPOCET | 0 | 0 | 0 | 0 | 0 | 2 | 0 | 16 | 1386503077
| VV |  | izolácia mosta (horný povrch); dodávka a montáž komplet | [14 empty] | VV | 2 | 1 | True | 0 | ROZPOCET
| VV |  | 250 |  | 250 | [12 empty] | VV | 2 | 2 | True | 0 | ROZPOCET
| VV |  | ochrana izolácie pod rímsou | [14 empty] | VV | 2 | 1 | True | 0 | ROZPOCET
| VV |  | 13,50 |  | 13.5 | [12 empty] | VV | 2 | 2 | True | 0 | ROZPOCET
| VV |  | ochrana izolácie nad prechodovu doskou | [14 empty] | VV | 2 | 1 | True | 0 | ROZPOCET
| VV |  | 12,00 |  | 12 | [12 empty] | VV | 2 | 2 | True | 0 | ROZPOCET
| VV |  | izolácia mosta na zvislej hrane | [14 empty] | VV | 2 | 1 | True | 0 | ROZPOCET
| VV |  | 42,00 |  | 42 | [12 empty] | VV | 2 | 2 | True | 0 | ROZPOCET
| VV |  | tesnenie pracovných škár priamych | [14 empty] | VV | 2 | 1 | True | 0 | ROZPOCET
| VV |  | 19,90 |  | 19.9 | [12 empty] | VV | 2 | 2 | True | 0 | ROZPOCET
| VV |  | tesnenie pracovných škárv rohu | [14 empty] | VV | 2 | 1 | True | 0 | ROZPOCET
| VV |  | 93,95 |  | 93.95 | [12 empty] | VV | 2 | 2 | True | 0 | ROZPOCET
| VV |  | tesnenie dil. škár, vrátane separačnej vložky | [14 empty] | VV | 2 | 1 | True | 0 | ROZPOCET
| VV |  | 88,20 |  | 88.2 | [12 empty] | VV | 2 | 2 | True | 0 | ROZPOCET
| VV |  | lepenka pod prechodovú dosku, dlžka 12 m ; širka 0,1 m - oba úložné prahy; 2 vrstvy | [14 empty] | VV | 2 | 1 | True | 0 | ROZPOCET
| VV |  | Vodorovné nosné konštrukcie, kĺby a ložiská z lepenky a plastov, zvislé zaťaženie ; do 1 MN | [14 empty] | VV | 2 | 1 | True | 0 | ROZPOCET
| VV |  | 2*(12*0,1*2) |  | 4.8 | [12 empty] | VV | 2 | 2 | True | 0 | ROZPOCET
| VV |  | Súčet |  | 524.35 | [12 empty] | VV | 2 | 4 | True | 1 | ROZPOCET
60 | K | 711472052.S | Zhotovenie izolácie proti tlakovej vode termoplastami zvisle textilnými pásmi PE položenými voľne | m2 | 426.28 |  | 0 |  |  | znížená |  | 0 | 0 | 0 | 0 | 0 | 16 | K | 2 |  |  |  | ROZPOCET | 0 | 0 | 0 | 0 | 0 | 2 | 0 | 16 | -1426298943
| VV |  | dodávka a montáž komplet | [14 empty] | VV | 2 | 1 | True | 0 | ROZPOCET
| VV |  | ťažká geotextília min. 500g/m2 | [14 empty] | VV | 2 | 1 | True | 0 | ROZPOCET
| VV |  | za zvislou časťou NK | [14 empty] | VV | 2 | 1 | True | 0 | ROZPOCET
| VV |  | 123,20 |  | 123.2 | [12 empty] | VV | 2 | 2 | True | 0 | ROZPOCET
| VV |  | za pracovnými škárami | [14 empty] | VV | 2 | 1 | True | 0 | ROZPOCET
| VV |  | 170,78 |  | 170.78 | [12 empty] | VV | 2 | 2 | True | 0 | ROZPOCET
| VV |  | za dilatačnými škárami | [14 empty] | VV | 2 | 1 | True | 0 | ROZPOCET
| VV |  | 132,30 |  | 132.3 | [12 empty] | VV | 2 | 2 | True | 0 | ROZPOCET
| VV |  | Súčet |  | 426.28 | [12 empty] | VV | 2 | 4 | True | 1 | ROZPOCET
| D | 767 | Konštrukcie doplnkové kovové |  |  |  | 0 |  |  |  |  | 0 |  | 0 |  | 0 | 2 | D | 1 |  |  |  | ROZPOCET | [6 empty] | 0
61 | K | 767164011.S | Montáž zábradlia, kotvenie do podlahy | m | 14.5 |  | 0 |  |  | znížená |  | 0 | 0 | 0 | 0 | 0 | 16 | K | 2 |  |  |  | ROZPOCET | 0 | 0 | 0 | 0 | 0 | 2 | 0 | 16 | 233775310
| VV |  | zábradlie pri schodisku 7m + 7,5m; dodávka a montáž komplet | [14 empty] | VV | 2 | 1 | True | 0 | ROZPOCET
| VV |  | vrátane výplne, kotevného a spojovacieho materiálu, vrátane podliatia plastmaltou | [14 empty] | VV | 2 | 1 | True | 0 | ROZPOCET
| VV |  | 7+7,5 |  | 14.5 | [12 empty] | VV | 2 | 2 | True | 0 | ROZPOCET
| VV |  | Súčet |  | 14.5 | [12 empty] | VV | 2 | 4 | True | 1 | ROZPOCET
| D | VRN | Investičné náklady neobsiahnuté v cenách |  |  |  | 0 |  |  |  |  | 0 |  | 0 |  | 0 | 5 | D | 0 |  |  |  | ROZPOCET | [6 empty] | 0
62 | K | 000400022.S | Projektové práce - stavebná časť (stavebné objekty vrátane ich technického vybavenia). náklady na dokumentáciu skutočného zhotovenia stavby | eur | 1 |  | 0 |  |  | znížená |  | 0 | 0 | 0 | 0 | 0 | 1024 | K | 1 |  |  |  | ROZPOCET | 0 | 0 | 0 | 0 | 0 | 2 | 0 | 1024 | -411963695

## 511_00 - Preložka vodovod...
{d7bfc4e4-7d76-44a8-9de7-dc3db4ae9b75}
0
| KRYCÍ LIST ROZPOČTU | [7 empty] | v --- nižšie sa nachádzajú doplnkové a pomocné údaje k zostavám --- v | [8 empty] | False
Stavba:
II/540, Obchvat obce Veľká Lomnica - križovatka a prepojenie na obec Mlynica. I. etapa
Objekt:
511_00 - Preložka vodovodu DN/ID 200 v km 0,265 , km 1,673 , km 2,940 a km 3,196 preložky cesty II/540
| JKSO: |  |  |  |  | ČS:
| Miesto: |  |  |  |  | Dátum: | 21. 5. 2026
| Objednávateľ: |  |  |  |  | IČO: | 37 936 859
|  | Správa a údržba ciest Prešovského samosprávneho kr |  |  |  | IČ DPH: | 202 177 5294
| Zhotoviteľ: |  |  |  |  | IČO: | Vyplň údaj
|  | Vyplň údaj |  |  |  | IČ DPH: | Vyplň údaj
| Projektant: |  |  |  |  | IČO: | 31 322 000
|  | DOPRAVOPROJEKT, a.s. |  |  |  | IČ DPH: | 202 052 4770
| Spracovateľ: |  |  |  |  | IČO:
IČ DPH:
Poznámka:
| Cena bez DPH | [5 empty] | 0
|  |  | Základ dane |  |  | Sadzba dane | Výška dane
| DPH | základná | 0 |  |  | 23% | 0
|  | znížená | 0 |  |  | 23% | 0
|  | zákl. prenesená | 0 |  |  | 23% | 0
|  | zníž. prenesená | 0 |  |  | 23% | 0
|  | nulová | 0 |  |  | 0% | 0
| Cena s DPH |  |  | v | EUR |  | 0
| Projektant |  |  | Spracovateľ
| Dátum a podpis: |  | Pečiatka | Dátum a podpis: |  |  | Pečiatka
| Objednávateľ |  |  | Zhotoviteľ
| Dátum a podpis: |  | Pečiatka | Dátum a podpis: |  |  | Pečiatka
REKAPITULÁCIA ROZPOČTU
Stavba:
II/540, Obchvat obce Veľká Lomnica - križovatka a prepojenie na obec Mlynica. I. etapa
Objekt:
511_00 - Preložka vodovodu DN/ID 200 v km 0,265 , km 1,673 , km 2,940 a km 3,196 preložky cesty II/540
Miesto: | [5 empty] | Dátum: | 21. 5. 2026
Objednávateľ: |  |  | Správa a údržba ciest Prešovského samosprávneho kr |  |  | Projektant: | DOPRAVOPROJEKT, a.s.
Zhotoviteľ: |  |  | Vyplň údaj |  |  | Spracovateľ:
Kód dielu - Popis | [6 empty] | Cena celkom [EUR]
Náklady z rozpočtu | [6 empty] | 0 | [11 empty] | -1
| HSV - Práce a dodávky HSV | [5 empty] | 0
| 1 - Zemné práce | [5 empty] | 0
| 4 - Vodorovné konštrukcie | [5 empty] | 0
| 8 - Rúrové vedenie | [5 empty] | 0
| M - Práce a dodávky M | [5 empty] | 0
| 23-M - Montáže potrubia | [5 empty] | 0
| VRN - Investičné náklady neobsiahnuté v cenách | [5 empty] | 0
ROZPOČET
Stavba:
II/540, Obchvat obce Veľká Lomnica - križovatka a prepojenie na obec Mlynica. I. etapa
Objekt:
511_00 - Preložka vodovodu DN/ID 200 v km 0,265 , km 1,673 , km 2,940 a km 3,196 preložky cesty II/540
Miesto: | [5 empty] | Dátum: | 21. 5. 2026
Objednávateľ: |  |  | Správa a údržba ciest Prešovského samosprávneho kr |  |  | Projektant: | DOPRAVOPROJEKT, a.s.
Zhotoviteľ: |  |  | Vyplň údaj |  |  | Spracovateľ:
PČ | Typ | Kód | Popis | MJ | Množstvo | J.cena [EUR] | Cena celkom [EUR] | Cenová sústava |  | DPH | J. Nh [h] | Nh celkom [h] | J. hmotnosť [t] | Hmotnosť celkom [t] | J. suť [t] | Suť Celkom [t]
Náklady z rozpočtu | [6 empty] | 0 |  |  |  |  | 0 |  | 0 |  | 0 |  | D | -1 | [10 empty] | 0
| D | HSV | Práce a dodávky HSV |  |  |  | 0 |  |  |  |  | 0 |  | 0 |  | 0 | 1 | D | 0 |  |  |  | ROZPOCET | [6 empty] | 0
| D | 1 | Zemné práce |  |  |  | 0 |  |  |  |  | 0 |  | 0 |  | 0 | 1 | D | 1 |  |  |  | ROZPOCET | [6 empty] | 0
1 | K | 115001101.S | Odvedenie vody potrubím pri priemere potrubia DN do 100 | m | 5 |  | 0 |  |  | znížená |  | 0 | 0 | 0 | 0 | 0 | 4 | K | 2 |  |  |  | ROZPOCET | 0 | 0 | 0 | 0 | 0 | 2 | 0 | 4 | -587327402
2 | K | 115101201.S | Čerpanie vody na dopravnú výšku do 10 m s priemerným prítokom litrov za minútu nad 100 do 500 l | hod | 22 |  | 0 |  |  | znížená |  | 0 | 0 | 0 | 0 | 0 | 4 | K | 2 |  |  |  | ROZPOCET | 0 | 0 | 0 | 0 | 0 | 2 | 0 | 4 | 758374430
3 | K | 119001411.S | Dočasné zaistenie podzemného potrubia DN do 200 | m | 2.5 |  | 0 |  |  | znížená |  | 0 | 0 | 0 | 0 | 0 | 4 | K | 2 |  |  |  | ROZPOCET | 0 | 0 | 0 | 0 | 0 | 2 | 0 | 4 | -303550179
4 | K | 120001101.S | Príplatok k cenám výkopov za sťaženie výkopu v blízkosti podzemného vedenia alebo výbušnín | m3 | 1.57 |  | 0 |  |  | znížená |  | 0 | 0 | 0 | 0 | 0 | 4 | K | 2 |  |  |  | ROZPOCET | 0 | 0 | 0 | 0 | 0 | 2 | 0 | 4 | -1039553452
5 | K | 132201202.S | Výkop ryhy šírky 600-2000mm horn.3 od 100 do 1000 m3 | m3 | 171.63 |  | 0 |  |  | znížená |  | 0 | 0 | 0 | 0 | 0 | 4 | K | 2 |  |  |  | ROZPOCET | 0 | 0 | 0 | 0 | 0 | 2 | 0 | 4 | -937497263
6 | K | 132201209.S | Príplatok k cenám za lepivosť pri hĺbení rýh š. nad 600 do 2 000 mm zapaž. i nezapažených, s urovnaním dna v hornine 3 | m3 | 171.63 |  | 0 |  |  | znížená |  | 0 | 0 | 0 | 0 | 0 | 4 | K | 2 |  |  |  | ROZPOCET | 0 | 0 | 0 | 0 | 0 | 2 | 0 | 4 | 1656481678
7 | K | 151101101.S | Paženie a rozopretie stien rýh pre podzemné vedenie, príložné do 2 m | m2 | 143.59 |  | 0 |  |  | znížená |  | 0 | 0 | 0 | 0 | 0 | 4 | K | 2 |  |  |  | ROZPOCET | 0 | 0 | 0 | 0 | 0 | 2 | 0 | 4 | -295714205
8 | K | 151101102.S | Paženie a rozopretie stien rýh pre podzemné vedenie, príložné do 4 m | m2 | 44.49 |  | 0 |  |  | znížená |  | 0 | 0 | 0 | 0 | 0 | 4 | K | 2 |  |  |  | ROZPOCET | 0 | 0 | 0 | 0 | 0 | 2 | 0 | 4 | -2136228351
9 | K | 151101103.S | Paženie a rozopretie stien rýh pre podzemné vedenie, príložné do 8 m | m2 | 120.5 |  | 0 |  |  | znížená |  | 0 | 0 | 0 | 0 | 0 | 4 | K | 2 |  |  |  | ROZPOCET | 0 | 0 | 0 | 0 | 0 | 2 | 0 | 4 | -1966536656
10 | K | 151101111.S | Odstránenie paženia rýh pre podzemné vedenie, príložné hĺbky do 2 m | m2 | 143.59 |  | 0 |  |  | znížená |  | 0 | 0 | 0 | 0 | 0 | 4 | K | 2 |  |  |  | ROZPOCET | 0 | 0 | 0 | 0 | 0 | 2 | 0 | 4 | 965535639
11 | K | 151101112.S | Odstránenie paženia rýh pre podzemné vedenie, príložné hĺbky do 4 m | m2 | 44.49 |  | 0 |  |  | znížená |  | 0 | 0 | 0 | 0 | 0 | 4 | K | 2 |  |  |  | ROZPOCET | 0 | 0 | 0 | 0 | 0 | 2 | 0 | 4 | 721882565
12 | K | 151101113.S | Odstránenie paženia rýh pre podzemné vedenie, príložné hĺbky do 8 m | m2 | 120.5 |  | 0 |  |  | znížená |  | 0 | 0 | 0 | 0 | 0 | 4 | K | 2 |  |  |  | ROZPOCET | 0 | 0 | 0 | 0 | 0 | 2 | 0 | 4 | 1883946896
13 | K | 162301131.S | Vodorovné premiestnenie výkopku po nespevnenej ceste z horniny tr.1-4, nad 100 do 1000 m3 na vzdialenosť nad 50 do 500 m | m3 | 46.04 |  | 0 |  |  | znížená |  | 0 | 0 | 0 | 0 | 0 | 4 | K | 2 |  |  |  | ROZPOCET | 0 | 0 | 0 | 0 | 0 | 2 | 0 | 4 | -1320645047
14 | K | 171201101.S | Uloženie sypaniny do násypov s rozprestretím sypaniny vo vrstvách a s hrubým urovnaním nezhutnených | m3 | 46.04 |  | 0 |  |  | znížená |  | 0 | 0 | 0 | 0 | 0 | 4 | K | 2 |  |  |  | ROZPOCET | 0 | 0 | 0 | 0 | 0 | 2 | 0 | 4 | -577757600
15 | K | 174101002.S | Zásyp sypaninou so zhutnením jám, šachiet, rýh, zárezov alebo okolo objektov nad 100 do 1000 m3 | m3 | 125.58 |  | 0 |  |  | znížená |  | 0 | 0 | 0 | 0 | 0 | 4 | K | 2 |  |  |  | ROZPOCET | 0 | 0 | 0 | 0 | 0 | 2 | 0 | 4 | 606415702
16 | K | 175101101.S | Obsyp potrubia sypaninou z vhodných hornín 1 až 4 bez prehodenia sypaniny | m3 | 33.39 |  | 0 |  |  | znížená |  | 0 | 0 | 0 | 0 | 0 | 4 | K | 2 |  |  |  | ROZPOCET | 0 | 0 | 0 | 0 | 0 | 2 | 0 | 4 | 1408352904
17 | M | 583310003000.S | Štrkopiesok frakcia 0-22 mm | t | 41.72 |  | 0 |  |  | znížená |  | 0 | 0 | 0 | 0 | 0 | 8 | M | 2 |  |  |  | ROZPOCET | 0 | 0 | 0 | 0 | 0 | 2 | 0 | 4 | 931372606
| D | 4 | Vodorovné konštrukcie |  |  |  | 0 |  |  |  |  | 0 |  | 0 |  | 0 | 1 | D | 1 |  |  |  | ROZPOCET | [6 empty] | 0
18 | K | 451572111.S | Lôžko pod potrubie, stoky a drobné objekty, v otvorenom výkope z kameniva drobného ťaženého 0-4 mm | m3 | 10.62 |  | 0 |  |  | znížená |  | 0 | 0 | 0 | 0 | 0 | 4 | K | 2 |  |  |  | ROZPOCET | 0 | 0 | 0 | 0 | 0 | 2 | 0 | 4 | 1874159096
| D | 8 | Rúrové vedenie |  |  |  | 0 |  |  |  |  | 0 |  | 0 |  | 0 | 1 | D | 1 |  |  |  | ROZPOCET | [6 empty] | 0
19 | K | 850355121.Sp | Výrez alebo výsek na potrubí tlakových DN 200 | ks | 2 |  | 0 |  |  | znížená |  | 0 | 0 | 0 | 0 | 0 | 4 | K | 2 |  |  |  | ROZPOCET | 0 | 0 | 0 | 0 | 0 | 2 | 0 | 4 | -1678523712
20 | K | 857352121.S | Montáž liatinovej tvarovky jednoosovej na potrubí z rúr prírubových DN 200 | ks | 2 |  | 0 |  |  | znížená |  | 0 | 0 | 0 | 0 | 0 | 4 | K | 2 |  |  |  | ROZPOCET | 0 | 0 | 0 | 0 | 0 | 2 | 0 | 4 | -2109239869
21 | M | 5012961 | U hrdlo-hrdlo, 7974 DN 225 | ks | 2 |  | 0 |  |  | znížená |  | 0 | 0 | 0 | 0 | 0 | 8 | M | 2 |  |  |  | ROZPOCET | 0 | 0 | 0 | 0 | 0 | 2 | 0 | 4 | 490543503
22 | K | 871361024.S | Montáž vodovodného potrubia z dvojvsrtvového PE 100 SDR11/PN16 zváraných natupo D 225x20,5 mm | m | 64.4 |  | 0 |  |  | znížená |  | 0 | 0 | 0 | 0 | 0 | 4 | K | 2 |  |  |  | ROZPOCET | 0 | 0 | 0 | 0 | 0 | 2 | 0 | 4 | 1306783409
| VV |  | vrátane nasunutia do chráničiek pomocou dodania a montáže klzných objímok | [14 empty] | VV | 2 | 1 | True | 0 | ROZPOCET
| VV |  | 64,4 |  | 64.4 | [12 empty] | VV | 2 | 2 | True | 0 | ROZPOCET
| VV |  | Súčet |  | 64.4 | [12 empty] | VV | 2 | 4 | True | 1 | ROZPOCET
23 | M | 286130008400.S | Rúra trojvrstvová na pitnú vodu SDR11, 225x20,5x12 m, materiál: PE 100 RC | m | 64.4 |  | 0 |  |  | znížená |  | 0 | 0 | 0 | 0 | 0 | 8 | M | 2 |  |  |  | ROZPOCET | 0 | 0 | 0 | 0 | 0 | 2 | 0 | 4 | -1321157533
24 | K | 892351111.S | Ostatné práce na rúrovom vedení, tlakové skúšky vodovodného potrubia DN 150 alebo 200 | m | 64.4 |  | 0 |  |  | znížená |  | 0 | 0 | 0 | 0 | 0 | 4 | K | 2 |  |  |  | ROZPOCET | 0 | 0 | 0 | 0 | 0 | 2 | 0 | 4 | 1043886330
25 | K | 892353111.S | Preplach a dezinfekcia vodovodného potrubia DN 150 alebo 200 | m | 64.4 |  | 0 |  |  | znížená |  | 0 | 0 | 0 | 0 | 0 | 4 | K | 2 |  |  |  | ROZPOCET | 0 | 0 | 0 | 0 | 0 | 2 | 0 | 4 | 1155091934
26 | K | 892372111.S | Zabezpečenie koncov vodovodného potrubia pri tlakových skúškach DN do 300 | ks | 2 |  | 0 |  |  | znížená |  | 0 | 0 | 0 | 0 | 0 | 4 | K | 2 |  |  |  | ROZPOCET | 0 | 0 | 0 | 0 | 0 | 2 | 0 | 4 | -829483834
27 | K | 899713111.S | Orientačná tabuľka na vodovodných a kanalizačných radoch na stĺpiku oceľovom alebo betónovom | ks | 3 |  | 0 |  |  | znížená |  | 0 | 0 | 0 | 0 | 0 | 4 | K | 2 |  |  |  | ROZPOCET | 0 | 0 | 0 | 0 | 0 | 2 | 0 | 4 | 487820232
28 | M | VK14075 | Vodárensky orientačný stĺpik - oceľový z PE s ochranou a fóliou bez betónovej pätky rozmery priemer x výška 42x2250mm | ks | 3 |  | 0 |  |  | znížená |  | 0 | 0 | 0 | 0 | 0 | 8 | M | 2 |  |  |  | ROZPOCET | 0 | 0 | 0 | 0 | 0 | 2 | 0 | 4 | 1706150300
29 | M | VK14076 | Betónová pätka (s otvorom priemer 70mm) rozmer 290x340mm | ks | 3 |  | 0 |  |  | znížená |  | 0 | 0 | 0 | 0 | 0 | 8 | M | 2 |  |  |  | ROZPOCET | 0 | 0 | 0 | 0 | 0 | 2 | 0 | 4 | -18880996
30 | K | 899721112.S | Vyhľadávací vodič na potrubí PVC DN nad 150 | m | 66.2 |  | 0 |  |  | znížená |  | 0 | 0 | 0 | 0 | 0 | 4 | K | 2 |  |  |  | ROZPOCET | 0 | 0 | 0 | 0 | 0 | 2 | 0 | 4 | 1457106844
| D | M | Práce a dodávky M |  |  |  | 0 |  |  |  |  | 0 |  | 0 |  | 0 | 3 | D | 0 |  |  |  | ROZPOCET | [6 empty] | 0
| D | 23-M | Montáže potrubia |  |  |  | 0 |  |  |  |  | 0 |  | 0 |  | 0 | 3 | D | 1 |  |  |  | ROZPOCET | [6 empty] | 0
31 | K | 230011132.Sp | Montáž potrubia z oceľových rúr trieda 11 - 13, Dxt 355x6 mm | m | 37.7 |  | 0 |  |  | znížená |  | 0 | 0 | 0 | 0 | 0 | 64 | K | 2 |  |  |  | ROZPOCET | 0 | 0 | 0 | 0 | 0 | 2 | 0 | 64 | 49784235
32 | M | 142110003900.Sp | Rúra oceľová bezšvová hladká kruhová d 355 mm, hr. steny 6,0 mm, ozn.11 353.0 | m | 37.7 |  | 0 |  |  | znížená |  | 0 | 0 | 0 | 0 | 0 | 256 | M | 2 |  |  |  | ROZPOCET | 0 | 0 | 0 | 0 | 0 | 2 | 0 | 64 | 1158722050
33 | K | 230203171.Sp | Montáž kolena 11°, 30°, 45° elektrotvarovkového PE 100 SDR 11 D 225 mm | ks | 5 |  | 0 |  |  | znížená |  | 0 | 0 | 0 | 0 | 0 | 64 | K | 2 |  |  |  | ROZPOCET | 0 | 0 | 0 | 0 | 0 | 2 | 0 | 64 | 1424784509
34 | M | 286530189400.S | Koleno elektrotvarovkové 11° PE 100 SDR 11 D 225 mm | ks | 1 |  | 0 |  |  | znížená |  | 0 | 0 | 0 | 0 | 0 | 256 | M | 2 |  |  |  | ROZPOCET | 0 | 0 | 0 | 0 | 0 | 2 | 0 | 64 | 832655796
35 | M | 286530185500.S | Koleno 30° elektrotvarovkové 30° PE 100 SDR 11 D 225 mm | ks | 3 |  | 0 |  |  | znížená |  | 0 | 0 | 0 | 0 | 0 | 256 | M | 2 |  |  |  | ROZPOCET | 0 | 0 | 0 | 0 | 0 | 2 | 0 | 64 | -540488383
36 | M | 286530186700.S | Koleno 45° elektrotvarovkové 45° PE 100 SDR 11 D 225 mm | ks | 1 |  | 0 |  |  | znížená |  | 0 | 0 | 0 | 0 | 0 | 256 | M | 2 |  |  |  | ROZPOCET | 0 | 0 | 0 | 0 | 0 | 2 | 0 | 64 | -1272373637
| D | VRN | Investičné náklady neobsiahnuté v cenách |  |  |  | 0 |  |  |  |  | 0 |  | 0 |  | 0 | 5 | D | 0 |  |  |  | ROZPOCET | [6 empty] | 0
37 | K | 000400022.S | Projektové práce - stavebná časť (stavebné objekty vrátane ich technického vybavenia). náklady na dokumentáciu skutočného zhotovenia stavby | eur | 1 |  | 0 |  |  | znížená |  | 0 | 0 | 0 | 0 | 0 | 1024 | K | 1 |  |  |  | ROZPOCET | 0 | 0 | 0 | 0 | 0 | 2 | 0 | 1024 | -973101860

## 512_00 - Chráničky na plá...
{a4260a6b-2584-4cc0-a1a4-91b3fd423a28}
0
| KRYCÍ LIST ROZPOČTU | [7 empty] | v --- nižšie sa nachádzajú doplnkové a pomocné údaje k zostavám --- v | [8 empty] | False
Stavba:
II/540, Obchvat obce Veľká Lomnica - križovatka a prepojenie na obec Mlynica. I. etapa
Objekt:
512_00 - Chráničky na plánovaných objektoch PVPS
| JKSO: |  |  |  |  | ČS:
| Miesto: |  |  |  |  | Dátum: | 21. 5. 2026
| Objednávateľ: |  |  |  |  | IČO: | 37 936 859
|  | Správa a údržba ciest Prešovského samosprávneho kr |  |  |  | IČ DPH: | 202 177 5294
| Zhotoviteľ: |  |  |  |  | IČO: | Vyplň údaj
|  | Vyplň údaj |  |  |  | IČ DPH: | Vyplň údaj
| Projektant: |  |  |  |  | IČO: | 31 322 000
|  | DOPRAVOPROJEKT, a.s. |  |  |  | IČ DPH: | 202 052 4770
| Spracovateľ: |  |  |  |  | IČO:
IČ DPH:
Poznámka:
| Cena bez DPH | [5 empty] | 0
|  |  | Základ dane |  |  | Sadzba dane | Výška dane
| DPH | základná | 0 |  |  | 23% | 0
|  | znížená | 0 |  |  | 23% | 0
|  | zákl. prenesená | 0 |  |  | 23% | 0
|  | zníž. prenesená | 0 |  |  | 23% | 0
|  | nulová | 0 |  |  | 0% | 0
| Cena s DPH |  |  | v | EUR |  | 0
| Projektant |  |  | Spracovateľ
| Dátum a podpis: |  | Pečiatka | Dátum a podpis: |  |  | Pečiatka
| Objednávateľ |  |  | Zhotoviteľ
| Dátum a podpis: |  | Pečiatka | Dátum a podpis: |  |  | Pečiatka
REKAPITULÁCIA ROZPOČTU
Stavba:
II/540, Obchvat obce Veľká Lomnica - križovatka a prepojenie na obec Mlynica. I. etapa
Objekt:
512_00 - Chráničky na plánovaných objektoch PVPS
Miesto: | [5 empty] | Dátum: | 21. 5. 2026
Objednávateľ: |  |  | Správa a údržba ciest Prešovského samosprávneho kr |  |  | Projektant: | DOPRAVOPROJEKT, a.s.
Zhotoviteľ: |  |  | Vyplň údaj |  |  | Spracovateľ:
Kód dielu - Popis | [6 empty] | Cena celkom [EUR]
Náklady z rozpočtu | [6 empty] | 0 | [11 empty] | -1
| HSV - Práce a dodávky HSV | [5 empty] | 0
| 1 - Zemné práce | [5 empty] | 0
| 4 - Vodorovné konštrukcie | [5 empty] | 0
| 8 - Rúrové vedenie | [5 empty] | 0
| M - Práce a dodávky M | [5 empty] | 0
| 23-M - Montáže potrubia | [5 empty] | 0
| VRN - Investičné náklady neobsiahnuté v cenách | [5 empty] | 0
ROZPOČET
Stavba:
II/540, Obchvat obce Veľká Lomnica - križovatka a prepojenie na obec Mlynica. I. etapa
Objekt:
512_00 - Chráničky na plánovaných objektoch PVPS
Miesto: | [5 empty] | Dátum: | 21. 5. 2026
Objednávateľ: |  |  | Správa a údržba ciest Prešovského samosprávneho kr |  |  | Projektant: | DOPRAVOPROJEKT, a.s.
Zhotoviteľ: |  |  | Vyplň údaj |  |  | Spracovateľ:
PČ | Typ | Kód | Popis | MJ | Množstvo | J.cena [EUR] | Cena celkom [EUR] | Cenová sústava |  | DPH | J. Nh [h] | Nh celkom [h] | J. hmotnosť [t] | Hmotnosť celkom [t] | J. suť [t] | Suť Celkom [t]
Náklady z rozpočtu | [6 empty] | 0 |  |  |  |  | 0 |  | 0 |  | 0 |  | D | -1 | [10 empty] | 0
| D | HSV | Práce a dodávky HSV |  |  |  | 0 |  |  |  |  | 0 |  | 0 |  | 0 | 1 | D | 0 |  |  |  | ROZPOCET | [6 empty] | 0
| D | 1 | Zemné práce |  |  |  | 0 |  |  |  |  | 0 |  | 0 |  | 0 | 1 | D | 1 |  |  |  | ROZPOCET | [6 empty] | 0
1 | K | 115001101.S | Odvedenie vody potrubím pri priemere potrubia DN do 100 | m | 4.5 |  | 0 |  |  | znížená |  | 0 | 0 | 0 | 0 | 0 | 4 | K | 2 |  |  |  | ROZPOCET | 0 | 0 | 0 | 0 | 0 | 2 | 0 | 4 | 552080336
2 | K | 115101201.S | Čerpanie vody na dopravnú výšku do 10 m s priemerným prítokom litrov za minútu nad 100 do 500 l | hod | 38 |  | 0 |  |  | znížená |  | 0 | 0 | 0 | 0 | 0 | 4 | K | 2 |  |  |  | ROZPOCET | 0 | 0 | 0 | 0 | 0 | 2 | 0 | 4 | -1653979324
3 | K | 119001411.S | Dočasné zaistenie podzemného potrubia DN do 200 | m | 5 |  | 0 |  |  | znížená |  | 0 | 0 | 0 | 0 | 0 | 4 | K | 2 |  |  |  | ROZPOCET | 0 | 0 | 0 | 0 | 0 | 2 | 0 | 4 | -1047844244
4 | K | 120001101.S | Príplatok k cenám výkopov za sťaženie výkopu v blízkosti podzemného vedenia alebo výbušnín | m3 | 2.82 |  | 0 |  |  | znížená |  | 0 | 0 | 0 | 0 | 0 | 4 | K | 2 |  |  |  | ROZPOCET | 0 | 0 | 0 | 0 | 0 | 2 | 0 | 4 | -822399531
5 | K | 132201202.S | Výkop ryhy šírky 600-2000mm horn.3 od 100 do 1000 m3 | m3 | 275.82 |  | 0 |  |  | znížená |  | 0 | 0 | 0 | 0 | 0 | 4 | K | 2 |  |  |  | ROZPOCET | 0 | 0 | 0 | 0 | 0 | 2 | 0 | 4 | 1077000559
6 | K | 132201209.S | Príplatok k cenám za lepivosť pri hĺbení rýh š. nad 600 do 2 000 mm zapaž. i nezapažených, s urovnaním dna v hornine 3 | m3 | 275.82 |  | 0 |  |  | znížená |  | 0 | 0 | 0 | 0 | 0 | 4 | K | 2 |  |  |  | ROZPOCET | 0 | 0 | 0 | 0 | 0 | 2 | 0 | 4 | -1993312610
7 | K | 151101101.S | Paženie a rozopretie stien rýh pre podzemné vedenie, príložné do 2 m | m2 | 261.14 |  | 0 |  |  | znížená |  | 0 | 0 | 0 | 0 | 0 | 4 | K | 2 |  |  |  | ROZPOCET | 0 | 0 | 0 | 0 | 0 | 2 | 0 | 4 | 1171620831
8 | K | 151101102.S | Paženie a rozopretie stien rýh pre podzemné vedenie, príložné do 4 m | m2 | 107.9 |  | 0 |  |  | znížená |  | 0 | 0 | 0 | 0 | 0 | 4 | K | 2 |  |  |  | ROZPOCET | 0 | 0 | 0 | 0 | 0 | 2 | 0 | 4 | -1792264356
9 | K | 151101103.S | Paženie a rozopretie stien rýh pre podzemné vedenie, príložné do 8 m | m2 | 176.48 |  | 0 |  |  | znížená |  | 0 | 0 | 0 | 0 | 0 | 4 | K | 2 |  |  |  | ROZPOCET | 0 | 0 | 0 | 0 | 0 | 2 | 0 | 4 | -1341667643
10 | K | 151101111.S | Odstránenie paženia rýh pre podzemné vedenie, príložné hĺbky do 2 m | m2 | 261.14 |  | 0 |  |  | znížená |  | 0 | 0 | 0 | 0 | 0 | 4 | K | 2 |  |  |  | ROZPOCET | 0 | 0 | 0 | 0 | 0 | 2 | 0 | 4 | -2110556361
11 | K | 151101112.S | Odstránenie paženia rýh pre podzemné vedenie, príložné hĺbky do 4 m | m2 | 107.9 |  | 0 |  |  | znížená |  | 0 | 0 | 0 | 0 | 0 | 4 | K | 2 |  |  |  | ROZPOCET | 0 | 0 | 0 | 0 | 0 | 2 | 0 | 4 | -1847050471
12 | K | 151101113.S | Odstránenie paženia rýh pre podzemné vedenie, príložné hĺbky do 8 m | m2 | 176.48 |  | 0 |  |  | znížená |  | 0 | 0 | 0 | 0 | 0 | 4 | K | 2 |  |  |  | ROZPOCET | 0 | 0 | 0 | 0 | 0 | 2 | 0 | 4 | 1944820741
13 | K | 162301131.S | Vodorovné premiestnenie výkopku po nespevnenej ceste z horniny tr.1-4, nad 100 do 1000 m3 na vzdialenosť nad 50 do 500 m | m3 | 144.82 |  | 0 |  |  | znížená |  | 0 | 0 | 0 | 0 | 0 | 4 | K | 2 |  |  |  | ROZPOCET | 0 | 0 | 0 | 0 | 0 | 2 | 0 | 4 | 634837577
14 | K | 171201101.S | Uloženie sypaniny do násypov s rozprestretím sypaniny vo vrstvách a s hrubým urovnaním nezhutnených | m3 | 144.82 |  | 0 |  |  | znížená |  | 0 | 0 | 0 | 0 | 0 | 4 | K | 2 |  |  |  | ROZPOCET | 0 | 0 | 0 | 0 | 0 | 2 | 0 | 4 | -1051001905
15 | K | 174101002.S | Zásyp sypaninou so zhutnením jám, šachiet, rýh, zárezov alebo okolo objektov nad 100 do 1000 m3 | m3 | 131 |  | 0 |  |  | znížená |  | 0 | 0 | 0 | 0 | 0 | 4 | K | 2 |  |  |  | ROZPOCET | 0 | 0 | 0 | 0 | 0 | 2 | 0 | 4 | 1267798351
16 | K | 175101101.S | Obsyp potrubia sypaninou z vhodných hornín 1 až 4 bez prehodenia sypaniny | m3 | 107.9 |  | 0 |  |  | znížená |  | 0 | 0 | 0 | 0 | 0 | 4 | K | 2 |  |  |  | ROZPOCET | 0 | 0 | 0 | 0 | 0 | 2 | 0 | 4 | 549390827
17 | M | 583310003000.S | Štrkopiesok frakcia 0-22 mm | t | 134.8 |  | 0 |  |  | znížená |  | 0 | 0 | 0 | 0 | 0 | 8 | M | 2 |  |  |  | ROZPOCET | 0 | 0 | 0 | 0 | 0 | 2 | 0 | 4 | -1626042554
| D | 4 | Vodorovné konštrukcie |  |  |  | 0 |  |  |  |  | 0 |  | 0 |  | 0 | 1 | D | 1 |  |  |  | ROZPOCET | [6 empty] | 0
18 | K | 451572111.S | Lôžko pod potrubie, stoky a drobné objekty, v otvorenom výkope z kameniva drobného ťaženého 0-4 mm | m3 | 33.42 |  | 0 |  |  | znížená |  | 0 | 0 | 0 | 0 | 0 | 4 | K | 2 |  |  |  | ROZPOCET | 0 | 0 | 0 | 0 | 0 | 2 | 0 | 4 | 1227731284
| D | 8 | Rúrové vedenie |  |  |  | 0 |  |  |  |  | 0 |  | 0 |  | 0 | 1 | D | 1 |  |  |  | ROZPOCET | [6 empty] | 0
19 | K | 850355121.Sp | Výrez alebo výsek na potrubí tlakových DN 200 | ks | 4 |  | 0 |  |  | znížená |  | 0 | 0 | 0 | 0 | 0 | 4 | K | 2 |  |  |  | ROZPOCET | 0 | 0 | 0 | 0 | 0 | 2 | 0 | 4 | -1578182010
20 | K | 857352121.S | Montáž liatinovej tvarovky jednoosovej na potrubí z rúr prírubových DN 200 | ks | 4 |  | 0 |  |  | znížená |  | 0 | 0 | 0 | 0 | 0 | 4 | K | 2 |  |  |  | ROZPOCET | 0 | 0 | 0 | 0 | 0 | 2 | 0 | 4 | -904425427
21 | M | 5012961 | U hrdlo-hrdlo, 7974 DN 225 | ks | 4 |  | 0 |  |  | znížená |  | 0 | 0 | 0 | 0 | 0 | 8 | M | 2 |  |  |  | ROZPOCET | 0 | 0 | 0 | 0 | 0 | 2 | 0 | 4 | -2892203
22 | K | 871361024.S | Montáž vodovodného potrubia z dvojvsrtvového PE 100 SDR11/PN16 zváraných natupo D 225x20,5 mm | m | 112 |  | 0 |  |  | znížená |  | 0 | 0 | 0 | 0 | 0 | 4 | K | 2 |  |  |  | ROZPOCET | 0 | 0 | 0 | 0 | 0 | 2 | 0 | 4 | 965420100
| VV |  | vrátane nasunutia do chráničiek pomocou dodania a montáže klzných objímok | [14 empty] | VV | 2 | 1 | True | 0 | ROZPOCET
| VV |  | 112 |  | 112 | [12 empty] | VV | 2 | 2 | True | 0 | ROZPOCET
| VV |  | Súčet |  | 112 | [12 empty] | VV | 2 | 4 | True | 1 | ROZPOCET
23 | M | 286130008400.S | Rúra trojvrstvová na pitnú vodu SDR11, 225x20,5x12 m, materiál: PE 100 RC | m | 112 |  | 0 |  |  | znížená |  | 0 | 0 | 0 | 0 | 0 | 8 | M | 2 |  |  |  | ROZPOCET | 0 | 0 | 0 | 0 | 0 | 2 | 0 | 4 | 82856190
24 | K | 892351111.S | Ostatné práce na rúrovom vedení, tlakové skúšky vodovodného potrubia DN 150 alebo 200 | m | 112 |  | 0 |  |  | znížená |  | 0 | 0 | 0 | 0 | 0 | 4 | K | 2 |  |  |  | ROZPOCET | 0 | 0 | 0 | 0 | 0 | 2 | 0 | 4 | 1737747635
25 | K | 892353111.S | Preplach a dezinfekcia vodovodného potrubia DN 150 alebo 200 | m | 112 |  | 0 |  |  | znížená |  | 0 | 0 | 0 | 0 | 0 | 4 | K | 2 |  |  |  | ROZPOCET | 0 | 0 | 0 | 0 | 0 | 2 | 0 | 4 | 1955700258
26 | K | 892372111.S | Zabezpečenie koncov vodovodného potrubia pri tlakových skúškach DN do 300 | ks | 4 |  | 0 |  |  | znížená |  | 0 | 0 | 0 | 0 | 0 | 4 | K | 2 |  |  |  | ROZPOCET | 0 | 0 | 0 | 0 | 0 | 2 | 0 | 4 | 1027465214
27 | K | 899713111.S | Orientačná tabuľka na vodovodných a kanalizačných radoch na stĺpiku oceľovom alebo betónovom | ks | 6 |  | 0 |  |  | znížená |  | 0 | 0 | 0 | 0 | 0 | 4 | K | 2 |  |  |  | ROZPOCET | 0 | 0 | 0 | 0 | 0 | 2 | 0 | 4 | -980456289
28 | M | VK14075 | Vodárensky orientačný stĺpik - oceľový z PE s ochranou a fóliou bez betónovej pätky rozmery priemer x výška 42x2250mm | ks | 6 |  | 0 |  |  | znížená |  | 0 | 0 | 0 | 0 | 0 | 8 | M | 2 |  |  |  | ROZPOCET | 0 | 0 | 0 | 0 | 0 | 2 | 0 | 4 | -1205851617
29 | M | VK14076 | Betónová pätka (s otvorom priemer 70mm) rozmer 290x340mm | ks | 6 |  | 0 |  |  | znížená |  | 0 | 0 | 0 | 0 | 0 | 8 | M | 2 |  |  |  | ROZPOCET | 0 | 0 | 0 | 0 | 0 | 2 | 0 | 4 | 1893018233
30 | K | 899721112.S | Vyhľadávací vodič na potrubí PVC DN nad 150 | m | 117 |  | 0 |  |  | znížená |  | 0 | 0 | 0 | 0 | 0 | 4 | K | 2 |  |  |  | ROZPOCET | 0 | 0 | 0 | 0 | 0 | 2 | 0 | 4 | -1845726189
| D | M | Práce a dodávky M |  |  |  | 0 |  |  |  |  | 0 |  | 0 |  | 0 | 3 | D | 0 |  |  |  | ROZPOCET | [6 empty] | 0
| D | 23-M | Montáže potrubia |  |  |  | 0 |  |  |  |  | 0 |  | 0 |  | 0 | 3 | D | 1 |  |  |  | ROZPOCET | [6 empty] | 0
31 | K | 230011132.Sp | Montáž potrubia z oceľových rúr trieda 11 - 13, Dxt 355x6 mm | m | 76 |  | 0 |  |  | znížená |  | 0 | 0 | 0 | 0 | 0 | 64 | K | 2 |  |  |  | ROZPOCET | 0 | 0 | 0 | 0 | 0 | 2 | 0 | 64 | -708479104
32 | M | 142110003900.Sp | Rúra oceľová bezšvová hladká kruhová d 355 mm, hr. steny 6,0 mm, ozn.11 353.0 | m | 76 |  | 0 |  |  | znížená |  | 0 | 0 | 0 | 0 | 0 | 256 | M | 2 |  |  |  | ROZPOCET | 0 | 0 | 0 | 0 | 0 | 2 | 0 | 64 | 1827331482
33 | K | 230203015.S | Montáž objímky presuvnej PE 100 SDR 11 D 225 mm | ks | 4 |  | 0 |  |  | znížená |  | 0 | 0 | 0 | 0 | 0 | 64 | K | 2 |  |  |  | ROZPOCET | 0 | 0 | 0 | 0 | 0 | 2 | 0 | 64 | 1263859698
34 | M | 286530178700.S | Presuvná objímka, elektrotvarovka PE 100 SDR 11 D 225 mm | ks | 4 |  | 0 |  |  | znížená |  | 0 | 0 | 0 | 0 | 0 | 256 | M | 2 |  |  |  | ROZPOCET | 0 | 0 | 0 | 0 | 0 | 2 | 0 | 64 | -888993807
35 | K | 230203171.Sp | Montáž kolena 11°, 30°, 45° elektrotvarovkového PE 100 SDR 11 D 225 mm | ks | 6 |  | 0 |  |  | znížená |  | 0 | 0 | 0 | 0 | 0 | 64 | K | 2 |  |  |  | ROZPOCET | 0 | 0 | 0 | 0 | 0 | 2 | 0 | 64 | -1221355959
36 | M | 286530189400.S | Koleno elektrotvarovkové 11° PE 100 SDR 11 D 225 mm | ks | 4 |  | 0 |  |  | znížená |  | 0 | 0 | 0 | 0 | 0 | 256 | M | 2 |  |  |  | ROZPOCET | 0 | 0 | 0 | 0 | 0 | 2 | 0 | 64 | 1856871304
37 | M | 286530185500.S | Koleno 30° elektrotvarovkové 30° PE 100 SDR 11 D 225 mm | ks | 2 |  | 0 |  |  | znížená |  | 0 | 0 | 0 | 0 | 0 | 256 | M | 2 |  |  |  | ROZPOCET | 0 | 0 | 0 | 0 | 0 | 2 | 0 | 64 | 187466102
38 | K | 230204175.Sp | Montáž 22° oblúku s dlhými ramenami PE 100 SDR11 D 225 mm | ks | 2 |  | 0 |  |  | znížená |  | 0 | 0 | 0 | 0 | 0 | 64 | K | 2 |  |  |  | ROZPOCET | 0 | 0 | 0 | 0 | 0 | 2 | 0 | 64 | 1772380603
39 | M | 286530004400.S | Oblúk 22° s dlhými ramenami bežšvový 22° PE 100 SDR 17 D 225 mm | ks | 2 |  | 0 |  |  | znížená |  | 0 | 0 | 0 | 0 | 0 | 256 | M | 2 |  |  |  | ROZPOCET | 0 | 0 | 0 | 0 | 0 | 2 | 0 | 64 | -1616360486
| D | VRN | Investičné náklady neobsiahnuté v cenách |  |  |  | 0 |  |  |  |  | 0 |  | 0 |  | 0 | 5 | D | 0 |  |  |  | ROZPOCET | [6 empty] | 0
40 | K | 000400022.S | Projektové práce - stavebná časť (stavebné objekty vrátane ich technického vybavenia). náklady na dokumentáciu skutočného zhotovenia stavby | eur | 1 |  | 0 |  |  | znížená |  | 0 | 0 | 0 | 0 | 0 | 1024 | K | 1 |  |  |  | ROZPOCET | 0 | 0 | 0 | 0 | 0 | 2 | 0 | 1024 | 2120028798

## 701_00 - Preložka VTL DN3...
{2aa84004-7992-4753-b1d9-d17f97d956f8}
0
| KRYCÍ LIST ROZPOČTU | [7 empty] | v --- nižšie sa nachádzajú doplnkové a pomocné údaje k zostavám --- v | [8 empty] | False
Stavba:
II/540, Obchvat obce Veľká Lomnica - križovatka a prepojenie na obec Mlynica. I. etapa
Objekt:
701_00 - Preložka VTL DN300 plynovodu
| JKSO: |  |  |  |  | ČS:
| Miesto: |  |  |  |  | Dátum: | 21. 5. 2026
| Objednávateľ: |  |  |  |  | IČO: | 37 936 859
|  | Správa a údržba ciest Prešovského samosprávneho kr |  |  |  | IČ DPH: | 202 177 5294
| Zhotoviteľ: |  |  |  |  | IČO: | Vyplň údaj
|  | Vyplň údaj |  |  |  | IČ DPH: | Vyplň údaj
| Projektant: |  |  |  |  | IČO: | 31 322 000
|  | DOPRAVOPROJEKT, a.s. |  |  |  | IČ DPH: | 202 052 4770
| Spracovateľ: |  |  |  |  | IČO:
IČ DPH:
Poznámka:
| Cena bez DPH | [5 empty] | 0
|  |  | Základ dane |  |  | Sadzba dane | Výška dane
| DPH | základná | 0 |  |  | 23% | 0
|  | znížená | 0 |  |  | 23% | 0
|  | zákl. prenesená | 0 |  |  | 23% | 0
|  | zníž. prenesená | 0 |  |  | 23% | 0
|  | nulová | 0 |  |  | 0% | 0
| Cena s DPH |  |  | v | EUR |  | 0
| Projektant |  |  | Spracovateľ
| Dátum a podpis: |  | Pečiatka | Dátum a podpis: |  |  | Pečiatka
| Objednávateľ |  |  | Zhotoviteľ
| Dátum a podpis: |  | Pečiatka | Dátum a podpis: |  |  | Pečiatka
REKAPITULÁCIA ROZPOČTU
Stavba:
II/540, Obchvat obce Veľká Lomnica - križovatka a prepojenie na obec Mlynica. I. etapa
Objekt:
701_00 - Preložka VTL DN300 plynovodu
Miesto: | [5 empty] | Dátum: | 21. 5. 2026
Objednávateľ: |  |  | Správa a údržba ciest Prešovského samosprávneho kr |  |  | Projektant: | DOPRAVOPROJEKT, a.s.
Zhotoviteľ: |  |  | Vyplň údaj |  |  | Spracovateľ:
Kód dielu - Popis | [6 empty] | Cena celkom [EUR]
Náklady z rozpočtu | [6 empty] | 0 | [11 empty] | -1
| VRN - Investičné náklady neobsiahnuté v cenách | [5 empty] | 0
ROZPOČET
Stavba:
II/540, Obchvat obce Veľká Lomnica - križovatka a prepojenie na obec Mlynica. I. etapa
Objekt:
701_00 - Preložka VTL DN300 plynovodu
Miesto: | [5 empty] | Dátum: | 21. 5. 2026
Objednávateľ: |  |  | Správa a údržba ciest Prešovského samosprávneho kr |  |  | Projektant: | DOPRAVOPROJEKT, a.s.
Zhotoviteľ: |  |  | Vyplň údaj |  |  | Spracovateľ:
PČ | Typ | Kód | Popis | MJ | Množstvo | J.cena [EUR] | Cena celkom [EUR] | Cenová sústava |  | DPH | J. Nh [h] | Nh celkom [h] | J. hmotnosť [t] | Hmotnosť celkom [t] | J. suť [t] | Suť Celkom [t]
Náklady z rozpočtu | [6 empty] | 0 |  |  |  |  | 0 |  | 0 |  | 0 |  | D | -1 | [10 empty] | 0
| D | VRN | Investičné náklady neobsiahnuté v cenách |  |  |  | 0 |  |  |  |  | 0 |  | 0 |  | 0 | 5 | D | 0 |  |  |  | ROZPOCET | [6 empty] | 0
1 | K | 000400022.S | Projektové práce - stavebná časť (stavebné objekty vrátane ich technického vybavenia). náklady na dokumentáciu skutočného zhotovenia stavby | eur | 1 |  | 0 |  |  | znížená |  | 0 | 0 | 0 | 0 | 0 | 1024 | K | 1 |  |  |  | ROZPOCET | 0 | 0 | 0 | 0 | 0 | 2 | 0 | 1024 | -1476872776
2 | K | 000500021.S | Plynovod - preloženie konštrukcií, prekládky inžinierskych sietí | kpl | 1 |  | 0 |  |  | znížená |  | 0 | 0 | 0 | 0 | 0 | 1024 | K | 1 |  |  |  | ROZPOCET | 0 | 0 | 0 | 0 | 0 | 2 | 0 | 1024 | 1749435097
| VV |  | "položka zahrňuje komplet preloženie VTL plynovodu vrátane všetkých súvisiacich prác:" | [14 empty] | VV | 1 | 1 | True | 0 | ROZPOCET
| VV |  | - zemné práce | [14 empty] | VV | 1 | 1 | True | 0 | ROZPOCET
| VV |  | - zakladanie | [14 empty] | VV | 1 | 1 | True | 0 | ROZPOCET
| VV |  | - vodorovné konštrukcie | [14 empty] | VV | 1 | 1 | True | 0 | ROZPOCET
| VV |  | - montáž potrubia | [14 empty] | VV | 1 | 1 | True | 0 | ROZPOCET
| VV |  | - ostatné práce | [14 empty] | VV | 1 | 1 | True | 0 | ROZPOCET
| VV |  | 1 |  | 1 | [12 empty] | VV | 1 | 2 | True | 1 | ROZPOCET