## Rekapitulácia stavby
Export Komplet | [27 empty] | 2.0 | ZAMOK |  |  |  |  | False | False | {5491b77e-e732-4e54-aee3-0b253f8515e0}
[33 empty] | 0,01 | 23
[33 empty] | 0,01 | 23
|  | REKAPITULÁCIA STAVBY | [17 empty] | v --- nižšie sa nachádzajú doplnkové a pomocné údaje k zostavám --- v | [11 empty] | Návod na vyplnenie | 0,001
|  | Kód: |  |  |  |  | -VO2- | [24 empty] | Meniť je možné iba bunky so žltým podfarbením! 1) na prvom liste Rekapitulácie stavby vyplňte v zostave a) Rekapitulácia stavby - údaje o Zhotoviteľovi (prenesú sa do ostatných zostáv aj v iných listoch) b) Rekapitulácia objektov stavby - potrebné Ostatné náklady 2) na vybraných listoch vyplňte v zostave a) Krycí list - údaje o Zhotoviteľovi, pokiaľ sa líšia od údajov o Zhotoviteľovi na Rekapitulácii stavby (údaje se prenesú do ostatných zostav v danom liste) b) Rekapitulácia rozpočtu - potrebné Ostatné náklady c) Celkové náklady za stavbu - ceny na položkách - množstvo, pokiaľ má žlté podfarbenie - a v prípade potreby poznámku (tá je v skrytom stĺpci) | 0,01
|  | Stavba: |  |  |  |  | Sociálno-zdravotné nízkokapacitné zariadenie s kapacitou 24 miest - CSS LÚČ | [25 empty] | 0,01
|  | JKSO: | [13 empty] | ČS: | [16 empty] | 0,01
|  | Miesto: |  |  |  |  | Bytča | [8 empty] | Dátum: |  | 22. 6. 2026 | [14 empty] | 0,01
0,01
|  | Objednávateľ: | [13 empty] | IČO: | [16 empty] | 0,01
|  |  | Centrum sociálnych služieb LÚČ | [12 empty] | IČ DPH: | [16 empty] | 0,01
0,01
|  | Zhotoviteľ: | [13 empty] | IČO: |  | Vyplň údaj | [14 empty] | 0,01
|  |  | Vyplň údaj | [12 empty] | IČ DPH: |  | Vyplň údaj | [14 empty] | 0,01
False
|  | Projektant: | [13 empty] | IČO: | [16 empty] | False
|  |  | expo AIR s.r.o. | [12 empty] | IČ DPH: | [16 empty] | True
0,01
|  | Spracovateľ: | [13 empty] | IČO: | [16 empty] | 0,01
|  |  | Lacková | [12 empty] | IČ DPH: | [16 empty] | True
Poznámka:
V prípade výskytu obchodných názvov výrobkov a technológií, tieto majú informatívny charakter a slúžia ako minimálny štandard. Sú uvedené ako referenčná kvalita a môžu byť nahradené ekvivalentným výrobkom, ktorý má rovnaké, alebo lepšie vlastnosti a parametre. Neoddeliteľnou súčasťou Výkazu výmer je Projektová dokumentácia stavby.
|  | Cena bez DPH | [13 empty] | 0
[8 empty] | Sadzba dane |  |  | Základ dane |  |  |  |  | Výška dane
|  | DPH |  | základná |  |  |  | 23% |  |  | 0 |  |  |  |  | 0
|  |  |  | znížená |  |  |  | 23% |  |  | 0 |  |  |  |  | 0
|  |  |  | zákl. prenesená |  |  |  | 23% |  |  | 0 |  |  |  |  | 0
|  |  |  | zníž. prenesená |  |  |  | 23% |  |  | 0 |  |  |  |  | 0
|  |  |  | nulová |  |  |  | 0% |  |  | 0 |  |  |  |  | 0
|  | Cena s DPH | [6 empty] | v |  |  | EUR |  |  |  | 0
|  | Projektant | [11 empty] | Spracovateľ
|  | Dátum a podpis: | [7 empty] | Pečiatka |  |  |  | Dátum a podpis: |  |  | Pečiatka
|  | Objednávateľ | [11 empty] | Zhotoviteľ
|  | Dátum a podpis: | [7 empty] | Pečiatka |  |  |  | Dátum a podpis: |  |  | Pečiatka
REKAPITULÁCIA OBJEKTOV STAVBY
| Kód: | [6 empty] | -VO2-
| Stavba: | [6 empty] | Sociálno-zdravotné nízkokapacitné zariadenie s kapacitou 24 miest - CSS LÚČ
| Miesto: | [6 empty] | Bytča | [6 empty] | Dátum: |  | 22. 6. 2026
| Objednávateľ: | [6 empty] | Centrum sociálnych služieb LÚČ | [6 empty] | Projektant: |  | expo AIR s.r.o. |  |  | Informatívne údaje z listov zákaziek
| Zhotoviteľ: | [13 empty] | Spracovateľ: |  | Lacková
| Kód |  |  |  | Popis | [7 empty] | Cena bez DPH [EUR] |  |  |  |  | Cena s DPH [EUR] | Typ | z toho Ostat. náklady [EUR] | DPH [EUR] | Normohodiny [h] | DPH základná [EUR] | DPH znížená [EUR] | DPH základná prenesená [EUR] | DPH znížená prenesená [EUR] | Základňa DPH základná | Základňa DPH znížená | Základňa DPH zákl. prenesená | Základňa DPH zníž. prenesená | Základňa DPH nulová
| Náklady z rozpočtov | [11 empty] | 0 |  |  |  |  | 0 |  | 0 | 0 | 0 | 0 | 0 | 0 | 0 | 0 | 0 | 0 | 0 | 0 |  | D | 0 | ###NOIMPORT### | IMPORT | {5491b77e-e732-4e54-aee3-0b253f8515e0} | {00000000-0000-0000-0000-000000000000}
|  | 01 |  |  |  | SO-01 Navrhovaný objekt stavby CSS Lúč - prístavba a prestavba | [6 empty] | 0 |  |  |  |  | 0 | STA | 0 | 0 | 0 | 0 | 0 | 0 | 0 | 0 | 0 | 0 | 0 | 0 |  | D | 1 | ###NOIMPORT### | IMPORT | {03a6c381-6c3e-47f2-b67f-7f716022041b} | {5491b77e-e732-4e54-aee3-0b253f8515e0} | 0
/ |  |  | a1 |  |  |  | E1.1a Architektonické a stavebné riešenie - prestavba | [5 empty] | 0 |  |  |  |  | 0 | Časť | 0 | 0 | 0 | 0 | 0 | 0 | 0 | 0 | 0 | 0 | 0 | 0 |  |  | 2 |  | IMPORT | {1e6191ae-6d3e-43e3-9e53-293926fa2a3a} | {03a6c381-6c3e-47f2-b67f-7f716022041b}
/ |  |  | a2 |  |  |  | E1.1b Architektonické a stavebné riešenie - prístavba | [5 empty] | 0 |  |  |  |  | 0 | Časť | 0 | 0 | 0 | 0 | 0 | 0 | 0 | 0 | 0 | 0 | 0 | 0 |  |  | 2 |  | IMPORT | {125f32b5-40fd-471b-be4b-38b703b0548e} | {03a6c381-6c3e-47f2-b67f-7f716022041b}
/ |  |  | b1 |  |  |  | E1.4a Zdravotechnická inštalácia - prestavba | [5 empty] | 0 |  |  |  |  | 0 | Časť | 0 | 0 | 0 | 0 | 0 | 0 | 0 | 0 | 0 | 0 | 0 | 0 |  |  | 2 |  | IMPORT | {1dcb4e80-d8f2-4023-89a1-d5c771fde3ed} | {03a6c381-6c3e-47f2-b67f-7f716022041b}
/ |  |  | b2 |  |  |  | E1.4b Zdravotechnická inštalácia - prístavba | [5 empty] | 0 |  |  |  |  | 0 | Časť | 0 | 0 | 0 | 0 | 0 | 0 | 0 | 0 | 0 | 0 | 0 | 0 |  |  | 2 |  | IMPORT | {6e8f6fac-b989-4770-b88b-e166fd62ce9b} | {03a6c381-6c3e-47f2-b67f-7f716022041b}
/ |  |  | b3 |  |  |  | E1.4c Vnútorný plynovod - prestavba | [5 empty] | 0 |  |  |  |  | 0 | Časť | 0 | 0 | 0 | 0 | 0 | 0 | 0 | 0 | 0 | 0 | 0 | 0 |  |  | 2 |  | IMPORT | {2bf29ede-7249-4f16-992f-2fab55664669} | {03a6c381-6c3e-47f2-b67f-7f716022041b}
/ |  |  | c |  |  |  | E1.5 Vykurovanie | [5 empty] | 0 |  |  |  |  | 0 | Časť | 0 | 0 | 0 | 0 | 0 | 0 | 0 | 0 | 0 | 0 | 0 | 0 |  |  | 2 |  | IMPORT | {ec18943a-e621-4bb4-89b5-fb772b481284} | {03a6c381-6c3e-47f2-b67f-7f716022041b}
/ |  |  | d1 |  |  |  | E1.6a Vzduchotechnické zariadenia - prestavba | [5 empty] | 0 |  |  |  |  | 0 | Časť | 0 | 0 | 0 | 0 | 0 | 0 | 0 | 0 | 0 | 0 | 0 | 0 |  |  | 2 |  | IMPORT | {c98d1b17-e3b4-41e5-a71b-d16a1350b2bd} | {03a6c381-6c3e-47f2-b67f-7f716022041b}
/ |  |  | d2 |  |  |  | E1.6b Vzduchotechnické zariadenia - prístavba | [5 empty] | 0 |  |  |  |  | 0 | Časť | 0 | 0 | 0 | 0 | 0 | 0 | 0 | 0 | 0 | 0 | 0 | 0 |  |  | 2 |  | IMPORT | {e3b130e3-0a60-4dfb-9945-a94e46d1a37b} | {03a6c381-6c3e-47f2-b67f-7f716022041b}
/ |  |  | e |  |  |  | E1.7 Umelé osvetlenie a vnútorné elektroinštalačné rozvody | [5 empty] | 0 |  |  |  |  | 0 | Časť | 0 | 0 | 0 | 0 | 0 | 0 | 0 | 0 | 0 | 0 | 0 | 0 |  |  | 2 |  | IMPORT | {dfb1a1b4-526e-4463-9b1f-24343f2cc8c5} | {03a6c381-6c3e-47f2-b67f-7f716022041b}
/ |  |  | f |  |  |  | E1.8 Fotovoltický zdroj FVZ | [5 empty] | 0 |  |  |  |  | 0 | Časť | 0 | 0 | 0 | 0 | 0 | 0 | 0 | 0 | 0 | 0 | 0 | 0 |  |  | 2 |  | IMPORT | {47d88031-4416-4756-af3f-3fa33e643705} | {03a6c381-6c3e-47f2-b67f-7f716022041b}
/ |  |  | g |  |  |  | E1.9 Bleskozvod | [5 empty] | 0 |  |  |  |  | 0 | Časť | 0 | 0 | 0 | 0 | 0 | 0 | 0 | 0 | 0 | 0 | 0 | 0 |  |  | 2 |  | IMPORT | {e43b973f-51fa-4808-b7c8-b1b3d7a14f9e} | {03a6c381-6c3e-47f2-b67f-7f716022041b}
/ |  |  | h |  |  |  | E1.10 Elektrická požiarna signalizácia EPS | [5 empty] | 0 |  |  |  |  | 0 | Časť | 0 | 0 | 0 | 0 | 0 | 0 | 0 | 0 | 0 | 0 | 0 | 0 |  |  | 2 |  | IMPORT | {d93d57b1-89da-435d-af42-584a6b611cb1} | {03a6c381-6c3e-47f2-b67f-7f716022041b}
/ |  |  | i |  |  |  | E1.11 Hlasová signalizácia požiaru HSP | [5 empty] | 0 |  |  |  |  | 0 | Časť | 0 | 0 | 0 | 0 | 0 | 0 | 0 | 0 | 0 | 0 | 0 | 0 |  |  | 2 |  | IMPORT | {a10c6bda-976c-46f6-81cd-faf307f5c049} | {03a6c381-6c3e-47f2-b67f-7f716022041b}
/ |  |  | j |  |  |  | E1.12 Meranie a regulácia | [5 empty] | 0 |  |  |  |  | 0 | Časť | 0 | 0 | 0 | 0 | 0 | 0 | 0 | 0 | 0 | 0 | 0 | 0 |  |  | 2 |  | IMPORT | {505545e1-075d-4a2f-835c-d985599c90ab} | {03a6c381-6c3e-47f2-b67f-7f716022041b}
/ |  |  | k |  |  |  | E1.13 Kamerový systém | [5 empty] | 0 |  |  |  |  | 0 | Časť | 0 | 0 | 0 | 0 | 0 | 0 | 0 | 0 | 0 | 0 | 0 | 0 |  |  | 2 |  | IMPORT | {648c49d6-7f10-4449-9caa-0bee11c65bd1} | {03a6c381-6c3e-47f2-b67f-7f716022041b}
/ |  |  | l |  |  |  | PS1.1 Stropný zdvíhací systém | [5 empty] | 0 |  |  |  |  | 0 | Časť | 0 | 0 | 0 | 0 | 0 | 0 | 0 | 0 | 0 | 0 | 0 | 0 |  |  | 2 |  | IMPORT | {5eee6089-6ca8-4d58-b98f-5b401ee4831e} | {03a6c381-6c3e-47f2-b67f-7f716022041b}
|  | 02 |  |  |  | SO-02 Navrhovaná úprava spevnených plôch | [6 empty] | 0 |  |  |  |  | 0 | STA | 0 | 0 | 0 | 0 | 0 | 0 | 0 | 0 | 0 | 0 | 0 | 0 |  | D | 1 | ###NOIMPORT### | IMPORT | {acfa5bb8-f90d-406c-95a1-43c9fd1ba8b0} | {5491b77e-e732-4e54-aee3-0b253f8515e0} | 0
/ |  |  | a |  |  |  | SO-02 Navrhovaná úprava spevnených plôch | [5 empty] | 0 |  |  |  |  | 0 | Časť | 0 | 0 | 0 | 0 | 0 | 0 | 0 | 0 | 0 | 0 | 0 | 0 |  |  | 2 |  | IMPORT | {2621a554-7c79-4dd3-ab2f-b2b03abaa075} | {acfa5bb8-f90d-406c-95a1-43c9fd1ba8b0}
/ |  |  | b |  |  |  | E2.21 Vonkajšie silnoprúdové rozvody NN | [5 empty] | 0 |  |  |  |  | 0 | Časť | 0 | 0 | 0 | 0 | 0 | 0 | 0 | 0 | 0 | 0 | 0 | 0 |  |  | 2 |  | IMPORT | {3677e1c9-46ef-4af9-933a-6f54b15da4a0} | {acfa5bb8-f90d-406c-95a1-43c9fd1ba8b0}
/ |  | 03 |  |  |  | SO-03 Navrhované nové oplotenie | [6 empty] | 0 |  |  |  |  | 0 | STA | 0 | 0 | 0 | 0 | 0 | 0 | 0 | 0 | 0 | 0 | 0 | 0 |  |  | 1 |  | IMPORT | {d6e6e817-8f5e-4e8a-ac9a-a67e3ecc259a} | {5491b77e-e732-4e54-aee3-0b253f8515e0} | 0
/ |  | 04 |  |  |  | SO-04 Navrhovaný Altán | [6 empty] | 0 |  |  |  |  | 0 | STA | 0 | 0 | 0 | 0 | 0 | 0 | 0 | 0 | 0 | 0 | 0 | 0 |  |  | 1 |  | IMPORT | {b42aa4e7-fd7c-448c-8178-49ee5e4a08d3} | {5491b77e-e732-4e54-aee3-0b253f8515e0} | 0
/ |  | 05 |  |  |  | SO-05 Objekt garáže určený na kompletnú asanáciu | [6 empty] | 0 |  |  |  |  | 0 | STA | 0 | 0 | 0 | 0 | 0 | 0 | 0 | 0 | 0 | 0 | 0 | 0 |  |  | 1 |  | IMPORT | {244e7a97-c65d-430f-8266-54adde0b2a6b} | {5491b77e-e732-4e54-aee3-0b253f8515e0} | 0
/ |  | 06 |  |  |  | SO-06 Prípojka vody | [6 empty] | 0 |  |  |  |  | 0 | STA | 0 | 0 | 0 | 0 | 0 | 0 | 0 | 0 | 0 | 0 | 0 | 0 |  |  | 1 |  | IMPORT | {efb4b846-7267-45c2-99a6-85489c776e75} | {5491b77e-e732-4e54-aee3-0b253f8515e0} | 0
/ |  | 07 |  |  |  | SO-07 Prípojka splaškovej kanalizácie | [6 empty] | 0 |  |  |  |  | 0 | STA | 0 | 0 | 0 | 0 | 0 | 0 | 0 | 0 | 0 | 0 | 0 | 0 |  |  | 1 |  | IMPORT | {49546cb7-9986-46cb-8988-e3707db4ae0d} | {5491b77e-e732-4e54-aee3-0b253f8515e0} | 0
/ |  | 08 |  |  |  | SO-08 HDS/RIS Prípojka NN a navrhovaná rozpáj. a istiaca skrina, s el.rozvádzačom s hl.ističom | [6 empty] | 0 |  |  |  |  | 0 | STA | 0 | 0 | 0 | 0 | 0 | 0 | 0 | 0 | 0 | 0 | 0 | 0 |  |  | 1 |  | IMPORT | {2adb3fa3-f98b-454f-a308-22491708f20f} | {5491b77e-e732-4e54-aee3-0b253f8515e0} | 0
/ |  | 09 |  |  |  | SO-09 HUP+DRZ Prípojka plynu s HUP s plynomernou zostavou a reg. tlaku | [6 empty] | 0 |  |  |  |  | 0 | STA | 0 | 0 | 0 | 0 | 0 | 0 | 0 | 0 | 0 | 0 | 0 | 0 |  |  | 1 |  | IMPORT | {d5df5808-7168-40ac-a6a3-45019d8321e4} | {5491b77e-e732-4e54-aee3-0b253f8515e0} | 0
/ |  | 10 |  |  |  | SO-10 Prípojka dažďovej kanalizácie | [6 empty] | 0 |  |  |  |  | 0 | STA | 0 | 0 | 0 | 0 | 0 | 0 | 0 | 0 | 0 | 0 | 0 | 0 |  |  | 1 |  | IMPORT | {caeb6d92-71dd-47a8-8ff7-bee1f66220e6} | {5491b77e-e732-4e54-aee3-0b253f8515e0} | 0
/ |  | 11 |  |  |  | RN Retenčná nádrž na dažďovú vodu | [6 empty] | 0 |  |  |  |  | 0 | STA | 0 | 0 | 0 | 0 | 0 | 0 | 0 | 0 | 0 | 0 | 0 | 0 |  |  | 1 |  | IMPORT | {d606708a-20fb-4be3-9522-e4246d9b9f33} | {5491b77e-e732-4e54-aee3-0b253f8515e0} | 0

## a1 - E1.1a Architektonic...
{1e6191ae-6d3e-43e3-9e53-293926fa2a3a}
0
| KRYCÍ LIST ROZPOČTU | [7 empty] | v --- nižšie sa nachádzajú doplnkové a pomocné údaje k zostavám --- v | [8 empty] | False
Stavba:
Sociálno-zdravotné nízkokapacitné zariadenie s kapacitou 24 miest - CSS LÚČ
Objekt:
01 - SO-01 Navrhovaný objekt stavby CSS Lúč - prístavba a prestavba
Časť:
a1 - E1.1a Architektonické a stavebné riešenie - prestavba
| JKSO: |  |  |  |  | ČS:
| Miesto: |  | Bytča |  |  | Dátum: | 22. 6. 2026
| Objednávateľ: |  |  |  |  | IČO:
|  | Centrum sociálnych služieb LÚČ |  |  |  | IČ DPH:
| Zhotoviteľ: |  |  |  |  | IČO: | Vyplň údaj
|  | Vyplň údaj |  |  |  | IČ DPH: | Vyplň údaj
| Projektant: |  |  |  |  | IČO:
|  | expo AIR s.r.o. |  |  |  | IČ DPH:
| Spracovateľ: |  |  |  |  | IČO:
|  | Lacková |  |  |  | IČ DPH:
Poznámka:
V prípade výskytu obchodných názvov výrobkov a technológií, tieto majú informatívny charakter a slúžia ako minimálny štandard. Sú uvedené ako referenčná kvalita a môžu byť nahradené ekvivalentným výrobkom, ktorý má rovnaké, alebo lepšie vlastnosti a parametre. Neoddeliteľnou súčasťou Výkazu výmer je Projektová dokumentácia stavby.
| Cena bez DPH | [5 empty] | 0
|  |  | Základ dane |  |  | Sadzba dane | Výška dane
| DPH | základná | 0 |  |  | 23% | 0
|  | znížená | 0 |  |  | 23% | 0
|  | zákl. prenesená | 0 |  |  | 23% | 0
|  | zníž. prenesená | 0 |  |  | 23% | 0
|  | nulová | 0 |  |  | 0% | 0
| Cena s DPH |  |  | v | EUR |  | 0
| Projektant |  |  | Spracovateľ
| Dátum a podpis: |  | Pečiatka | Dátum a podpis: |  |  | Pečiatka
| Objednávateľ |  |  | Zhotoviteľ
| Dátum a podpis: |  | Pečiatka | Dátum a podpis: |  |  | Pečiatka
REKAPITULÁCIA ROZPOČTU
Stavba:
Sociálno-zdravotné nízkokapacitné zariadenie s kapacitou 24 miest - CSS LÚČ
Objekt:
01 - SO-01 Navrhovaný objekt stavby CSS Lúč - prístavba a prestavba
Časť:
a1 - E1.1a Architektonické a stavebné riešenie - prestavba
Miesto: |  |  | Bytča |  |  | Dátum: | 22. 6. 2026
Objednávateľ: |  |  | Centrum sociálnych služieb LÚČ |  |  | Projektant: | expo AIR s.r.o.
Zhotoviteľ: |  |  | Vyplň údaj |  |  | Spracovateľ: | Lacková
Kód dielu - Popis | [6 empty] | Cena celkom [EUR]
Náklady z rozpočtu | [6 empty] | 0 | [11 empty] | -1
| HSV - Práce a dodávky HSV | [5 empty] | 0
| 1 - Zemné práce | [5 empty] | 0
| 2 - Zakladanie | [5 empty] | 0
| 3 - Zvislé a kompletné konštrukcie | [5 empty] | 0
| 4 - Vodorovné konštrukcie | [5 empty] | 0
| 5.2 - Komunikácie - okapový chodník | [5 empty] | 0
| 6 - Úpravy povrchov, podlahy, osadenie | [5 empty] | 0
| 9 - Ostatné konštrukcie a práce | [5 empty] | 0
| 9.1 - Ostatné konštrukcie a práce - Búranie | [5 empty] | 0
| 99 - Presun hmôt HSV | [5 empty] | 0
| PSV - Práce a dodávky PSV | [5 empty] | 0
| 711 - Izolácie proti vode a vlhkosti | [5 empty] | 0
| 712 - Izolácie striech, povlakové krytiny | [5 empty] | 0
| 713 - Izolácie tepelné | [5 empty] | 0
| 725 - Zdravotechnika - zariaďovacie predmety | [5 empty] | 0
| 762 - Konštrukcie tesárske | [5 empty] | 0
| 763 - Konštrukcie - drevostavby | [5 empty] | 0
| 764 - Konštrukcie klampiarske | [5 empty] | 0
| 766 - Konštrukcie stolárske | [5 empty] | 0
| 767 - Konštrukcie doplnkové kovové | [5 empty] | 0
| 771 - Podlahy z dlaždíc | [5 empty] | 0
| 776 - Podlahy povlakové | [5 empty] | 0
| 781 - Obklady | [5 empty] | 0
| 782 - Obklady z prírodného a konglomerovaného kameňa | [5 empty] | 0
| 783 - Nátery | [5 empty] | 0
| 784 - Dokončovacie práce - maľby | [5 empty] | 0
| M - Práce a dodávky M | [5 empty] | 0
| 33-M - Montáže dopr.zariad.sklad.zar.a váh | [5 empty] | 0
| N00 - P o z n á m k a : | [5 empty] | 0
ROZPOČET
Stavba:
Sociálno-zdravotné nízkokapacitné zariadenie s kapacitou 24 miest - CSS LÚČ
Objekt:
01 - SO-01 Navrhovaný objekt stavby CSS Lúč - prístavba a prestavba
Časť:
a1 - E1.1a Architektonické a stavebné riešenie - prestavba
Miesto: |  |  | Bytča |  |  | Dátum: | 22. 6. 2026
Objednávateľ: |  |  | Centrum sociálnych služieb LÚČ |  |  | Projektant: | expo AIR s.r.o.
Zhotoviteľ: |  |  | Vyplň údaj |  |  | Spracovateľ: | Lacková
PČ | Typ | Kód | Popis | MJ | Množstvo | J.cena [EUR] | Cena celkom [EUR] | Cenová sústava |  | DPH | J. Nh [h] | Nh celkom [h] | J. hmotnosť [t] | Hmotnosť celkom [t] | J. suť [t] | Suť Celkom [t]
Náklady z rozpočtu | [6 empty] | 0 |  |  |  |  | 0 |  | 1189.0475 |  | 630.4637 |  | D | -1 | [10 empty] | 0
| D | HSV | Práce a dodávky HSV |  |  |  | 0 |  |  |  |  | 0 |  | 1055.4657 |  | 611.2348 | 1 | D | 0 |  |  |  | ROZPOCET | [6 empty] | 0
| D | 1 | Zemné práce |  |  |  | 0 |  |  |  |  | 0 |  | 77.915 |  | 0 | 1 | D | 1 |  |  |  | ROZPOCET | [6 empty] | 0
1 | K | 130901121.S | Búranie konštrukcií z prostého betónu neprekladaného kameňom vo vykopávkach | m3 | 1.2 |  | 0 |  |  | znížená |  | 0 | 0 | 0 | 0 | 0 | 4 | K | 2 |  |  |  | ROZPOCET | 0 | 0 | 0 | 0 | 0 | 2 | 0 | 4 | -1583105680
| VV |  | "predpoklad " 1,2 |  | 1.2 | [12 empty] | VV | 2 | 2 | True | 1 | ROZPOCET
2 | K | 131201101.S | Výkop nezapaženej jamy v hornine 3, do 100 m3 | m3 | 87.42 |  | 0 |  |  | znížená |  | 0 | 0 | 0 | 0 | 0 | 4 | K | 2 |  |  |  | ROZPOCET | 0 | 0 | 0 | 0 | 0 | 2 | 0 | 4 | 237533745
| VV |  | "výkop pre schodisko -3,675" 4,7*8*(3,675-1,35) |  | 87.42 | [12 empty] | VV | 2 | 2 | True | 1 | ROZPOCET
3 | K | 131201109.S | Hĺbenie nezapažených jám a zárezov. Príplatok za lepivosť horniny 3 | m3 | 87.42 |  | 0 |  |  | znížená |  | 0 | 0 | 0 | 0 | 0 | 4 | K | 2 |  |  |  | ROZPOCET | 0 | 0 | 0 | 0 | 0 | 2 | 0 | 4 | -2065113685
4 | K | 132201101.S | Výkop ryhy do šírky 600 mm v horn.3 do 100 m3 | m3 | 3.254 |  | 0 |  |  | znížená |  | 0 | 0 | 0 | 0 | 0 | 4 | K | 2 |  |  |  | ROZPOCET | 0 | 0 | 0 | 0 | 0 | 2 | 0 | 4 | 1717166120
| VV |  | "základ výťahovej šachty 2x" (3,285*2+1,8*2)*0,4*0,4*2 |  | 3.254 | [12 empty] | VV | 2 | 2 | True | 1 | ROZPOCET
5 | K | 132201109.S | Príplatok k cene za lepivosť pri hĺbení rýh šírky do 600 mm zapažených i nezapažených s urovnaním dna v hornine 3 | m3 | 3.254 |  | 0 |  |  | znížená |  | 0 | 0 | 0 | 0 | 0 | 4 | K | 2 |  |  |  | ROZPOCET | 0 | 0 | 0 | 0 | 0 | 2 | 0 | 4 | 589532173
6 | K | 132201202.S | Výkop ryhy šírky 600-2000mm horn.3 od 100 do 1000 m3 | m3 | 142.65 |  | 0 |  |  | znížená |  | 0 | 0 | 0 | 0 | 0 | 4 | K | 2 |  |  |  | ROZPOCET | 0 | 0 | 0 | 0 | 0 | 2 | 0 | 4 | -1429420451
| VV |  | "základ schodiska" ((6,5+3,2*2)*0,4+(4,2+3,2)*0,6+3,3*0,25)*(4,075-3,675) |  | 4.17 | [12 empty] | VV | 2 | 2 | True | 0 | ROZPOCET
| VV |  | "základ pod upratovaciu komoru" (3,2+2,3)*0,8*(2,45-1,25) |  | 5.28 | [12 empty] | VV | 2 | 2 | True | 0 | ROZPOCET
| VV |  | "výkop okolo budovy pre izoláciu suterénnych stien" (24,7+17+11,5+2+11,4)*2*1 |  | 133.2 | [12 empty] | VV | 2 | 2 | True | 0 | ROZPOCET
| VV |  | Súčet |  | 142.65 | [12 empty] | VV | 2 | 4 | True | 1 | ROZPOCET
7 | K | 132201209.S | Príplatok k cenám za lepivosť pri hĺbení rýh š. 600 do 2 000 mm zapaž. i nezapažených, s urovnaním dna v hornine 3 | m3 | 142.65 |  | 0 |  |  | znížená |  | 0 | 0 | 0 | 0 | 0 | 4 | K | 2 |  |  |  | ROZPOCET | 0 | 0 | 0 | 0 | 0 | 2 | 0 | 4 | 155553834
8 | K | 139711101.R | Výkop v obmädzených priestoroch s vytiahnutím a debenením v hľbke nad 1,5 m v hornine 1 až 4 | m3 | 63.04 |  | 0 |  |  | znížená |  | 0 | 0 | 0 | 0 | 0 | 4 | K | 2 |  |  |  | ROZPOCET | 0 | 0 | 0 | 0 | 0 | 2 | 0 | 4 | 1228346393
| VV |  | "výkop pre základové pätky" 0,6*0,6*(2,45-1,25)*2 |  | 0.864 | [12 empty] | VV | 2 | 2 | True | 0 | ROZPOCET
| VV |  | "ryha pre základ múrika" 2*0,3*(2,45-1,25) |  | 0.72 | [12 empty] | VV | 2 | 2 | True | 0 | ROZPOCET
| VV |  | "výkop pre šachtu v kotolni -3,075 " 1,6*1,6*0,6 |  | 1.536 | [12 empty] | VV | 2 | 2 | True | 0 | ROZPOCET
| VV |  | "výkop pre výťahovú šachtu 1.02 -4,315 " 3,5*4*2,8 |  | 39.2 | [12 empty] | VV | 2 | 2 | True | 0 | ROZPOCET
| VV |  | "výkop pre výťahovú šachtu 1.40 -4,315 " (3*3,8-2*2)*2,8 |  | 20.72 | [12 empty] | VV | 2 | 2 | True | 0 | ROZPOCET
| VV |  | Súčet |  | 63.04 | [12 empty] | VV | 2 | 4 | True | 1 | ROZPOCET
9 | K | 171201201.S | Uloženie sypaniny na skládky do 100 m3 | m3 | 296.364 |  | 0 |  |  | znížená |  | 0 | 0 | 0 | 0 | 0 | 4 | K | 2 |  |  |  | ROZPOCET | 0 | 0 | 0 | 0 | 0 | 2 | 0 | 4 | -122700979
| VV |  | 87,42+142,65+63,04+3,254 |  | 296.364 | [12 empty] | VV | 2 | 2 | True | 1 | ROZPOCET
10 | K | 162501102.S | Vodorovné premiestnenie výkopku po spevnenej ceste z horniny tr.1-4, do 100 m3 na vzdialenosť do 3000 m | m3 | 188.472 |  | 0 |  |  | znížená |  | 0 | 0 | 0 | 0 | 0 | 4 | K | 2 |  |  |  | ROZPOCET | 0 | 0 | 0 | 0 | 0 | 2 | 0 | 4 | 2100808252
| VV |  | 87,42+142,65+63,04+3,254 |  | 296.364 | [12 empty] | VV | 2 | 2 | True | 0 | ROZPOCET
| VV |  | "obsyp okolo budovy po izolácii suterénnych stien - výkopom " - (24,7+17+11,5+2+11,4)*1,8*0,9 |  | -107.892 | [12 empty] | VV | 2 | 2 | True | 0 | ROZPOCET
| VV |  | Súčet |  | 188.472 | [12 empty] | VV | 2 | 4 | True | 1 | ROZPOCET
11 | K | 162501105.S | Vodorovné premiestnenie výkopku po spevnenej ceste z horniny tr.1-4, do 100 m3, príplatok k cene za každých ďalšich a začatých 1000 m | m3 | 1319.304 |  | 0 |  |  | znížená |  | 0 | 0 | 0 | 0 | 0 | 4 | K | 2 |  |  |  | ROZPOCET | 0 | 0 | 0 | 0 | 0 | 2 | 0 | 4 | -2144295094
| VV |  | 188,472*7 |  | 1319.304 | [12 empty] | VV | 2 | 2 | True | 1 | ROZPOCET
12 | K | 167101102.S | Nakladanie neuľahnutého výkopku z hornín tr.1-4 nad 100 do 1000 m3 | m3 | 188.472 |  | 0 |  |  | znížená |  | 0 | 0 | 0 | 0 | 0 | 4 | K | 2 |  |  |  | ROZPOCET | 0 | 0 | 0 | 0 | 0 | 2 | 0 | 4 | 1076769128
| VV |  | 87,42+142,65+63,04+3,254 |  | 296.364 | [12 empty] | VV | 2 | 2 | True | 0 | ROZPOCET
| VV |  | "obsyp okolo budovy po izolácii suterénnych stien - výkopom " - (24,7+17+11,5+2+11,4)*1,8*0,9 |  | -107.892 | [12 empty] | VV | 2 | 2 | True | 0 | ROZPOCET
| VV |  | Súčet |  | 188.472 | [12 empty] | VV | 2 | 4 | True | 1 | ROZPOCET
13 | K | 171209002.S | Poplatok za skladovanie - zemina a kamenivo (17 05) ostatné | t | 339.25 |  | 0 |  |  | znížená |  | 0 | 0 | 0 | 0 | 0 | 4 | K | 2 |  |  |  | ROZPOCET | 0 | 0 | 0 | 0 | 0 | 2 | 0 | 4 | -892111210
| VV |  | 188,472*1,8 |  | 339.25 | [12 empty] | VV | 2 | 2 | True | 1 | ROZPOCET
14 | K | 175101202.S | Obsyp objektov sypaninou z vhodných hornín 1 až 4 s prehodením sypaniny | m3 | 151.178 |  | 0 |  |  | znížená |  | 0 | 0 | 0 | 0 | 0 | 4 | K | 2 |  |  |  | ROZPOCET | 0 | 0 | 0 | 0 | 0 | 2 | 0 | 4 | -1245990783
| VV |  | "schodisko a výťahová šachta" (3,8+2,8+4+4,3)*0,8*2,3 |  | 27.416 | [12 empty] | VV | 2 | 2 | True | 0 | ROZPOCET
| VV |  | "výťahová šachta vpravo" (3,8+3,1)*1*2,3 |  | 15.87 | [12 empty] | VV | 2 | 2 | True | 0 | ROZPOCET
| VV |  | Medzisúčet obsyp štrkodrvou |  | 43.286 | [12 empty] | VV | 2 | 3 | True | 0 | ROZPOCET
| VV |  | "obsyp okolo budovy po izolácii suterénnych stien - výkopom " (24,7+17+11,5+2+11,4)*1,8*0,9 |  | 107.892 | [12 empty] | VV | 2 | 2 | True | 0 | ROZPOCET
| VV |  | Súčet |  | 151.178 | [12 empty] | VV | 2 | 4 | True | 1 | ROZPOCET
15 | M | 583410004300.S | Štrkodrva frakcia 0-32 mm | t | 77.915 |  | 0 |  |  | znížená |  | 0 | 1 | 77.915 | 0 | 0 | 8 | M | 2 |  |  |  | ROZPOCET | 0 | 0 | 0 | 0 | 0 | 2 | 0 | 4 | -1961883327
| VV |  | 43,286*1,8 |  | 77.915 | [12 empty] | VV | 2 | 2 | True | 1 | ROZPOCET
16 | K | 181101102.S | Úprava pláne v zárezoch v hornine 1-4 so zhutnením | m2 | 66.086 |  | 0 |  |  | znížená |  | 0 | 0 | 0 | 0 | 0 | 4 | K | 2 |  |  |  | ROZPOCET | 0 | 0 | 0 | 0 | 0 | 2 | 0 | 4 | 1007604980
| VV |  | "pre schodisko -3,675" 4,7*8 |  | 37.6 | [12 empty] | VV | 2 | 2 | True | 0 | ROZPOCET
| VV |  | "pre výťahovú šachtu 1.02 -4,325 " 3,5*4 |  | 14 | [12 empty] | VV | 2 | 2 | True | 0 | ROZPOCET
| VV |  | "pre výťahovú šachtu 1.40 -4,325 " (3*3,8-2*2) |  | 7.4 | [12 empty] | VV | 2 | 2 | True | 0 | ROZPOCET
| VV |  | "pod upratovaciu komoru 1.09" 2,72*2,605 |  | 7.086 | [12 empty] | VV | 2 | 2 | True | 0 | ROZPOCET
| VV |  | Súčet |  | 66.086 | [12 empty] | VV | 2 | 4 | True | 1 | ROZPOCET
| D | 2 | Zakladanie |  |  |  | 0 |  |  |  |  | 0 |  | 96.2496 |  | 0 | 1 | D | 1 |  |  |  | ROZPOCET | [6 empty] | 0
17 | K | 271573001.S | Násyp pod základové konštrukcie so zhutnením zo štrkopiesku fr.0-32 mm | m3 | 14.956 |  | 0 |  |  | znížená |  | 0 | 2.07 | 30.9589 | 0 | 0 | 4 | K | 2 |  |  |  | ROZPOCET | 0 | 0 | 0 | 0 | 0 | 2 | 0 | 4 | 462929937
| VV |  | "dosypanie pod upratovaciu komoru 1.09" 2,72*2,605*1 |  | 7.086 | [12 empty] | VV | 2 | 2 | True | 0 | ROZPOCET
| VV |  | "zásyp pod WC 1.07, 1.08" 3,5*1*0,7 |  | 2.45 | [12 empty] | VV | 2 | 2 | True | 0 | ROZPOCET
| VV |  | "pod ZD2" 3,2*(1,55+4,1)*0,25 |  | 4.52 | [12 empty] | VV | 2 | 2 | True | 0 | ROZPOCET
| VV |  | "pod ZD3" 1,8*2,5*0,1 |  | 0.45 | [12 empty] | VV | 2 | 2 | True | 0 | ROZPOCET
| VV |  | "pod ZD4" 1,8*2,5*0,1 |  | 0.45 | [12 empty] | VV | 2 | 2 | True | 0 | ROZPOCET
| VV |  | Súčet |  | 14.956 | [12 empty] | VV | 2 | 4 | True | 1 | ROZPOCET
18 | K | 273321311.S | Betón základových dosiek, železový (bez výstuže), tr. C 16/20 | m3 | 12.489 |  | 0 |  |  | znížená |  | 0 | 2.2375 | 27.9444 | 0 | 0 | 4 | K | 2 |  |  |  | ROZPOCET | 0 | 0 | 0 | 0 | 0 | 2 | 0 | 4 | -1151350047
| VV |  | "ZD2 -3,225/-3,375" 4*6,85*0,16 |  | 4.384 | [12 empty] | VV | 2 | 2 | True | 0 | ROZPOCET
| VV |  | "ZD3 -4,095/-4,245" 2,6*3,26*0,16 |  | 1.356 | [12 empty] | VV | 2 | 2 | True | 0 | ROZPOCET
| VV |  | "ZD4 -4,095/-4,245" 2,6*3,26*0,16 |  | 1.356 | [12 empty] | VV | 2 | 2 | True | 0 | ROZPOCET
| VV |  | "doska pod jímku v kotolni -5,075" 1,57*1,57*0,16 |  | 0.394 | [12 empty] | VV | 2 | 2 | True | 0 | ROZPOCET
| VV |  | "doska pod WC a 1.09" (3,1*3,4+1,3*3,7)*0,16 |  | 2.456 | [12 empty] | VV | 2 | 2 | True | 0 | ROZPOCET
| VV |  | "doska pre vstup vľavo" 2,45*3,59*0,16 |  | 1.407 | [12 empty] | VV | 2 | 2 | True | 0 | ROZPOCET
| VV |  | "doska pre vstup vpravo" (2,62*2,5+1,1*0,5)*0,16 |  | 1.136 | [12 empty] | VV | 2 | 2 | True | 0 | ROZPOCET
| VV |  | Súčet |  | 12.489 | [12 empty] | VV | 2 | 4 | True | 1 | ROZPOCET
19 | K | 273351215.S | Debnenie stien základových dosiek, zhotovenie-dielce | m2 | 5.825 |  | 0 |  |  | znížená |  | 0 | 0.0015947 | 0.0092894 | 0 | 0 | 4 | K | 2 |  |  |  | ROZPOCET | 0 | 0 | 0 | 0 | 0 | 2 | 0 | 4 | 1922611960
| VV |  | "ZD2 -3,225/-3,375" (4+6,85)*0,15 |  | 1.628 | [12 empty] | VV | 2 | 2 | True | 0 | ROZPOCET
| VV |  | "ZD3 -3,825/-4,075" (2,6+3,26)*0,15 |  | 0.879 | [12 empty] | VV | 2 | 2 | True | 0 | ROZPOCET
| VV |  | "ZD4 -3,825/-4,075" (2,6+3,26)*0,15 |  | 0.879 | [12 empty] | VV | 2 | 2 | True | 0 | ROZPOCET
| VV |  | "doska pod WC a 1.09" (3,1+3,4)*0,15 |  | 0.975 | [12 empty] | VV | 2 | 2 | True | 0 | ROZPOCET
| VV |  | "doska pre vstup vľavo" (2,45+3,59)*0,15 |  | 0.906 | [12 empty] | VV | 2 | 2 | True | 0 | ROZPOCET
| VV |  | "doska pre vstup vpravo" (2,62+1,1)*0,15 |  | 0.558 | [12 empty] | VV | 2 | 2 | True | 0 | ROZPOCET
| VV |  | Súčet |  | 5.825 | [12 empty] | VV | 2 | 4 | True | 1 | ROZPOCET
20 | K | 273351216.S | Debnenie stien základových dosiek, odstránenie-dielce | m2 | 5.825 |  | 0 |  |  | znížená |  | 0 | 0 | 0 | 0 | 0 | 4 | K | 2 |  |  |  | ROZPOCET | 0 | 0 | 0 | 0 | 0 | 2 | 0 | 4 | -1759959649
21 | K | 273361821.S | Výstuž základových dosiek z ocele B500 (10505) | t | 0.399 |  | 0 |  |  | znížená |  | 0 | 1.019 | 0.40656 | 0 | 0 | 4 | K | 2 |  |  |  | ROZPOCET | 0 | 0 | 0 | 0 | 0 | 2 | 0 | 4 | 2009641500
| VV |  | "ZD3 kotvenie do základov pre schody" 0,0335*1,05 |  | 0.035 | [12 empty] | VV | 2 | 2 | True | 0 | ROZPOCET
| VV |  | "ZD3 prehĺbenie" 0,0613*1,05 |  | 0.064 | [12 empty] | VV | 2 | 2 | True | 0 | ROZPOCET
| VV |  | "ZD4 kotvenie do základov" 0,0162*1,05 |  | 0.017 | [12 empty] | VV | 2 | 2 | True | 0 | ROZPOCET
| VV |  | "ZD4 prehĺbenie" 0,0613*1,05 |  | 0.064 | [12 empty] | VV | 2 | 2 | True | 0 | ROZPOCET
| VV |  | "doska pre vstup vľavo" 0,0775*1,05 |  | 0.081 | [12 empty] | VV | 2 | 2 | True | 0 | ROZPOCET
| VV |  | "doska pre vstup vpravo" 0,1318*1,05 |  | 0.138 | [12 empty] | VV | 2 | 2 | True | 0 | ROZPOCET
| VV |  | Súčet |  | 0.399 | [12 empty] | VV | 2 | 4 | True | 1 | ROZPOCET
22 | K | 273362021.S | Výstuž základových dosiek zo zvár. sietí KARI | t | 1.502 |  | 0 |  |  | znížená |  | 0 | 1.203 | 1.8068 | 0 | 0 | 4 | K | 2 |  |  |  | ROZPOCET | 0 | 0 | 0 | 0 | 0 | 2 | 0 | 4 | -2112118808
| VV |  | "ZD2" 0,2577*1,05 |  | 0.271 | [12 empty] | VV | 2 | 2 | True | 0 | ROZPOCET
| VV |  | "ZD3" (0,1272+0,0775+0,0912)*1,05 |  | 0.311 | [12 empty] | VV | 2 | 2 | True | 0 | ROZPOCET
| VV |  | "ZD4" (0,1272+0,0775+0,0901)*1,05 |  | 0.31 | [12 empty] | VV | 2 | 2 | True | 0 | ROZPOCET
| VV |  | "prehĺbenie v kotolni" 0,04*1,05 |  | 0.042 | [12 empty] | VV | 2 | 2 | True | 0 | ROZPOCET
| VV |  | "doska pod WC a 1.09" (3,1*3,4+1,3*3,7)*0,16*0,14 |  | 0.344 | [12 empty] | VV | 2 | 2 | True | 0 | ROZPOCET
| VV |  | "doska pre vstup vľavo" 0,0817*1,05 |  | 0.086 | [12 empty] | VV | 2 | 2 | True | 0 | ROZPOCET
| VV |  | "doska pre vstup vpravo" 0,131*1,05 |  | 0.138 | [12 empty] | VV | 2 | 2 | True | 0 | ROZPOCET
| VV |  | Súčet |  | 1.502 | [12 empty] | VV | 2 | 4 | True | 1 | ROZPOCET
23 | K | 274313611.S | Betón základových pásov, prostý tr. C 16/20 | m3 | 13.539 |  | 0 |  |  | znížená |  | 0 | 2.2375 | 30.2938 | 0 | 0 | 4 | K | 2 |  |  |  | ROZPOCET | 0 | 0 | 0 | 0 | 0 | 2 | 0 | 4 | -764318013
| VV |  | "základ schodiska" ((6,85+3,2*3+3,6)*0,4+3,3*0,25)*0,65 |  | 5.749 | [12 empty] | VV | 2 | 2 | True | 0 | ROZPOCET
| VV |  | "základ pod upratovaciu komoru" (2,9+2,4)*0,6*1,2 |  | 3.816 | [12 empty] | VV | 2 | 2 | True | 0 | ROZPOCET
| VV |  | "ryha pre základ múrika" 2*0,3*(2,45-1,25) |  | 0.72 | [12 empty] | VV | 2 | 2 | True | 0 | ROZPOCET
| VV |  | "základ výťahovej šachty 2x" (3,285*2+1,8*2)*0,4*0,4*2 |  | 3.254 | [12 empty] | VV | 2 | 2 | True | 0 | ROZPOCET
| VV |  | Súčet |  | 13.539 | [12 empty] | VV | 2 | 4 | True | 1 | ROZPOCET
24 | K | 274351215.S | Debnenie stien základových pásov, zhotovenie-dielce | m2 | 13.375 |  | 0 |  |  | znížená |  | 0 | 0.0015947 | 0.02133 | 0 | 0 | 4 | K | 2 |  |  |  | ROZPOCET | 0 | 0 | 0 | 0 | 0 | 2 | 0 | 4 | 1272501826
| VV |  | "základ schodiska" ((6,85+3,2*3+3,6)*2+3,3)*0,25 |  | 10.85 | [12 empty] | VV | 2 | 2 | True | 0 | ROZPOCET
| VV |  | "základ pod upratovaciu komoru" (2,9+2,4)*0,25 |  | 1.325 | [12 empty] | VV | 2 | 2 | True | 0 | ROZPOCET
| VV |  | "ryha pre základ múrika" 2*0,3*2 |  | 1.2 | [12 empty] | VV | 2 | 2 | True | 0 | ROZPOCET
| VV |  | Súčet |  | 13.375 | [12 empty] | VV | 2 | 4 | True | 1 | ROZPOCET
25 | K | 274351216.S | Debnenie stien základových pásov, odstránenie-dielce | m2 | 13.375 |  | 0 |  |  | znížená |  | 0 | 0 | 0 | 0 | 0 | 4 | K | 2 |  |  |  | ROZPOCET | 0 | 0 | 0 | 0 | 0 | 2 | 0 | 4 | 722053128
26 | K | 274271041.S | Murivo základových pásov (m3) z betónových debniacich tvárnic s betónovou výplňou C 16/20 hrúbky 300 mm | m3 | 1.47 |  | 0 |  |  | znížená |  | 0 | 2.1191 | 3.1151 | 0 | 0 | 4 | K | 2 |  |  |  | ROZPOCET | 0 | 0 | 0 | 0 | 0 | 2 | 0 | 4 | -1345265525
| VV |  | "pod upratovaciu komoru" (2,5+2,4)*1*0,3 |  | 1.47 | [12 empty] | VV | 2 | 2 | True | 1 | ROZPOCET
27 | K | 274361825.S | Výstuž pre murivo základových pásov z betónových debniacich tvárnic s betónovou výplňou z ocele B500 (10505) | t | 0.059 |  | 0 |  |  | znížená |  | 0 | 1.002 | 0.059118 | 0 | 0 | 4 | K | 2 |  |  |  | ROZPOCET | 0 | 0 | 0 | 0 | 0 | 2 | 0 | 4 | 954594669
| VV |  | "40kg/m3" 1,47*0,04 |  | 0.059 | [12 empty] | VV | 2 | 2 | True | 1 | ROZPOCET
28 | K | 275321312.S | Betón základových pätiek, železový (bez výstuže), tr. C 20/25 | m3 | 0.718 |  | 0 |  |  | znížená |  | 0 | 2.259 | 1.622 | 0 | 0 | 4 | K | 2 |  |  |  | ROZPOCET | 0 | 0 | 0 | 0 | 0 | 2 | 0 | 4 | 497759518
| VV |  | "základové pätky" 0,6*0,6*(2,4-1,45)*2*1,05 |  | 0.718 | [12 empty] | VV | 2 | 2 | True | 1 | ROZPOCET
29 | K | 275361821.S | Výstuž základových pätiek z ocele B500 (10505) | t | 0.012 |  | 0 |  |  | znížená |  | 0 | 1.019 | 0.012228 | 0 | 0 | 4 | K | 2 |  |  |  | ROZPOCET | 0 | 0 | 0 | 0 | 0 | 2 | 0 | 4 | 585149499
| VV |  | "výstuž pätiek" 0,0056*2*1,05 |  | 0.012 | [12 empty] | VV | 2 | 2 | True | 1 | ROZPOCET
| D | 3 | Zvislé a kompletné konštrukcie |  |  |  | 0 |  |  |  |  | 0 |  | 391.2065 |  | 0 | 1 | D | 1 |  |  |  | ROZPOCET | [6 empty] | 0
30 | K | 349234831.S | Doplnenie muriva (s dodaním hmôt) okenných obrúb | m | 156.3 |  | 0 |  |  | znížená |  | 0 | 0.063433 | 9.9146 | 0 | 0 | 4 | K | 2 |  |  |  | ROZPOCET | 0 | 0 | 0 | 0 | 0 | 2 | 0 | 4 | -1401203685
| VV |  | "(8/N) 1.PP" 0,6*32+2,65 |  | 21.85 | [12 empty] | VV | 2 | 2 | True | 0 | ROZPOCET
| VV |  | "okná č.4" 2*1,75*2 |  | 7 | [12 empty] | VV | 2 | 2 | True | 0 | ROZPOCET
| VV |  | "(8/N) po demontáži kapotáže ostenia" 1,5*24+1,9*34 +1,65 |  | 102.25 | [12 empty] | VV | 2 | 2 | True | 0 | ROZPOCET
| VV |  | "(4/N) 1.pp domurovanie parapetov" 1,65*12+0,9*6 |  | 25.2 | [12 empty] | VV | 2 | 2 | True | 0 | ROZPOCET
| VV |  | Súčet |  | 156.3 | [12 empty] | VV | 2 | 4 | True | 1 | ROZPOCET
31 | K | 310238211.S | Zamurovanie otvoru s plochou nad 0.25 do 1 m2 v murive nadzákladného tehlami na maltu vápennocementovú | m3 | 10.627 |  | 0 |  |  | znížená |  | 0 | 1.736 | 18.4485 | 0 | 0 | 4 | K | 2 |  |  |  | ROZPOCET | 0 | 0 | 0 | 0 | 0 | 2 | 0 | 4 | -209015506
| VV |  | "1.PP (8/N) domurovanie otvoru ku schodisku" 0,438*2,65*0,8 |  | 0.929 | [12 empty] | VV | 2 | 2 | True | 0 | ROZPOCET
| VV |  | "1.PP (7/N) zamurovanie okna" 1,65*0,6*0,65 + 0,3*2,4*0,45 |  | 0.968 | [12 empty] | VV | 2 | 2 | True | 0 | ROZPOCET
| VV |  | "1.NP ostenie okien č.4" (0,405+0,245+0,155+0,505)*1,75*0,5+(0,285+0,365+0,385+0,265)*1,75*0,65 |  | 2.625 | [12 empty] | VV | 2 | 2 | True | 0 | ROZPOCET
| VV |  | "1.NP okná sociálok" 0,6*1*0,5*2 |  | 0.6 | [12 empty] | VV | 2 | 2 | True | 0 | ROZPOCET
| VV |  | "2.NP ostenie okien č.4" (0,405+0,245+0,155+0,505)*1,75*0,5+(0,285+0,365+0,385+0,265)*1,75*0,65 |  | 2.625 | [12 empty] | VV | 2 | 2 | True | 0 | ROZPOCET
| VV |  | "2.NP okná sociálok" 0,6*1*0,5*2 |  | 0.6 | [12 empty] | VV | 2 | 2 | True | 0 | ROZPOCET
| VV |  | "2.NP okno č.3" 0,4*1,5*0,5 |  | 0.3 | [12 empty] | VV | 2 | 2 | True | 0 | ROZPOCET
| VV |  | "2.NP (8/N) ostenie dverí" (0,36+0,3)*0,45*2,1 |  | 0.624 | [12 empty] | VV | 2 | 2 | True | 0 | ROZPOCET
| VV |  | "3.NP okná sociálok" 0,6*1*0,5*2 |  | 0.6 | [12 empty] | VV | 2 | 2 | True | 0 | ROZPOCET
| VV |  | "3.NP (8/N) ostenie dverí" (0,35+0,35+0,1)*0,45*2,1 |  | 0.756 | [12 empty] | VV | 2 | 2 | True | 0 | ROZPOCET
| VV |  | Súčet |  | 10.627 | [12 empty] | VV | 2 | 4 | True | 1 | ROZPOCET
32 | K | 310239211.S | Zamurovanie otvoru s plochou nad 1 do 4 m2 v murive nadzákladného tehlami na maltu vápennocementovú | m3 | 38.235 |  | 0 |  |  | znížená |  | 0 | 1.736 | 66.376 | 0 | 0 | 4 | K | 2 |  |  |  | ROZPOCET | 0 | 0 | 0 | 0 | 0 | 2 | 0 | 4 | 1283160910
| VV |  | "1.PP"1*2,1*0,5+0,9*2,1*0,3+1*2,1*0,33+1*2,1*0,63*2+1,95*0,6*0,65+1,95*0,6*0,3 |  | 6.068 | [12 empty] | VV | 2 | 2 | True | 0 | ROZPOCET
| VV |  | "1.NP" 1,2*1,6*0,5*2+1,5*2,1*0,48+2,2*1,9*0,65+(1,02+0,7)*2,1*0,63+1,25*2,1*0,48 |  | 9.685 | [12 empty] | VV | 2 | 2 | True | 0 | ROZPOCET
| VV |  | "2.NP (7-8/N)" (1,5*1,65*2+1,2*1,65)*0,5+(1*2,1+0,86*2,02)*0,65+1,7*1,9*0,65+1*2,1*0,35+(1+0,9+1+0,75)*2,4*0,48+1,7*1,9*0,65 |  | 15.098 | [12 empty] | VV | 2 | 2 | True | 0 | ROZPOCET
| VV |  | "3.NP (7/N)" (1,25*2,2+0,95*2+1*2)*0,48 |  | 3.192 | [12 empty] | VV | 2 | 2 | True | 0 | ROZPOCET
| VV |  | "3.NP (6/N)" 2,5*3,8*0,2+(2,5*4,2-1,3*2,2)*0,3 |  | 4.192 | [12 empty] | VV | 2 | 2 | True | 0 | ROZPOCET
| VV |  | Súčet |  | 38.235 | [12 empty] | VV | 2 | 4 | True | 1 | ROZPOCET
33 | K | 311271300 | Murivo nosné (m3) z betónových debniacich tvárnic 50x15x25 s betónovou výplňou hr. 150 mm | m3 | 1.144 |  | 0 |  |  | znížená |  | 0 | 2.2365 | 2.5586 | 0 | 0 | 4 | K | 2 |  |  |  | ROZPOCET | 0 | 0 | 0 | 0 | 0 | 2 | 0 | 4 | -1785904232
| VV |  | "atika plochej strechy" (17,2+11,3+2)*0,25*0,15 |  | 1.144 | [12 empty] | VV | 2 | 2 | True | 1 | ROZPOCET
34 | K | 311361825.S | Výstuž pre murivo nosné z betónových debniacich tvárnic s betónovou výplňou z ocele B500 (10505) | t | 0.057 |  | 0 |  |  | znížená |  | 0 | 1.002 | 0.057114 | 0 | 0 | 4 | K | 2 |  |  |  | ROZPOCET | 0 | 0 | 0 | 0 | 0 | 2 | 0 | 4 | 653176689
| VV |  | "50kg/m3" 1,144*0,05 |  | 0.057 | [12 empty] | VV | 2 | 2 | True | 1 | ROZPOCET
35 | K | 311321511.S | Betón nadzákladových múrov, železový (bez výstuže) tr. C 30/37 | m3 | 81.91 |  | 0 |  |  | znížená |  | 0 | 2.33 | 190.8503 | 0 | 0 | 4 | K | 2 |  |  |  | ROZPOCET | 0 | 0 | 0 | 0 | 0 | 2 | 0 | 4 | -1220545431
| VV |  | "steny jímky v kotolni" (1,42+1,57)*0,15*0,55 |  | 0.247 | [12 empty] | VV | 2 | 2 | True | 0 | ROZPOCET
| VV |  | "múrik pri bočnom vstupe do suterénu" 2*0,25*0,25 |  | 0.125 | [12 empty] | VV | 2 | 2 | True | 0 | ROZPOCET
| VV |  | "výťah vpravo" ((2,3*2+3,26*2)*14,95-1,54*2,15*5)*0,15 |  | 22.453 | [12 empty] | VV | 2 | 2 | True | 0 | ROZPOCET
| VV |  | "steny schodiska a výťahu vľavo" ((6,85*2+3,26+6,2*2)*14,95-(1,54*2,15*5+1,305*2,115+1,362*2,65+1*1,75*2+1,95*2,75*3+1,2*2,1))*0,15 |  | 59.085 | [12 empty] | VV | 2 | 2 | True | 0 | ROZPOCET
| VV |  | Súčet |  | 81.91 | [12 empty] | VV | 2 | 4 | True | 1 | ROZPOCET
36 | K | 311351101.S | Debnenie nadzákladových múrov jednostranné, zhotovenie-dielce | m2 | 1.704 |  | 0 |  |  | znížená |  | 0 | 0.0039579 | 0.0067443 | 0 | 0 | 4 | K | 2 |  |  |  | ROZPOCET | 0 | 0 | 0 | 0 | 0 | 2 | 0 | 4 | 1765121807
| VV |  | "steny jímky v kotolni" 1,42*2*0,6 |  | 1.704 | [12 empty] | VV | 2 | 2 | True | 1 | ROZPOCET
37 | K | 311351102.S | Debnenie nadzákladových múrov jednostranné, odstránenie-dielce | m2 | 1.704 |  | 0 |  |  | znížená |  | 0 | 0 | 0 | 0 | 0 | 4 | K | 2 |  |  |  | ROZPOCET | 0 | 0 | 0 | 0 | 0 | 2 | 0 | 4 | 1629978527
38 | K | 311351105.S | Debnenie nadzákladových múrov obojstranné zhotovenie-dielce | m2 | 958.176 |  | 0 |  |  | znížená |  | 0 | 0.0063 | 6.0365 | 0 | 0 | 4 | K | 2 |  |  |  | ROZPOCET | 0 | 0 | 0 | 0 | 0 | 2 | 0 | 4 | -1973052799
| VV |  | "múrik pri bočnom vstupe do suterénu" 2*0,25*2 |  | 1 | [12 empty] | VV | 2 | 2 | True | 0 | ROZPOCET
| VV |  | "výťah vpravo" (2,3*2+3,26*2)*14,95*2-3,26*14,95-1,54*2,15*5*2+(1,54+2,15*2)*0,15*5 |  | 255.021 | [12 empty] | VV | 2 | 2 | True | 0 | ROZPOCET
| VV |  | "steny schodiska a výťahu vľavo" (6,85*2+3,26+6,2*2)*14,95*2-6,85*14,95-(1,54*2,15*5+1,305*2,115+1,362*2,65+1*1,75*2+1,95*2,75*3)*2 |  | 690.433 | [12 empty] | VV | 2 | 2 | True | 0 | ROZPOCET
| VV |  | "debnenie otvorov pre schodisko s výťahom" ((1,54+2,15*2)*5+1,305+2,115*2+1,362+2,65*2+(1+1,75*2)*2+(1,95+2,75*2)*3+1,2+2,1*2)*0,15 |  | 11.722 | [12 empty] | VV | 2 | 2 | True | 0 | ROZPOCET
| VV |  | Súčet |  | 958.176 | [12 empty] | VV | 2 | 4 | True | 1 | ROZPOCET
39 | K | 311351106.S | Debnenie nadzákladových múrov obojstranné odstránenie-dielce | m2 | 958.176 |  | 0 |  |  | znížená |  | 0 | 0 | 0 | 0 | 0 | 4 | K | 2 |  |  |  | ROZPOCET | 0 | 0 | 0 | 0 | 0 | 2 | 0 | 4 | 1203397184
40 | K | 311361821.S | Výstuž nadzákladových múrov B500 (10505) | t | 4.442 |  | 0 |  |  | znížená |  | 0 | 1.0152 | 4.5095 | 0 | 0 | 4 | K | 2 |  |  |  | ROZPOCET | 0 | 0 | 0 | 0 | 0 | 2 | 0 | 4 | -1743575874
| VV |  | "kotvenie do základov pre schody" 0,0335*1,05 |  | 0.035 | [12 empty] | VV | 2 | 2 | True | 0 | ROZPOCET
| VV |  | "výťah 1.PP" 0,4721*1,05 |  | 0.496 | [12 empty] | VV | 2 | 2 | True | 0 | ROZPOCET
| VV |  | "steny schody+výťah 1.PP " 0,1689*1,05 |  | 0.177 | [12 empty] | VV | 2 | 2 | True | 0 | ROZPOCET
| VV |  | "N10, N11, N12 1.PP" (0,0158+0,0247+0,0158)*1,05 |  | 0.059 | [12 empty] | VV | 2 | 2 | True | 0 | ROZPOCET
| VV |  | "1.NP vertikálna + vodorovná výstuž" (0,5852+0,1425)*1,05 |  | 0.764 | [12 empty] | VV | 2 | 2 | True | 0 | ROZPOCET
| VV |  | "N10, N11, N12 1.NP" (0,0158+0,0124+0,0158)*1,05 |  | 0.046 | [12 empty] | VV | 2 | 2 | True | 0 | ROZPOCET
| VV |  | "2.NP vertikálna + vodorovná výstuž" (0,5852+0,1426)*1,05 |  | 0.764 | [12 empty] | VV | 2 | 2 | True | 0 | ROZPOCET
| VV |  | "N10, N11, N12 2.NP" (0,0158+0,0124+0,0158)*1,05 |  | 0.046 | [12 empty] | VV | 2 | 2 | True | 0 | ROZPOCET
| VV |  | "3.NP vertikálna + vodorovná výstuž" (0,4281+0,1426)*1,05 |  | 0.599 | [12 empty] | VV | 2 | 2 | True | 0 | ROZPOCET
| VV |  | "N10, N11, N12 3.NP" (0,0158+0,0124+0,0158)*1,05 |  | 0.046 | [12 empty] | VV | 2 | 2 | True | 0 | ROZPOCET
| VV |  | Medzisúčet steny schodisko + výťah |  | 3.032 | [12 empty] | VV | 2 | 3 | True | 0 | ROZPOCET
| VV |  | "výťah vpravo 1.PP verikálna + vodorovná" (0,1375+0,1015+0,0634)*1,05 |  | 0.318 | [12 empty] | VV | 2 | 2 | True | 0 | ROZPOCET
| VV |  | "N11 1.PP" 0,0124*1,05 |  | 0.013 | [12 empty] | VV | 2 | 2 | True | 0 | ROZPOCET
| VV |  | "výťah vpravo 1.NP verikálna + vodorovná" (0,1545+0,1173+0,0634)*1,05 |  | 0.352 | [12 empty] | VV | 2 | 2 | True | 0 | ROZPOCET
| VV |  | "N11 1.NP" 0,0124*1,05 |  | 0.013 | [12 empty] | VV | 2 | 2 | True | 0 | ROZPOCET
| VV |  | "výťah vpravo 2.NP verikálna + vodorovná" (0,1545+0,1173+0,0634)*1,05 |  | 0.352 | [12 empty] | VV | 2 | 2 | True | 0 | ROZPOCET
| VV |  | "N11 2.NP" 0,0124*1,05 |  | 0.013 | [12 empty] | VV | 2 | 2 | True | 0 | ROZPOCET
| VV |  | "výťah vpravo 3.NP verikálna + vodorovná" (0,1464+0,1098+0,0634)*1,05 |  | 0.336 | [12 empty] | VV | 2 | 2 | True | 0 | ROZPOCET
| VV |  | "N11 2.NP" 0,0124*1,05 |  | 0.013 | [12 empty] | VV | 2 | 2 | True | 0 | ROZPOCET
| VV |  | Súčet |  | 4.442 | [12 empty] | VV | 2 | 4 | True | 1 | ROZPOCET
41 | K | 311362021.S | Výstuž nadzákladových múrov, stien a priečok zo zváraných sietí KARI | t | 5.134 |  | 0 |  |  | znížená |  | 0 | 1.0296 | 5.286 | 0 | 0 | 4 | K | 2 |  |  |  | ROZPOCET | 0 | 0 | 0 | 0 | 0 | 2 | 0 | 4 | 2107377701
| VV |  | "schody+ výťah vertikálna výstuž 1.PP" 1,4777*1,05 |  | 1.552 | [12 empty] | VV | 2 | 2 | True | 0 | ROZPOCET
| VV |  | "schody+ výťah vertikálna výstuž 1.NP" 0,9216*1,05 |  | 0.968 | [12 empty] | VV | 2 | 2 | True | 0 | ROZPOCET
| VV |  | "schody+ výťah vertikálna výstuž 2.NP" 0,9216*1,05 |  | 0.968 | [12 empty] | VV | 2 | 2 | True | 0 | ROZPOCET
| VV |  | "schody+ výťah vertikálna výstuž 3.NP" 0,6759*1,05 |  | 0.71 | [12 empty] | VV | 2 | 2 | True | 0 | ROZPOCET
| VV |  | "výťah vpravo vetikálna 1.PP" 0,282*1,05 |  | 0.296 | [12 empty] | VV | 2 | 2 | True | 0 | ROZPOCET
| VV |  | "výťah vpravo vetikálna 1.NP" 0,3085*1,05 |  | 0.324 | [12 empty] | VV | 2 | 2 | True | 0 | ROZPOCET
| VV |  | "výťah vpravo vetikálna 2.NP" 0,1782*1,05 |  | 0.187 | [12 empty] | VV | 2 | 2 | True | 0 | ROZPOCET
| VV |  | "výťah vpravo vetikálna 3.NP" 0,1228*1,05 |  | 0.129 | [12 empty] | VV | 2 | 2 | True | 0 | ROZPOCET
| VV |  | Súčet |  | 5.134 | [12 empty] | VV | 2 | 4 | True | 1 | ROZPOCET
42 | K | 317161209 | Preklad nosný keramický vysoký, šírky 70 mm, výšky 238 mm, dĺžky 3000 mm | ks | 4 |  | 0 |  |  | znížená |  | 0 | 0.11116 | 0.44464 | 0 | 0 | 4 | K | 2 |  |  |  | ROZPOCET | 0 | 0 | 0 | 0 | 0 | 2 | 0 | 4 | 800484712
| VV |  | "3.NP" 4 |  | 4 | [12 empty] | VV | 2 | 2 | True | 1 | ROZPOCET
43 | K | 317161253 | Preklad keramický plochý, šírky 115 mm, výšky 71 mm, dĺžky 1500 mm | ks | 2 |  | 0 |  |  | znížená |  | 0 | 0.024416 | 0.048832 | 0 | 0 | 4 | K | 2 |  |  |  | ROZPOCET | 0 | 0 | 0 | 0 | 0 | 2 | 0 | 4 | 279289430
| VV |  | "3.NP" 2 |  | 2 | [12 empty] | VV | 2 | 2 | True | 1 | ROZPOCET
44 | K | 317161271 | Preklad keramický plochý, šírky 145 mm, výšky 71 mm, dĺžky 1000 mm | ks | 1 |  | 0 |  |  | znížená |  | 0 | 0.023063 | 0.023063 | 0 | 0 | 4 | K | 2 |  |  |  | ROZPOCET | 0 | 0 | 0 | 0 | 0 | 2 | 0 | 4 | 3211183
| VV |  | "1.NP" 1 |  | 1 | [12 empty] | VV | 2 | 2 | True | 1 | ROZPOCET
45 | K | 317161272 | Preklad keramický plochý, šírky 145 mm, výšky 71 mm, dĺžky 1250 mm | ks | 32 |  | 0 |  |  | znížená |  | 0 | 0.029225 | 0.93519 | 0 | 0 | 4 | K | 2 |  |  |  | ROZPOCET | 0 | 0 | 0 | 0 | 0 | 2 | 0 | 4 | 20485265
| VV |  | "1.PP"9+6+1 |  | 16 | [12 empty] | VV | 2 | 2 | True | 0 | ROZPOCET
| VV |  | "1.NP" 4 |  | 4 | [12 empty] | VV | 2 | 2 | True | 0 | ROZPOCET
| VV |  | "2.NP" 5+3 |  | 8 | [12 empty] | VV | 2 | 2 | True | 0 | ROZPOCET
| VV |  | "3.NP" 1+3 |  | 4 | [12 empty] | VV | 2 | 2 | True | 0 | ROZPOCET
| VV |  | Súčet |  | 32 | [12 empty] | VV | 2 | 4 | True | 1 | ROZPOCET
46 | K | 317161273 | Preklad keramický plochý, šírky 145 mm, výšky 71 mm, dĺžky 1500 mm | ks | 85 |  | 0 |  |  | znížená |  | 0 | 0.034765 | 2.955 | 0 | 0 | 4 | K | 2 |  |  |  | ROZPOCET | 0 | 0 | 0 | 0 | 0 | 2 | 0 | 4 | -216143515
| VV |  | "dodatočné osadenie pre okná č.4 1.-2.NP " 4*4+3*10 |  | 46 | [12 empty] | VV | 2 | 2 | True | 0 | ROZPOCET
| VV |  | "1.PP" 8 |  | 8 | [12 empty] | VV | 2 | 2 | True | 0 | ROZPOCET
| VV |  | "1.NP" 3*4+5 |  | 17 | [12 empty] | VV | 2 | 2 | True | 0 | ROZPOCET
| VV |  | "2.NP" 11 |  | 11 | [12 empty] | VV | 2 | 2 | True | 0 | ROZPOCET
| VV |  | "3.NP"3 |  | 3 | [12 empty] | VV | 2 | 2 | True | 0 | ROZPOCET
| VV |  | Súčet |  | 85 | [12 empty] | VV | 2 | 4 | True | 1 | ROZPOCET
47 | K | 317161274 | Preklad keramický plochý, šírky 145 mm, výšky 71 mm, dĺžky 1750 mm | ks | 54 |  | 0 |  |  | znížená |  | 0 | 0.040289 | 2.1756 | 0 | 0 | 4 | K | 2 |  |  |  | ROZPOCET | 0 | 0 | 0 | 0 | 0 | 2 | 0 | 4 | 1486803600
| VV |  | "1.PP" 4 |  | 4 | [12 empty] | VV | 2 | 2 | True | 0 | ROZPOCET
| VV |  | "2.NP" 5*5 |  | 25 | [12 empty] | VV | 2 | 2 | True | 0 | ROZPOCET
| VV |  | "3.NP" 5*5 |  | 25 | [12 empty] | VV | 2 | 2 | True | 0 | ROZPOCET
| VV |  | Súčet |  | 54 | [12 empty] | VV | 2 | 4 | True | 1 | ROZPOCET
48 | K | 317161275 | Preklad keramický plochý, šírky 145 mm, výšky 71 mm, dĺžky 2000 mm | ks | 3 |  | 0 |  |  | znížená |  | 0 | 0.04583 | 0.13749 | 0 | 0 | 4 | K | 2 |  |  |  | ROZPOCET | 0 | 0 | 0 | 0 | 0 | 2 | 0 | 4 | -820826521
| VV |  | "1.NP" 1 |  | 1 | [12 empty] | VV | 2 | 2 | True | 0 | ROZPOCET
| VV |  | "3.NP" 2 |  | 2 | [12 empty] | VV | 2 | 2 | True | 0 | ROZPOCET
| VV |  | Súčet |  | 3 | [12 empty] | VV | 2 | 4 | True | 1 | ROZPOCET
49 | K | 317161276 | Preklad keramický plochý, šírky 145 mm, výšky 71 mm, dĺžky 2250 mm | ks | 23 |  | 0 |  |  | znížená |  | 0 | 0.051914 | 1.194 | 0 | 0 | 4 | K | 2 |  |  |  | ROZPOCET | 0 | 0 | 0 | 0 | 0 | 2 | 0 | 4 | -465580478
| VV |  | "1.PP" 4 |  | 4 | [12 empty] | VV | 2 | 2 | True | 0 | ROZPOCET
| VV |  | "1.NP" 4 |  | 4 | [12 empty] | VV | 2 | 2 | True | 0 | ROZPOCET
| VV |  | "2.NP" 4+4+4 |  | 12 | [12 empty] | VV | 2 | 2 | True | 0 | ROZPOCET
| VV |  | "3.NP" 3 |  | 3 | [12 empty] | VV | 2 | 2 | True | 0 | ROZPOCET
| VV |  | Súčet |  | 23 | [12 empty] | VV | 2 | 4 | True | 1 | ROZPOCET
50 | K | 319202321.S | Vyrovnanie nerovného povrchu primurovaním hr.30-80 mm | m2 | 65.199 |  | 0 |  |  | znížená |  | 0 | 0.054685 | 3.5654 | 0 | 0 | 4 | K | 2 |  |  |  | ROZPOCET | 0 | 0 | 0 | 0 | 0 | 2 | 0 | 4 | 281479982
| VV |  | "oprava stien po vybúraní 1.PP" 2,1*0,6*4+0,78*2,4*2+0,78*2,8+0,3*2,3*4 |  | 13.728 | [12 empty] | VV | 2 | 2 | True | 0 | ROZPOCET
| VV |  | "1.NP" 0,3*3+0,65*2,4*6+0,51*2,75*2+0,48*2,1*6 |  | 19.113 | [12 empty] | VV | 2 | 2 | True | 0 | ROZPOCET
| VV |  | "2.NP" 0,5*1,75*2+0,5*2*2+0,65*2+0,5*2,2*7+0,5*2,75*2 |  | 15.5 | [12 empty] | VV | 2 | 2 | True | 0 | ROZPOCET
| VV |  | "3.NP" 0,65*2,75*4+0,28*3,3*2+0,48*2*6+0,5*2,1*2 |  | 16.858 | [12 empty] | VV | 2 | 2 | True | 0 | ROZPOCET
| VV |  | Súčet |  | 65.199 | [12 empty] | VV | 2 | 4 | True | 1 | ROZPOCET
51 | K | 331321610.S | Betón stĺpov a pilierov hranatých, ťahadiel, rámových stojok, vzpier, železový (bez výstuže) tr. C 30/37 | m3 | 0.531 |  | 0 |  |  | znížená |  | 0 | 2.3599 | 1.2531 | 0 | 0 | 4 | K | 2 |  |  |  | ROZPOCET | 0 | 0 | 0 | 0 | 0 | 2 | 0 | 4 | 160314558
| VV |  | "vonkajšie piliere" 0,3*0,3*2,95*2 |  | 0.531 | [12 empty] | VV | 2 | 2 | True | 1 | ROZPOCET
52 | K | 331351101.S | Debnenie hranatých stĺpov prierezu pravouhlého štvoruholníka výšky do 4 m, zhotovenie-dielce | m2 | 7.2 |  | 0 |  |  | znížená |  | 0 | 0.001795 | 0.012924 | 0 | 0 | 4 | K | 2 |  |  |  | ROZPOCET | 0 | 0 | 0 | 0 | 0 | 2 | 0 | 4 | -1888655040
| VV |  | "vonkajšie piliere" 0,3*4*3*2 |  | 7.2 | [12 empty] | VV | 2 | 2 | True | 1 | ROZPOCET
53 | K | 331351102.S | Debnenie hranatých stĺpov prierezu pravouhlého štvoruholníka výšky do 4 m, odstránenie-dielce | m2 | 7.2 |  | 0 |  |  | znížená |  | 0 | 0 | 0 | 0 | 0 | 4 | K | 2 |  |  |  | ROZPOCET | 0 | 0 | 0 | 0 | 0 | 2 | 0 | 4 | 1447779562
54 | K | 331361821.S | Výstuž stĺpov, pilierov, stojok hranatých z bet. ocele B500 (10505) | t | 0.075 |  | 0 |  |  | znížená |  | 0 | 1.0195 | 0.076465 | 0 | 0 | 4 | K | 2 |  |  |  | ROZPOCET | 0 | 0 | 0 | 0 | 0 | 2 | 0 | 4 | -981326736
| VV |  | 0,0374*2 |  | 0.075 | [12 empty] | VV | 2 | 2 | True | 1 | ROZPOCET
55 | K | 340291122.S | Dodatočné ukotvenie priečok k tehelným konštrukciam plochými nerezovými kotvami hr. priečky nad 100 mm | m | 366.91 |  | 0 |  |  | znížená |  | 0 | 8e-05 | 0.029353 | 0 | 0 | 4 | K | 2 |  |  |  | ROZPOCET | 0 | 0 | 0 | 0 | 0 | 2 | 0 | 4 | -1224681430
| VV |  | "1.PP" 30*2,95 |  | 88.5 | [12 empty] | VV | 2 | 2 | True | 0 | ROZPOCET
| VV |  | "1.NP" 20*3,26 |  | 65.2 | [12 empty] | VV | 2 | 2 | True | 0 | ROZPOCET
| VV |  | "2.NP" 11*3,58+4*3,11+21*3,29 |  | 120.91 | [12 empty] | VV | 2 | 2 | True | 0 | ROZPOCET
| VV |  | "3.NP" 4,2+3,8+23*3,3+2,1*4 |  | 92.3 | [12 empty] | VV | 2 | 2 | True | 0 | ROZPOCET
| VV |  | Súčet |  | 366.91 | [12 empty] | VV | 2 | 4 | True | 1 | ROZPOCET
56 | K | 342243184 | Priečky z tehál pálených 14 P 10 brúsených na pero a drážku, na lepidlo (140x497x249) | m2 | 823.715 |  | 0 |  |  | znížená |  | 0 | 0.09 | 74.1343 | 0 | 0 | 4 | K | 2 |  |  |  | ROZPOCET | 0 | 0 | 0 | 0 | 0 | 2 | 0 | 4 | -304384345
| VV |  | "1PP" (3,35*2+2+6,65+3,95+1,23+1,02)*2,95-(0,8*2+0,9+1*2)*2,2-1,11*2,3 |  | 51.12 | [12 empty] | VV | 2 | 2 | True | 0 | ROZPOCET
| VV |  | (2,37*5+2,3)*2,95- 1,1*2,2*3 |  | 34.483 | [12 empty] | VV | 2 | 2 | True | 0 | ROZPOCET
| VV |  | (3,75+3,6*2+4,1+1,3+10,8)*2,95-(0,9*2,2*4+1*2,3) |  | 69.873 | [12 empty] | VV | 2 | 2 | True | 0 | ROZPOCET
| VV |  | (1,6*3+4,6*2,2)-0,9*2,2 |  | 12.94 | [12 empty] | VV | 2 | 2 | True | 0 | ROZPOCET
| VV |  | Medzisúčet 1.PP |  | 168.416 | [12 empty] | VV | 2 | 3 | True | 0 | ROZPOCET
| VV |  | "1.NP" (6,72+2,6*2+2,45*4+4,5+5,15*3+2,5+1,5)*3,26-(0,9*2,2*2+1,8*2,2*4+2,135*0,6) |  | 127.803 | [12 empty] | VV | 2 | 2 | True | 0 | ROZPOCET
| VV |  | Medzisúčet 1.NP |  | 127.803 | [12 empty] | VV | 2 | 3 | True | 0 | ROZPOCET
| VV |  | "2.NP" (5,15*3+2,8*2+3+8,4+1,75*3)*3,29+3*2,3-(1*2,2*3+1,2*2,2+0,9*2,2*4) |  | 113.773 | [12 empty] | VV | 2 | 2 | True | 0 | ROZPOCET
| VV |  | (5,75+2,7)*3,11-1,2*2,2+(5,3*7+2,25*4+2,6*2+2,5*4+4,4+2,5+1,5)*3,29-(1*2,2*5+1,8*2,3*4) |  | 225.393 | [12 empty] | VV | 2 | 2 | True | 0 | ROZPOCET
| VV |  | Medzisúčet 2.NP |  | 339.166 | [12 empty] | VV | 2 | 3 | True | 0 | ROZPOCET
| VV |  | "3.NP" (3,05*2+5,3*6+2,25*2+2,6*2)*3,3-1*2,2*4 |  | 148.28 | [12 empty] | VV | 2 | 2 | True | 0 | ROZPOCET
| VV |  | (2,5*3+4,4+2,5+1,5)*3,3-1,8*2,3*3 |  | 40.05 | [12 empty] | VV | 2 | 2 | True | 0 | ROZPOCET
| VV |  | Medzisúčet 3.NP |  | 188.33 | [12 empty] | VV | 2 | 3 | True | 0 | ROZPOCET
| VV |  | Súčet |  | 823.715 | [12 empty] | VV | 2 | 4 | True | 1 | ROZPOCET
57 | K | 346991122.S | Izolácia do zvislej medzery polystyrénovými doskami hrúbky 20 mm | m2 | 154.25 |  | 0 |  |  | znížená |  | 0 | 0.0003075 | 0.047432 | 0 | 0 | 4 | K | 2 |  |  |  | ROZPOCET | 0 | 0 | 0 | 0 | 0 | 2 | 0 | 4 | 902332646
| VV |  | "schodisko" 9*11,5 |  | 103.5 | [12 empty] | VV | 2 | 2 | True | 0 | ROZPOCET
| VV |  | "výťah vľavo" 3,5*14,5 |  | 50.75 | [12 empty] | VV | 2 | 2 | True | 0 | ROZPOCET
| VV |  | Súčet |  | 154.25 | [12 empty] | VV | 2 | 4 | True | 1 | ROZPOCET
58 | K | 346991129.S | Izolácia do zvislej medzery polystyrénovými doskami hrúbky 90 mm | m2 | 93.48 |  | 0 |  |  | znížená |  | 0 | 0.001389 | 0.12984 | 0 | 0 | 4 | K | 2 |  |  |  | ROZPOCET | 0 | 0 | 0 | 0 | 0 | 2 | 0 | 4 | 855238181
| VV |  | "stena schodiska a výťahu s otvormi" 6,5*15-(1,3*2,65+1,95*2,75*3+1,54*2,15*4) |  | 64.724 | [12 empty] | VV | 2 | 2 | True | 0 | ROZPOCET
| VV |  | "výťah vľavo stena s dverami" 2,8*15-1,54*2,15*4 |  | 28.756 | [12 empty] | VV | 2 | 2 | True | 0 | ROZPOCET
| VV |  | Súčet |  | 93.48 | [12 empty] | VV | 2 | 4 | True | 1 | ROZPOCET
| D | 4 | Vodorovné konštrukcie |  |  |  | 0 |  |  |  |  | 0 |  | 70.8861 |  | 0 | 1 | D | 1 |  |  |  | ROZPOCET | [6 empty] | 0
59 | K | 411321414.S | Betón stropov doskových a trámových, železový tr. C 25/30 | m3 | 10.57 |  | 0 |  |  | znížená |  | 0 | 2.346 | 24.7972 | 0 | 0 | 4 | K | 2 |  |  |  | ROZPOCET | 0 | 0 | 0 | 0 | 0 | 2 | 0 | 4 | 379277663
| VV |  | "strop nad schodiskom a výťahom D4" (4*6,9+2,45*3,3)*0,15 |  | 5.353 | [12 empty] | VV | 2 | 2 | True | 0 | ROZPOCET
| VV |  | "strop výťahu vpravo " 2,6*3,3*0,15 |  | 1.287 | [12 empty] | VV | 2 | 2 | True | 0 | ROZPOCET
| VV |  | "prestrešenia vstupov" (2,6*3,75+2,85*3,05+3,6*1,7)*0,16 |  | 3.93 | [12 empty] | VV | 2 | 2 | True | 0 | ROZPOCET
| VV |  | Súčet |  | 10.57 | [12 empty] | VV | 2 | 4 | True | 1 | ROZPOCET
60 | K | 411351101.S | Debnenie stropov doskových zhotovenie-dielce | m2 | 70.067 |  | 0 |  |  | znížená |  | 0 | 0.0018644 | 0.13063 | 0 | 0 | 4 | K | 2 |  |  |  | ROZPOCET | 0 | 0 | 0 | 0 | 0 | 2 | 0 | 4 | -1585511042
| VV |  | "strop nad schodiskom a výťahom" (3,7*6,6+2,3*3)+(6,45*2+6,9)*0,15 |  | 34.29 | [12 empty] | VV | 2 | 2 | True | 0 | ROZPOCET
| VV |  | "strop výťahu vpravo" 2,3*3+(2,6*2+3,3*2)*0,15 |  | 8.67 | [12 empty] | VV | 2 | 2 | True | 0 | ROZPOCET
| VV |  | "prestrešenia vstupov" (2,6*3,75+2,85*3,05+3,6*1,7)+(2,6+3,75+3,05+6,5)*0,16 |  | 27.107 | [12 empty] | VV | 2 | 2 | True | 0 | ROZPOCET
| VV |  | Súčet |  | 70.067 | [12 empty] | VV | 2 | 4 | True | 1 | ROZPOCET
61 | K | 411351102.S | Debnenie stropov doskových odstránenie-dielce | m2 | 70.067 |  | 0 |  |  | znížená |  | 0 | 0 | 0 | 0 | 0 | 4 | K | 2 |  |  |  | ROZPOCET | 0 | 0 | 0 | 0 | 0 | 2 | 0 | 4 | -654421283
62 | K | 411354173.S | Podporná konštrukcia stropov výšky do 4 m pre zaťaženie do 12 kPa zhotovenie | m2 | 62.783 |  | 0 |  |  | znížená |  | 0 | 0.056757 | 3.5633 | 0 | 0 | 4 | K | 2 |  |  |  | ROZPOCET | 0 | 0 | 0 | 0 | 0 | 2 | 0 | 4 | 735786146
| VV |  | "strop nad schodiskom a výťahom" (3,7*6,6+2,3*3) |  | 31.32 | [12 empty] | VV | 2 | 2 | True | 0 | ROZPOCET
| VV |  | "strop výťahu vpravo" 2,3*3 |  | 6.9 | [12 empty] | VV | 2 | 2 | True | 0 | ROZPOCET
| VV |  | Medzisúčet |  | 38.22 | [12 empty] | VV | 2 | 3 | True | 0 | ROZPOCET
| VV |  | "prestrešenia vstupov" (2,6*3,75+2,85*3,05+3,6*1,7) |  | 24.563 | [12 empty] | VV | 2 | 2 | True | 0 | ROZPOCET
| VV |  | Súčet |  | 62.783 | [12 empty] | VV | 2 | 4 | True | 1 | ROZPOCET
63 | K | 411354174.S | Podporná konštrukcia stropov výšky do 4 m pre zaťaženie do 12 kPa odstránenie | m2 | 62.783 |  | 0 |  |  | znížená |  | 0 | 0 | 0 | 0 | 0 | 4 | K | 2 |  |  |  | ROZPOCET | 0 | 0 | 0 | 0 | 0 | 2 | 0 | 4 | -1586204522
64 | K | 411354183.S | Príplatok pre výšku nad 4 do 6 m podpornej konštrukcii stropov pre zaťaženie do 12kPa zhotovenie | m2 | 38.22 |  | 0 |  |  | znížená |  | 0 | 0.02808 | 1.0732 | 0 | 0 | 4 | K | 2 |  |  |  | ROZPOCET | 0 | 0 | 0 | 0 | 0 | 2 | 0 | 4 | -1320301566
65 | K | 411354184.S | Príplatok pre výšku nad 4 do 6 m podpornej konštrukcii stropov pre zaťaženie do 12kPa odstránenie | m2 | 38.22 |  | 0 |  |  | znížená |  | 0 | 0 | 0 | 0 | 0 | 4 | K | 2 |  |  |  | ROZPOCET | 0 | 0 | 0 | 0 | 0 | 2 | 0 | 4 | -1684654490
66 | K | 411361821.S | Výstuž stropov doskových, trámových, vložkových,konzolových alebo balkónových, B500 (10505) | t | 0.848 |  | 0 |  |  | znížená |  | 0 | 1.0163 | 0.86181 | 0 | 0 | 4 | K | 2 |  |  |  | ROZPOCET | 0 | 0 | 0 | 0 | 0 | 2 | 0 | 4 | 181676497
| VV |  | "prestrešenia vstupov " (0,1133+0,0729+0,1318+0,0752)*1,05 |  | 0.413 | [12 empty] | VV | 2 | 2 | True | 0 | ROZPOCET
| VV |  | "strop schodisko+výťah spodná + horná" (0,2427+0,1057)*1,05 |  | 0.366 | [12 empty] | VV | 2 | 2 | True | 0 | ROZPOCET
| VV |  | "strop výťah vpravo" 0,0657*1,05 |  | 0.069 | [12 empty] | VV | 2 | 2 | True | 0 | ROZPOCET
| VV |  | Súčet |  | 0.848 | [12 empty] | VV | 2 | 4 | True | 1 | ROZPOCET
67 | K | 411362021.S | Výstuž stropov doskových, trámových, vložkových,konzolových alebo balkónových, zo zváraných sietí KARI | t | 0.67 |  | 0 |  |  | znížená |  | 0 | 1.203 | 0.80598 | 0 | 0 | 4 | K | 2 |  |  |  | ROZPOCET | 0 | 0 | 0 | 0 | 0 | 2 | 0 | 4 | 746971532
| VV |  | "prestrešenia vstupov " (0,041+0,0658)*1,05 |  | 0.112 | [12 empty] | VV | 2 | 2 | True | 0 | ROZPOCET
| VV |  | "D4 nad schodiskom a výťahom" 0,5057*1,05 |  | 0.531 | [12 empty] | VV | 2 | 2 | True | 0 | ROZPOCET
| VV |  | "strop nad výťahom" 0,0255*1,05 |  | 0.027 | [12 empty] | VV | 2 | 2 | True | 0 | ROZPOCET
| VV |  | Súčet |  | 0.67 | [12 empty] | VV | 2 | 4 | True | 1 | ROZPOCET
68 | K | 411362509.S | Montáž doplnkovej výstuže s vŕtaním pre osadenie L profilov na kotvy v stropných doskách priemeru 18 - 25 mm | ks | 64 |  | 0 |  |  | znížená |  | 0 | 0 | 0 | 0 | 0 | 4 | K | 2 |  |  |  | ROZPOCET | 0 | 0 | 0 | 0 | 0 | 2 | 0 | 4 | -653769224
| VV |  | "kotvenie podlahy pri vstupe vĺavo" 12 |  | 12 | [12 empty] | VV | 2 | 2 | True | 0 | ROZPOCET
| VV |  | "kotvenie podlahy pri vstupe vpravo" 18 |  | 18 | [12 empty] | VV | 2 | 2 | True | 0 | ROZPOCET
| VV |  | Medzisúčet kotvenie zákl. dosiek |  | 30 | [12 empty] | VV | 2 | 3 | True | 0 | ROZPOCET
| VV |  | "kotvenie stropu nad vstupom vľavo" 16 |  | 16 | [12 empty] | VV | 2 | 2 | True | 0 | ROZPOCET
| VV |  | "kotvenie stropu nad vstupom vpravo" 18 |  | 18 | [12 empty] | VV | 2 | 2 | True | 0 | ROZPOCET
| VV |  | Medzisúčet |  | 34 | [12 empty] | VV | 2 | 3 | True | 0 | ROZPOCET
| VV |  | Súčet |  | 64 | [12 empty] | VV | 2 | 4 | True | 1 | ROZPOCET
69 | M | 311720001200.S | Tyč závitová M 20 mm, dĺ. 1 m, norma DIN 975, pevnostná trieda 4.8, zinkovaná | ks | 16 |  | 0 |  |  | znížená |  | 0 | 0.0022 | 0.0352 | 0 | 0 | 8 | M | 2 |  |  |  | ROZPOCET | 0 | 0 | 0 | 0 | 0 | 2 | 0 | 4 | 2141382777
| VV |  | 64*0,25 |  | 16 | [12 empty] | VV | 2 | 2 | True | 1 | ROZPOCET
70 | M | 134310000200.S | Tyč oceľová prierezu L rovnoramenný uholník 140x140x12 mm, ozn. 11 373, podľa EN ISO S235JRG1 | t | 0.205 |  | 0 |  |  | znížená |  | 0 | 1 | 0.205 | 0 | 0 | 8 | M | 2 |  |  |  | ROZPOCET | 0 | 0 | 0 | 0 | 0 | 2 | 0 | 4 | -1863829627
| VV |  | 0,25*(6+8+9+9)*0,0256 |  | 0.205 | [12 empty] | VV | 2 | 2 | True | 1 | ROZPOCET
71 | M | 247410002400 | Hmota vytláčacia lepiaca HIT-HY 270 330/2, 330 ml, hybridné uretánovo-metakrylátové lepidlo, HILTI | ks | 8 |  | 0 |  |  | znížená |  | 0 | 0.00065 | 0.0052 | 0 | 0 | 8 | M | 2 |  |  |  | ROZPOCET | 0 | 0 | 0 | 0 | 0 | 2 | 0 | 4 | 1069003167
72 | K | 430321616.S | Schodiskové konštrukcie, betón železový tr. C 30/37 | m3 | 15.767 |  | 0 |  |  | znížená |  | 0 | 2.3 | 36.2641 | 0 | 0 | 4 | K | 2 |  |  |  | ROZPOCET | 0 | 0 | 0 | 0 | 0 | 2 | 0 | 4 | 1426446407
| VV |  | "podesty" 2,2*3,7*3*0,15 |  | 3.663 | [12 empty] | VV | 2 | 2 | True | 0 | ROZPOCET
| VV |  | "medzipodesty" 1,4*3,7*3*0,15 + 1,2*1,75*0,15 |  | 2.646 | [12 empty] | VV | 2 | 2 | True | 0 | ROZPOCET
| VV |  | "podstupnice" (3,5+2,5+3,8*4)*1,75*0,17 |  | 6.307 | [12 empty] | VV | 2 | 2 | True | 0 | ROZPOCET
| VV |  | "stupne" (0,3*0,4+0,171*0,3*18+0,166*0,3*22+0,167*0,3*22)/2*1,75 |  | 2.836 | [12 empty] | VV | 2 | 2 | True | 0 | ROZPOCET
| VV |  | "3.NP schody na strechu" 1,5*0,3*0,7 |  | 0.315 | [12 empty] | VV | 2 | 2 | True | 0 | ROZPOCET
| VV |  | Súčet |  | 15.767 | [12 empty] | VV | 2 | 4 | True | 1 | ROZPOCET
73 | K | 430361821.S | Výstuž schodiskových konštrukcií z betonárskej ocele B500 (10505) | t | 1.312 |  | 0 |  |  | znížená |  | 0 | 1.0166 | 1.3337 | 0 | 0 | 4 | K | 2 |  |  |  | ROZPOCET | 0 | 0 | 0 | 0 | 0 | 2 | 0 | 4 | 1687874250
| VV |  | "nosníky 1.PP fik18, fik19" 0,064*1,05 |  | 0.067 | [12 empty] | VV | 2 | 2 | True | 0 | ROZPOCET
| VV |  | "sch1 " (0,1882+0,1079)*1,05 |  | 0.311 | [12 empty] | VV | 2 | 2 | True | 0 | ROZPOCET
| VV |  | "nosníky 1.NP fik28, fik38" 0,064*1,05 |  | 0.067 | [12 empty] | VV | 2 | 2 | True | 0 | ROZPOCET
| VV |  | "sch2" (0,1889+0,1923)*1,05 |  | 0.4 | [12 empty] | VV | 2 | 2 | True | 0 | ROZPOCET
| VV |  | "nosníky 2.NP fik51, fik62" 0,064*1,05 |  | 0.067 | [12 empty] | VV | 2 | 2 | True | 0 | ROZPOCET
| VV |  | "sch3" (0,1889+0,1923)*1,05 |  | 0.4 | [12 empty] | VV | 2 | 2 | True | 0 | ROZPOCET
| VV |  | Súčet |  | 1.312 | [12 empty] | VV | 2 | 4 | True | 1 | ROZPOCET
74 | K | 431351121.S | Debnenie do 4 m výšky - podest a podstupňových dosiek pôdorysne priamočiarych zhotovenie | m2 | 85.52 |  | 0 |  |  | znížená |  | 0 | 0.0078382 | 0.67032 | 0 | 0 | 4 | K | 2 |  |  |  | ROZPOCET | 0 | 0 | 0 | 0 | 0 | 2 | 0 | 4 | -394398137
| VV |  | "podesty" 2,2*3,7*3 |  | 24.42 | [12 empty] | VV | 2 | 2 | True | 0 | ROZPOCET
| VV |  | "medzipodesty" 1,4*3,7*3 + 1,2*1,75 |  | 17.64 | [12 empty] | VV | 2 | 2 | True | 0 | ROZPOCET
| VV |  | "podstupnice" (3,5+2,5+3,8*4)*(1,75+0,3) |  | 43.46 | [12 empty] | VV | 2 | 2 | True | 0 | ROZPOCET
| VV |  | Súčet |  | 85.52 | [12 empty] | VV | 2 | 4 | True | 1 | ROZPOCET
75 | K | 431351122.S | Debnenie do 4 m výšky - podest a podstupňových dosiek pôdorysne priamočiarych odstránenie | m2 | 85.52 |  | 0 |  |  | znížená |  | 0 | 0 | 0 | 0 | 0 | 4 | K | 2 |  |  |  | ROZPOCET | 0 | 0 | 0 | 0 | 0 | 2 | 0 | 4 | -2131104332
76 | K | 434351141.S | Debnenie stupňov na podstupňovej doske alebo na teréne pôdorysne priamočiarych zhotovenie | m2 | 53.133 |  | 0 |  |  | znížená |  | 0 | 0.021462 | 1.1404 | 0 | 0 | 4 | K | 2 |  |  |  | ROZPOCET | 0 | 0 | 0 | 0 | 0 | 2 | 0 | 4 | 1287138801
| VV |  | "stupne" (0,3*62+7,321+3,275)*1,75 |  | 51.093 | [12 empty] | VV | 2 | 2 | True | 0 | ROZPOCET
| VV |  | "stupne a bočná hrana schodov na 3.NP" (0,45+0,7)*1,5+0,7*0,45 |  | 2.04 | [12 empty] | VV | 2 | 2 | True | 0 | ROZPOCET
| VV |  | Súčet |  | 53.133 | [12 empty] | VV | 2 | 4 | True | 1 | ROZPOCET
77 | K | 434351142.S | Debnenie stupňov na podstupňovej doske alebo na teréne pôdorysne priamočiarych odstránenie | m2 | 53.133 |  | 0 |  |  | znížená |  | 0 | 0 | 0 | 0 | 0 | 4 | K | 2 |  |  |  | ROZPOCET | 0 | 0 | 0 | 0 | 0 | 2 | 0 | 4 | 1315015252
| D | 5.2 | Komunikácie - okapový chodník |  |  |  | 0 |  |  |  |  | 0 |  | 13.3423 |  | 0 | 1 | D | 1 |  |  |  | ROZPOCET | [6 empty] | 0
78 | K | 564752111.S | Podklad alebo kryt z kameniva hrubého drveného veľ. 32-63 mm (vibr.štrk) po zhut.hr. 150 mm | m2 | 17.875 |  | 0 |  |  | znížená |  | 0 | 0.36834 | 6.5841 | 0 | 0 | 4 | K | 2 |  |  |  | ROZPOCET | 0 | 0 | 0 | 0 | 0 | 2 | 0 | 4 | 479193919
| VV |  | "okapový chodník zo strany rampy" (24,5+8)*0,55 |  | 17.875 | [12 empty] | VV | 2 | 2 | True | 1 | ROZPOCET
79 | K | 564231111.S | Podklad alebo podsyp zo štrkopiesku s rozprestretím, vlhčením a zhutnením, po zhutnení hr. 100 mm | m2 | 17.875 |  | 0 |  |  | znížená |  | 0 | 0.2024 | 3.6179 | 0 | 0 | 4 | K | 2 |  |  |  | ROZPOCET | 0 | 0 | 0 | 0 | 0 | 2 | 0 | 4 | 382049969
80 | K | 581114111.S | Kryt z betónu prostého C 25/30 komunikácií pre peších hr. 80 mm | m2 | 16.25 |  | 0 |  |  | znížená |  | 0 | 0.19325 | 3.1404 | 0 | 0 | 4 | K | 2 |  |  |  | ROZPOCET | 0 | 0 | 0 | 0 | 0 | 2 | 0 | 4 | 860025053
| VV |  | "okapový chodník zo strany vstupu" (24,5+8)*0,5 |  | 16.25 | [12 empty] | VV | 2 | 2 | True | 1 | ROZPOCET
| D | 6 | Úpravy povrchov, podlahy, osadenie |  |  |  | 0 |  |  |  |  | 0 |  | 314.5079 |  | 0 | 1 | D | 1 |  |  |  | ROZPOCET | [6 empty] | 0
81 | K | 610991111.S | Zakrývanie výplní vnútorných okenných otvorov, predmetov a konštrukcií | m2 | 354.026 |  | 0 |  |  | znížená |  | 0 | 0.00020471 | 0.072473 | 0 | 0 | 4 | K | 2 |  |  |  | ROZPOCET | 0 | 0 | 0 | 0 | 0 | 2 | 0 | 4 | 775258452
| VV |  | "O1" 1,65*1,9*36 |  | 112.86 | [12 empty] | VV | 2 | 2 | True | 0 | ROZPOCET
| VV |  | "O2" 1,2*1,9*4 |  | 9.12 | [12 empty] | VV | 2 | 2 | True | 0 | ROZPOCET
| VV |  | "O3" 1*1,75*6 |  | 10.5 | [12 empty] | VV | 2 | 2 | True | 0 | ROZPOCET
| VV |  | "O4" 1,1*1,75*14 |  | 26.95 | [12 empty] | VV | 2 | 2 | True | 0 | ROZPOCET
| VV |  | "O6" 0,932*2,9 |  | 2.703 | [12 empty] | VV | 2 | 2 | True | 0 | ROZPOCET
| VV |  | "O7" 1,65*0,6*11 |  | 10.89 | [12 empty] | VV | 2 | 2 | True | 0 | ROZPOCET
| VV |  | "O9" 0,9*0,6*6 |  | 3.24 | [12 empty] | VV | 2 | 2 | True | 0 | ROZPOCET
| VV |  | "O10" 1,25*0,6 |  | 0.75 | [12 empty] | VV | 2 | 2 | True | 0 | ROZPOCET
| VV |  | Medzisúčet |  | 177.013 | [12 empty] | VV | 2 | 3 | True | 0 | ROZPOCET
| VV |  | "z vonkajšej a vnútornej strany" 177,013 |  | 177.013 | [12 empty] | VV | 2 | 2 | True | 0 | ROZPOCET
| VV |  | Súčet |  | 354.026 | [12 empty] | VV | 2 | 4 | True | 1 | ROZPOCET
82 | K | 611451331.S | Oprava vnútorných cementových štukových omietok oceľ. hladených stropov opravovanej plochy 10-30% | m2 | 170.68 |  | 0 |  |  | znížená |  | 0 | 0.012487 | 2.1314 | 0 | 0 | 4 | K | 2 |  |  |  | ROZPOCET | 0 | 0 | 0 | 0 | 0 | 2 | 0 | 4 | 222507334
| VV |  | "1.PP "2,15+11,64+17,61+8,01+7,01+12,36+14,31+9,99+31,72+14,96+28,99+6,62+5,31 |  | 170.68 | [12 empty] | VV | 2 | 2 | True | 1 | ROZPOCET
83 | K | 611460112.S | Príprava vnútorného podkladu stropov na betónové podklady kontaktným mostíkom | m2 | 1356.68 |  | 0 |  |  | znížená |  | 0 | 0.000425 | 0.57659 | 0 | 0 | 4 | K | 2 |  |  |  | ROZPOCET | 0 | 0 | 0 | 0 | 0 | 2 | 0 | 4 | -2094965283
| VV |  | "1.PP po odstránení nesúdržných omietok"13,43+2,15+11,64+19,76+14,07+4,78+10,75+6,46+6,91+4,38+1,95 |  | 96.28 | [12 empty] | VV | 2 | 2 | True | 0 | ROZPOCET
| VV |  | +17,61+8,01+7,01+12,69+12,36+14,31+9,99+31,72+14,96+28,99+8,6+6,95+16,06+13,33+6,62+5,31 |  | 214.52 | [12 empty] | VV | 2 | 2 | True | 0 | ROZPOCET
| VV |  | Medzisúčet |  | 310.8 | [12 empty] | VV | 2 | 3 | True | 0 | ROZPOCET
| VV |  | "1.NP" 459,60-(78,74+6,87+6,81) |  | 367.18 | [12 empty] | VV | 2 | 2 | True | 0 | ROZPOCET
| VV |  | "2.NP" 465,54-(80,03+6,79+6,81) |  | 371.91 | [12 empty] | VV | 2 | 2 | True | 0 | ROZPOCET
| VV |  | "3.NP" 273,67+(5,7*6+4,1*2+5,4*6+4*2)*0,4 |  | 306.79 | [12 empty] | VV | 2 | 2 | True | 0 | ROZPOCET
| VV |  | Súčet - (spevnenie jestvujúcich omietok stropov) |  | 1356.68 | [12 empty] | VV | 2 | 4 | True | 1 | ROZPOCET
84 | K | 611460362.S | Vnútorná omietka stropov vápennocementová jednovrstvová, hr. 8 mm | m2 | 105.146 |  | 0 |  |  | znížená |  | 0 | 0.011 | 1.1566 | 0 | 0 | 4 | K | 2 |  |  |  | ROZPOCET | 0 | 0 | 0 | 0 | 0 | 2 | 0 | 4 | -1071077529
| VV |  | "1.PP "15,78+7,24 |  | 23.02 | [12 empty] | VV | 2 | 2 | True | 0 | ROZPOCET
| VV |  | "1.NP" 24,12*1,2 |  | 28.944 | [12 empty] | VV | 2 | 2 | True | 0 | ROZPOCET
| VV |  | "2.NP" 24,16*1,2 |  | 28.992 | [12 empty] | VV | 2 | 2 | True | 0 | ROZPOCET
| VV |  | "3.NP" 24,19 |  | 24.19 | [12 empty] | VV | 2 | 2 | True | 0 | ROZPOCET
| VV |  | Súčet |  | 105.146 | [12 empty] | VV | 2 | 4 | True | 1 | ROZPOCET
85 | K | 611460273.S | Vnútorná omietka stropov sadrová, hr. 15 mm | m2 | 90.89 |  | 0 |  |  | znížená |  | 0 | 0.014025 | 1.2747 | 0 | 0 | 4 | K | 2 |  |  |  | ROZPOCET | 0 | 0 | 0 | 0 | 0 | 2 | 0 | 4 | -731768885
| VV |  | "3.NP 3.04 strop s roštom" 57,77+(5,7*6+4,1*2+5,4*6+4*2)*0,4 |  | 90.89 | [12 empty] | VV | 2 | 2 | True | 1 | ROZPOCET
86 | K | 611460302.S | Vnútorná stierka stropov sadrová, hr. 2 mm - na SDK podhľad | m2 | 956.411 |  | 0 |  |  | znížená |  | 0 | 0.00198 | 1.8937 | 0 | 0 | 4 | K | 2 |  |  |  | ROZPOCET | 0 | 0 | 0 | 0 | 0 | 2 | 0 | 4 | 934504126
| VV |  | "podhľady Ph1" 956,411 |  | 956.411 | [12 empty] | VV | 2 | 2 | True | 1 | ROZPOCET
87 | K | 612460121.S | Príprava vnútorného podkladu stien penetráciou základnou | m2 | 4363.448 |  | 0 |  |  | znížená |  | 0 | 0.000225 | 0.98178 | 0 | 0 | 4 | K | 2 |  |  |  | ROZPOCET | 0 | 0 | 0 | 0 | 0 | 2 | 0 | 4 | 790048897
| VV |  | "1PP" ((3,35*2+2+6,65+3,95+1,23+1,02)*2,95-(0,8*2+0,9+1*2)*2,2-1,11*2,3)*2 |  | 102.239 | [12 empty] | VV | 2 | 2 | True | 0 | ROZPOCET
| VV |  | ((2,37*5+2,3)*2,95- 1,1*2,2*3)*2 |  | 68.965 | [12 empty] | VV | 2 | 2 | True | 0 | ROZPOCET
| VV |  | ((3,75+3,6*2+4,1+1,3+10,8)*2,95-(0,9*2,2*4+1*2,3))*2 |  | 139.745 | [12 empty] | VV | 2 | 2 | True | 0 | ROZPOCET
| VV |  | ((1,6*3+4,6*2,2)-0,9*2,2)*2 |  | 25.88 | [12 empty] | VV | 2 | 2 | True | 0 | ROZPOCET
| VV |  | Medzisúčet 1.PP nové priečky |  | 336.829 | [12 empty] | VV | 2 | 3 | True | 0 | ROZPOCET
| VV |  | "1.NP pôvodné steny" ((3,97+4,97)*4+6,2*2+1,42*2+5,5*2+2,5*2+6,7+4,7+5,1+30,5+35,7+29,5*2+5,15*2+3,1*2+4,3*2)*3,3 |  | 771.54 | [12 empty] | VV | 2 | 2 | True | 0 | ROZPOCET
| VV |  | "1.NP nové priečky" ((6,72+2,6*2+2,45*4+4,5+5,15*3+2,5+1,5)*3,26-(0,9*2,2*2+1,8*2,2*4+2,135*0,6))*2 |  | 255.606 | [12 empty] | VV | 2 | 2 | True | 0 | ROZPOCET
| VV |  | "1.NP ostenia" (1,65*12+1,9*20+2,75*4+1,1*3+1,75*6)*0,4+(1,1*4+1,75*8)*0,5+(1,95+1,8+1,75+2,75*6+2,2*3+1,2+2,4*2)*0,65+(1,3*4+1,9+1,1+2,2*12)*0,4 |  | 78.57 | [12 empty] | VV | 2 | 2 | True | 0 | ROZPOCET
| VV |  | Medzisúčet 1.NP |  | 1105.716 | [12 empty] | VV | 2 | 3 | True | 0 | ROZPOCET
| VV |  | "2.NP pôvodné steny" ((15,6+5,12+8,4+4,6)*2+8,2+5,3+5,7+30+24,6+23,7*2+5,3*2+3,1*2+4,3*2)*3,3 |  | 706.332 | [12 empty] | VV | 2 | 2 | True | 0 | ROZPOCET
| VV |  | "2.NP nové priečky" ((5,15*3+2,8*2+3+8,4+1,75*3)*3,29+3*2,3-(1*2,2*3+1,2*2,2+0,9*2,2*4))*2 |  | 227.546 | [12 empty] | VV | 2 | 2 | True | 0 | ROZPOCET
| VV |  | "2.NP nové priečky" ((5,75+2,7)*3,11-1,2*2,2+(5,3*7+2,25*4+2,6*2+2,5*4+4,4+2,5+1,5)*3,29-(1*2,2*5+1,8*2,3*4))*2 |  | 450.785 | [12 empty] | VV | 2 | 2 | True | 0 | ROZPOCET
| VV |  | "2.NP ostenia" (1,65*12+1,9*24+1,1*9+1,75*18)*0,4+(1,65+2,4*2+1,95+1,8+1,75+2,75*8+2,2*3)*0,6+(1,5*6+2*12)*0,3 |  | 76.95 | [12 empty] | VV | 2 | 2 | True | 0 | ROZPOCET
| VV |  | Medzisúčet 2.NP |  | 1461.613 | [12 empty] | VV | 2 | 3 | True | 0 | ROZPOCET
| VV |  | "3.NP pôvodné steny" (7,9*2+8,2*2)*3,8+(21,8*2+21,3*2+5,3*2+3,1*2+4,3*2)*3,3 |  | 490.64 | [12 empty] | VV | 2 | 2 | True | 0 | ROZPOCET
| VV |  | "3.NP nové priečky" ((3,05+5,3*6+2,25+2,6)*3,3-1*2,2*4)*2 |  | 244.42 | [12 empty] | VV | 2 | 2 | True | 0 | ROZPOCET
| VV |  | "3.NP nové priečky" ((2,5*3+4,4+2,5+1,5)*3,3-1,8*2,3*3+(2,5+2,7)*4,2-1,3*2)*2 |  | 118.58 | [12 empty] | VV | 2 | 2 | True | 0 | ROZPOCET
| VV |  | "3.NP ostenia" (1,65*11+1,2*4+1,9*30)*0,4+(1,95+1,8+1,75+2,15*4+2,75+2,2*3)*0,65+(1,5*4+1,3+2*10)*0,3 |  | 55.413 | [12 empty] | VV | 2 | 2 | True | 0 | ROZPOCET
| VV |  | Medzisúčet 3.NP |  | 909.053 | [12 empty] | VV | 2 | 3 | True | 0 | ROZPOCET
| VV |  | "výťah vpravo" (2,3*2+3,26*2)*14,95-1,54*2,15*5 |  | 149.689 | [12 empty] | VV | 2 | 2 | True | 0 | ROZPOCET
| VV |  | "steny schodiska a výťahu vľavo" (6,5*2+3,7*2+3,26*2+2,3*2)*14-(1,95*2,75*3+1,362*2,65+1,3*2,1+1,54*2,15*5+1*1,75) |  | 400.548 | [12 empty] | VV | 2 | 2 | True | 0 | ROZPOCET
| VV |  | Súčet |  | 4363.448 | [12 empty] | VV | 2 | 4 | True | 1 | ROZPOCET
88 | K | 612460241.S | Vnútorná omietka stien vápennocementová jadrová (hrubá) hr. 10 mm | m2 | 2184.003 |  | 0 |  |  | znížená |  | 0 | 0.014 | 30.576 | 0 | 0 | 4 | K | 2 |  |  |  | ROZPOCET | 0 | 0 | 0 | 0 | 0 | 2 | 0 | 4 | 874822689
| VV |  | "1PP" ((3,35*2+2+6,65+3,95+1,23+1,02)*2,95-(0,8*2+0,9+1*2)*2,2-1,11*2,3)*2 |  | 102.239 | [12 empty] | VV | 2 | 2 | True | 0 | ROZPOCET
| VV |  | ((2,37*5+2,3)*2,95- 1,1*2,2*3)*2 |  | 68.965 | [12 empty] | VV | 2 | 2 | True | 0 | ROZPOCET
| VV |  | ((3,75+3,6*2+4,1+1,3+10,8)*2,95-(0,9*2,2*4+1*2,3))*2 |  | 139.745 | [12 empty] | VV | 2 | 2 | True | 0 | ROZPOCET
| VV |  | ((1,6*3+4,6*2,2)-0,9*2,2)*2 |  | 25.88 | [12 empty] | VV | 2 | 2 | True | 0 | ROZPOCET
| VV |  | Medzisúčet 1.PP nové priečky |  | 336.829 | [12 empty] | VV | 2 | 3 | True | 0 | ROZPOCET
| VV |  | "1.NP nové priečky" ((6,72+2,6*2+2,45*4+4,5+5,15*3+2,5+1,5)*3,26-(0,9*2,2*2+1,8*2,2*4+2,135*0,6))*2 |  | 255.606 | [12 empty] | VV | 2 | 2 | True | 0 | ROZPOCET
| VV |  | Medzisúčet 1.NP |  | 255.606 | [12 empty] | VV | 2 | 3 | True | 0 | ROZPOCET
| VV |  | "2.NP nové priečky" ((5,15*3+2,8*2+3+8,4+1,75*3)*3,29+3*2,3-(1*2,2*3+1,2*2,2+0,9*2,2*4))*2 |  | 227.546 | [12 empty] | VV | 2 | 2 | True | 0 | ROZPOCET
| VV |  | "2.NP nové priečky" ((5,75+2,7)*3,11-1,2*2,2+(5,3*7+2,25*4+2,6*2+2,5*4+4,4+2,5+1,5)*3,29-(1*2,2*5+1,8*2,3*4))*2 |  | 450.785 | [12 empty] | VV | 2 | 2 | True | 0 | ROZPOCET
| VV |  | Medzisúčet 2.NP |  | 678.331 | [12 empty] | VV | 2 | 3 | True | 0 | ROZPOCET
| VV |  | "3.NP nové priečky" ((3,05+5,3*6+2,25+2,6)*3,3-1*2,2*4)*2 |  | 244.42 | [12 empty] | VV | 2 | 2 | True | 0 | ROZPOCET
| VV |  | "3.NP nové priečky" ((2,5*3+4,4+2,5+1,5)*3,3-1,8*2,3*3+(2,5+2,7)*4,2-1,3*2)*2 |  | 118.58 | [12 empty] | VV | 2 | 2 | True | 0 | ROZPOCET
| VV |  | Medzisúčet 3.NP |  | 363 | [12 empty] | VV | 2 | 3 | True | 0 | ROZPOCET
| VV |  | "výťah vpravo" (2,3*2+3,26*2)*14,95-1,54*2,15*5 |  | 149.689 | [12 empty] | VV | 2 | 2 | True | 0 | ROZPOCET
| VV |  | "steny schodiska a výťahu vľavo" (6,5*2+3,7*2+3,26*2+2,3*2)*14-(1,95*2,75*3+1,362*2,65+1,3*2,1+1,54*2,15*5+1*1,75) |  | 400.548 | [12 empty] | VV | 2 | 2 | True | 0 | ROZPOCET
| VV |  | Súčet na nové murivo |  | 2184.003 | [12 empty] | VV | 2 | 4 | True | 1 | ROZPOCET
89 | K | 612460242.S | Vnútorná omietka stien vápennocementová jadrová (hrubá), hr. 15 mm | m2 | 2179.445 |  | 0 |  |  | znížená |  | 0 | 0.023625 | 51.4894 | 0 | 0 | 4 | K | 2 |  |  |  | ROZPOCET | 0 | 0 | 0 | 0 | 0 | 2 | 0 | 4 | -1928090612
| VV |  | "1.NP pôvodné steny" ((3,97+4,97)*4+6,2*2+1,42*2+5,5*2+2,5*2+6,7+4,7+5,1+30,5+35,7+29,5*2+5,15*2+3,1*2+4,3*2)*3,3 |  | 771.54 | [12 empty] | VV | 2 | 2 | True | 0 | ROZPOCET
| VV |  | "1.NP ostenia" (1,65*12+1,9*20+2,75*4+1,1*3+1,75*6)*0,4+(1,1*4+1,75*8)*0,5+(1,95+1,8+1,75+2,75*6+2,2*3+1,2+2,4*2)*0,65+(1,3*4+1,9+1,1+2,2*12)*0,4 |  | 78.57 | [12 empty] | VV | 2 | 2 | True | 0 | ROZPOCET
| VV |  | "2.NP pôvodné steny" ((15,6+5,12+8,4+4,6)*2+8,2+5,3+5,7+30+24,6+23,7*2+5,3*2+3,1*2+4,3*2)*3,3 |  | 706.332 | [12 empty] | VV | 2 | 2 | True | 0 | ROZPOCET
| VV |  | "2.NP ostenia" (1,65*12+1,9*24+1,1*9+1,75*18)*0,4+(1,65+2,4*2+1,95+1,8+1,75+2,75*8+2,2*3)*0,6+(1,5*6+2*12)*0,3 |  | 76.95 | [12 empty] | VV | 2 | 2 | True | 0 | ROZPOCET
| VV |  | "3.NP" (7,9*2+8,2*2)*3,8+(21,8*2+21,3*2+5,3*2+3,1*2+4,3*2)*3,3 |  | 490.64 | [12 empty] | VV | 2 | 2 | True | 0 | ROZPOCET
| VV |  | "3.NP ostenia" (1,65*11+1,2*4+1,9*30)*0,4+(1,95+1,8+1,75+2,15*4+2,75+2,2*3)*0,65+(1,5*4+1,3+2*10)*0,3 |  | 55.413 | [12 empty] | VV | 2 | 2 | True | 0 | ROZPOCET
| VV |  | Súčet pôvodné steny po otlčení omietok do 100% |  | 2179.445 | [12 empty] | VV | 2 | 4 | True | 1 | ROZPOCET
90 | K | 612460271.S | Vnútorná omietka stien sadrová, hr. 5 mm | m2 | 3343.795 |  | 0 |  |  | znížená |  | 0 | 0.0044625 | 14.9217 | 0 | 0 | 4 | K | 2 |  |  |  | ROZPOCET | 0 | 0 | 0 | 0 | 0 | 2 | 0 | 4 | 1333522997
| VV |  | "1.06"(1,77*2+2,5*2)*2,4-1*2 |  | 18.496 | [12 empty] | VV | 2 | 2 | True | 0 | ROZPOCET
| VV |  | "1.07"(1,8*2+1,65*2)*2,4+(0,9*2+1,6*2)*1,2-(0,9*2+0,8*2+0,8*1,2) |  | 18.2 | [12 empty] | VV | 2 | 2 | True | 0 | ROZPOCET
| VV |  | "1.08"(1,8*2+1,75*2)*2,4+(0,9*2+1,75*2)*1,2-(0,9*2+0,8*2+0,8*1,2) |  | 19.04 | [12 empty] | VV | 2 | 2 | True | 0 | ROZPOCET
| VV |  | "1.09"(2,7*2+2,6*2)*1,2-(0,9*1,2+1*0,35) |  | 11.29 | [12 empty] | VV | 2 | 2 | True | 0 | ROZPOCET
| VV |  | "1.25"(4,25*2+3,1*2)*1,2-0,8*1,2 |  | 16.68 | [12 empty] | VV | 2 | 2 | True | 0 | ROZPOCET
| VV |  | "1.26"(1,5*2+2,35*2)*1,2-0,8*1,2 |  | 8.28 | [12 empty] | VV | 2 | 2 | True | 0 | ROZPOCET
| VV |  | Medzisúčet |  | 91.986 | [12 empty] | VV | 2 | 3 | True | 0 | ROZPOCET
| VV |  | "2.05"(2,7*2+5,6*2)*2,4-1,2*2,1+1,9*2*0,6 |  | 39.6 | [12 empty] | VV | 2 | 2 | True | 0 | ROZPOCET
| VV |  | "2.11"(3*2+2,2*2)*2,4-(1*2,1+1*1,5) |  | 21.36 | [12 empty] | VV | 2 | 2 | True | 0 | ROZPOCET
| VV |  | "2.13"(2,34*2+2,8*2)*2,4-1*2,1 |  | 22.572 | [12 empty] | VV | 2 | 2 | True | 0 | ROZPOCET
| VV |  | "2.15"(2,34*2+2,8*2)*2,4-1*2,1-1,1*1,5 |  | 20.922 | [12 empty] | VV | 2 | 2 | True | 0 | ROZPOCET
| VV |  | "2.37"(1,735*2+3,55*2)*2,4-(0,9*2,1+1*1,5) |  | 21.978 | [12 empty] | VV | 2 | 2 | True | 0 | ROZPOCET
| VV |  | "2.22"(2,23*2+2,5*2)*2,4-(1*2,1+1,65*1,5) |  | 18.129 | [12 empty] | VV | 2 | 2 | True | 0 | ROZPOCET
| VV |  | "2.24"(2,23*2+2,415*2)*2,4-1*2,1 |  | 20.196 | [12 empty] | VV | 2 | 2 | True | 0 | ROZPOCET
| VV |  | "2.26"(2,25*2+2,5*2)*2,4-(1*2,1+1,65*1,5) |  | 18.225 | [12 empty] | VV | 2 | 2 | True | 0 | ROZPOCET
| VV |  | "2.28"(2,25*2+2,415*2)*2,4-1*2,1 |  | 20.292 | [12 empty] | VV | 2 | 2 | True | 0 | ROZPOCET
| VV |  | "2.30"(2,585*2+2,5*2)*2,4-(1*2,1+1,65*1,5) |  | 19.833 | [12 empty] | VV | 2 | 2 | True | 0 | ROZPOCET
| VV |  | "2.33"(4,25*2+3,1*2)*1,2-0,8*1,2 |  | 16.68 | [12 empty] | VV | 2 | 2 | True | 0 | ROZPOCET
| VV |  | "2.34"(1,5*2+2,35*2)*1,2-0,8*1,2 |  | 8.28 | [12 empty] | VV | 2 | 2 | True | 0 | ROZPOCET
| VV |  | Medzisúčet |  | 248.067 | [12 empty] | VV | 2 | 3 | True | 0 | ROZPOCET
| VV |  | "3.05"(3,035*2+2,5*2)*2,4-(1*2,1+1,65*1,5) |  | 21.993 | [12 empty] | VV | 2 | 2 | True | 0 | ROZPOCET
| VV |  | "3.06"(3,035*2+2,415*2)*2,4-1*2,1 |  | 24.06 | [12 empty] | VV | 2 | 2 | True | 0 | ROZPOCET
| VV |  | "3.09"(2,25*2+2,5*2)*2,4-(1*2,1+1,65*1,5) |  | 18.225 | [12 empty] | VV | 2 | 2 | True | 0 | ROZPOCET
| VV |  | "3.11"(2,25*2+2,415*2)*2,4-1*2,1 |  | 20.292 | [12 empty] | VV | 2 | 2 | True | 0 | ROZPOCET
| VV |  | "3.13"(2,585*2+2,5*2)*2,4-(1*2,1+1,65*1,5) |  | 19.833 | [12 empty] | VV | 2 | 2 | True | 0 | ROZPOCET
| VV |  | "3.16"(4,25*2+3,1*2)*1,2-0,8*1,2 |  | 16.68 | [12 empty] | VV | 2 | 2 | True | 0 | ROZPOCET
| VV |  | "3.17"(1,5*2+2,35*2)*1,2-0,8*1,2 |  | 8.28 | [12 empty] | VV | 2 | 2 | True | 0 | ROZPOCET
| VV |  | Medzisúčet |  | 129.363 | [12 empty] | VV | 2 | 3 | True | 0 | ROZPOCET
| VV |  | Súčet obklad 1.-3.NP |  | 469.416 | [12 empty] | VV | 2 | 4 | True | 0 | ROZPOCET
| VV |  | "steny 1.-3.NP" 4363,448 |  | 4363.448 | [12 empty] | VV | 2 | 2 | True | 0 | ROZPOCET
| VV |  | "výťah vpravo" -((2,3*2+3,26*2)*14,95-1,54*2,15*5) |  | -149.689 | [12 empty] | VV | 2 | 2 | True | 0 | ROZPOCET
| VV |  | "steny schodiska a výťahu vľavo" -((6,5*2+3,7*2+3,26*2+2,3*2)*14-(1,95*2,75*3+1,362*2,65+1,3*2,1+1,54*2,15*5+1*1,75)) |  | -400.548 | [12 empty] | VV | 2 | 2 | True | 0 | ROZPOCET
| VV |  | "odpočet obkladov 1.-3 NP" -469,416 |  | -469.416 | [12 empty] | VV | 2 | 2 | True | 0 | ROZPOCET
| VV |  | Súčet |  | 3343.795 | [12 empty] | VV | 2 | 4 | True | 1 | ROZPOCET
91 | K | 612465117.S | Vnútorný sanačný systém stien, sanačný prednástrek cementový odvlhčovací špeciálny, krytie 100% | m2 | 674.164 |  | 0 |  |  | znížená |  | 0 | 0.00525 | 3.5394 | 0 | 0 | 4 | K | 2 |  |  |  | ROZPOCET | 0 | 0 | 0 | 0 | 0 | 2 | 0 | 4 | -1088828681
| VV |  | "1.PP jestvuj. steny" ((3,97+3,92+6,67+5*3)*2+(1,42+8,2+23,4+5,1+14,2+8,75+6,1+2,4*2)*2)*2,9+(5,7+5,1)*2*4,3-(1,5*2+1,7*2,7) |  | 674.164 | [12 empty] | VV | 2 | 2 | True | 1 | ROZPOCET
92 | K | 612465161.S | Vnútorný sanačný systém stien s obsahom cementu, sanačná omietka, hr. 10 mm | m2 | 184.339 |  | 0 |  |  | znížená |  | 0 | 0.01155 | 2.1291 | 0 | 0 | 4 | K | 2 |  |  |  | ROZPOCET | 0 | 0 | 0 | 0 | 0 | 2 | 0 | 4 | -1113801110
| VV |  | "01.13,01.14"(2+3,2)*2,4 |  | 12.48 | [12 empty] | VV | 2 | 2 | True | 0 | ROZPOCET
| VV |  | "01.24"2,25*2,8 |  | 6.3 | [12 empty] | VV | 2 | 2 | True | 0 | ROZPOCET
| VV |  | "01.25"1,9*2,8 |  | 5.32 | [12 empty] | VV | 2 | 2 | True | 0 | ROZPOCET
| VV |  | "01.29"2,735*2,8 |  | 7.658 | [12 empty] | VV | 2 | 2 | True | 0 | ROZPOCET
| VV |  | "01.27"3,385*2,8 |  | 9.478 | [12 empty] | VV | 2 | 2 | True | 0 | ROZPOCET
| VV |  | "01.30"(5,87*2+3,75*2)*2,8-2,2*2,3 |  | 48.812 | [12 empty] | VV | 2 | 2 | True | 0 | ROZPOCET
| VV |  | "01.31"(2,76+5,07)*2,8 |  | 21.924 | [12 empty] | VV | 2 | 2 | True | 0 | ROZPOCET
| VV |  | "01.33"(3,535*2+2,375)*2,6 |  | 24.557 | [12 empty] | VV | 2 | 2 | True | 0 | ROZPOCET
| VV |  | "01.34"(2,5*2+2,375)*2,6-2,2*2,3+0,6*2,3*2 |  | 16.875 | [12 empty] | VV | 2 | 2 | True | 0 | ROZPOCET
| VV |  | "01.35"(6,05*2+2,375)*2,6-(2,2*2,3*2+1*2,1)+0,6*2,3*4 |  | 30.935 | [12 empty] | VV | 2 | 2 | True | 0 | ROZPOCET
| VV |  | Súčet vyrovnanie pod obklad 1.PP pôvodné steny |  | 184.339 | [12 empty] | VV | 2 | 4 | True | 1 | ROZPOCET
93 | K | 612465165.S | Vnútorný sanačný systém stien s obsahom cementu, sanačná omietka, hr. 30 mm | m2 | 489.825 |  | 0 |  |  | znížená |  | 0 | 0.03465 | 16.9724 | 0 | 0 | 4 | K | 2 |  |  |  | ROZPOCET | 0 | 0 | 0 | 0 | 0 | 2 | 0 | 4 | 859432956
| VV |  | "1.PP jestv.steny bez vn. obkladu" 674,164-184,339 |  | 489.825 | [12 empty] | VV | 2 | 2 | True | 1 | ROZPOCET
94 | K | 612481119.S | Potiahnutie vnútorných stien sklotextilnou mriežkou s celoplošným prilepením | m2 | 724 |  | 0 |  |  | znížená |  | 0 | 0.005154 | 3.7315 | 0 | 0 | 4 | K | 2 |  |  |  | ROZPOCET | 0 | 0 | 0 | 0 | 0 | 2 | 0 | 4 | 1817435038
| VV |  | "15 % vn plochy stien" (674,164+4152,5)*0,15 |  | 724 | [12 empty] | VV | 2 | 2 | True | 1 | ROZPOCET
95 | K | 622422211.S | Oprava vonkajších omietok vápenných a vápenocem. stupeň členitosti Ia II -20% hladkých | m2 | 152.95 |  | 0 |  |  | znížená |  | 0 | 0.01116 | 1.707 | 0 | 0 | 4 | K | 2 |  |  |  | ROZPOCET | 0 | 0 | 0 | 0 | 0 | 2 | 0 | 4 | -1796416774
| VV |  | "steny suterénu po odkopaní" (24,7+16,9+11,5+2+11,4)*2,3 |  | 152.95 | [12 empty] | VV | 2 | 2 | True | 1 | ROZPOCET
96 | K | 622902110.S | Očistenie vonkajších omietok kamenných ríms, šambrán | m2 | 73.22 |  | 0 |  |  | znížená |  | 0 | 0 | 0 | 0 | 0 | 4 | K | 2 |  |  |  | ROZPOCET | 0 | 0 | 0 | 0 | 0 | 2 | 0 | 4 | -59780621
| VV |  | "bet. rímsa pod šikmou strechou" (30,3+10,3+24,8+7,2)*(0,3*2+0,1) |  | 50.82 | [12 empty] | VV | 2 | 2 | True | 0 | ROZPOCET
| VV |  | "rímsa pod žľabom zelenej strechy" (17,6+12,2+2,2)*(0,3*2+0,1) |  | 22.4 | [12 empty] | VV | 2 | 2 | True | 0 | ROZPOCET
| VV |  | Súčet |  | 73.22 | [12 empty] | VV | 2 | 4 | True | 1 | ROZPOCET
97 | K | 622460114.S | Príprava vonkajšieho podkladu stien na hladké nenasiakavé podklady adhéznym mostíkom - rímsy pod strechou | m2 | 73.22 |  | 0 |  |  | znížená |  | 0 | 0.00035 | 0.025627 | 0 | 0 | 4 | K | 2 |  |  |  | ROZPOCET | 0 | 0 | 0 | 0 | 0 | 2 | 0 | 4 | 2060157882
98 | K | 622460121.S | Príprava vonkajšieho podkladu stien penetráciou základnou | m2 | 1277.934 |  | 0 |  |  | znížená |  | 0 | 0.000225 | 0.28754 | 0 | 0 | 4 | K | 2 |  |  |  | ROZPOCET | 0 | 0 | 0 | 0 | 0 | 2 | 0 | 4 | -1027877347
| VV |  | "steny suterénu po odkopaní" (24,7+16,9+11,5+2+11,4)*2,3 |  | 152.95 | [12 empty] | VV | 2 | 2 | True | 0 | ROZPOCET
| VV |  | "sokle A1" (24,7+16,9+11,5+2+4+3,6+2,45+3,3+11,4+3,4+2,65+1,2+3,7)*0,82-(1,65*0,6*11+0,9*0,6*5+(1,3+1,5*2)*0,8) |  | 57.426 | [12 empty] | VV | 2 | 2 | True | 0 | ROZPOCET
| VV |  | "stena bez obkladu A2 medzi oknami" 1,65*12*(10,071+0,135)-(1,65*1,9*33+1,65*2,735*2) +(6,2*3,4-1,2*1,9*4) |  | 101.558 | [12 empty] | VV | 2 | 2 | True | 0 | ROZPOCET
| VV |  | "A2 ostenia pôvodnej budovy 1.PP" (1,65*11+0,6*22)*0,35+(0,9*6+0,6*12)*0,2 |  | 13.493 | [12 empty] | VV | 2 | 2 | True | 0 | ROZPOCET
| VV |  | "A2 ostenia pôvodnej budovy" (1,65*35+1,2*4)*0,35 |  | 21.893 | [12 empty] | VV | 2 | 2 | True | 0 | ROZPOCET
| VV |  | "A2 pás nad oknami 3.NP" (30,2+16,8+5,6+11,4+3,7)*(11,21-10,36) |  | 57.545 | [12 empty] | VV | 2 | 2 | True | 0 | ROZPOCET
| VV |  | "A2 steny dvojpodl. budovy" (1,1*3+7,7+4,9+1,91)*(6,248+0,134)-(1,1*1,75*14+1*1,75*4) |  | 79.713 | [12 empty] | VV | 2 | 2 | True | 0 | ROZPOCET
| VV |  | "A2 ostenia dvojp. budovy" (1,1*14+1,75*(14+4)*2+1*4)*0,2 |  | 16.48 | [12 empty] | VV | 2 | 2 | True | 0 | ROZPOCET
| VV |  | "A2 pás po obvode pod strechou" (17+11,5+2)*1,1 |  | 33.55 | [12 empty] | VV | 2 | 2 | True | 0 | ROZPOCET
| VV |  | "A2 výťah vpravo" (3,4+2,7)*11-1,5*1 |  | 65.6 | [12 empty] | VV | 2 | 2 | True | 0 | ROZPOCET
| VV |  | "A2 časť sociálky" (1,35+3,8)*10,5 |  | 54.075 | [12 empty] | VV | 2 | 2 | True | 0 | ROZPOCET
| VV |  | "A2 steny sch. a výťahu" (4+3,6+2,45+3,6)*11-(1,3+1,5)*1 |  | 147.35 | [12 empty] | VV | 2 | 2 | True | 0 | ROZPOCET
| VV |  | "A3 obklad" (0,615+1,35*13+0,37+0,415)*(10,071+0,135)+(5,8+1,85*2+5,7)*2,3 |  | 228.364 | [12 empty] | VV | 2 | 2 | True | 0 | ROZPOCET
| VV |  | "A3 ostenia pôvodnej budovy" (1,9*(33+4)*2+2,75*4)*0,35 |  | 53.06 | [12 empty] | VV | 2 | 2 | True | 0 | ROZPOCET
| VV |  | "A3 obklad dvojp.budovy" (0,9+1,1*2+1,67+1,3+6,65)*(6,248+0,135) |  | 81.192 | [12 empty] | VV | 2 | 2 | True | 0 | ROZPOCET
| VV |  | "A4 vyvýšený pás na fasáde 1.PP" (35,93+17+24,7+8,95+4,8-1,54*2-1,3)*0,3 |  | 26.1 | [12 empty] | VV | 2 | 2 | True | 0 | ROZPOCET
| VV |  | "A4 nad 2.NP+ 3.NP" (17+11,6+2)*0,3 + (30,3+17+30,3+7+5)*0,3+(30,3*2+10)*0,3 |  | 57.24 | [12 empty] | VV | 2 | 2 | True | 0 | ROZPOCET
| VV |  | "prestrešenie vstupov" (2,3*3,4+6,3*2,7-3,7*1,25)+(2,3+3,4+6,3+2,7)*0,2 |  | 23.145 | [12 empty] | VV | 2 | 2 | True | 0 | ROZPOCET
| VV |  | "piliere" 0,3*4*3*2 |  | 7.2 | [12 empty] | VV | 2 | 2 | True | 0 | ROZPOCET
| VV |  | Súčet |  | 1277.934 | [12 empty] | VV | 2 | 4 | True | 1 | ROZPOCET
99 | K | 622461055.S | Vonkajšia omietka stien pastovitá silikónová roztieraná, hr. 3 mm | m2 | 243.295 |  | 0 |  |  | znížená |  | 0 | 0.00392 | 0.95372 | 0 | 0 | 4 | K | 2 |  |  |  | ROZPOCET | 0 | 0 | 0 | 0 | 0 | 2 | 0 | 4 | 1302128741
| VV |  | "A2 výťah vpravo" (3,4+2,7)*11-1,5*1 |  | 65.6 | [12 empty] | VV | 2 | 2 | True | 0 | ROZPOCET
| VV |  | "A2 steny sch. a výťahu" (4+3,6+2,45+3,6)*11-(1,3+1,5)*1 |  | 147.35 | [12 empty] | VV | 2 | 2 | True | 0 | ROZPOCET
| VV |  | "prestrešenie vstupov podhľad + pohľ. hrany" (2,3*3,4+6,3*2,7-3,7*1,25)+(2,3+3,4+6,3+2,7)*0,2 |  | 23.145 | [12 empty] | VV | 2 | 2 | True | 0 | ROZPOCET
| VV |  | "piliere" 0,3*4*3*2 |  | 7.2 | [12 empty] | VV | 2 | 2 | True | 0 | ROZPOCET
| VV |  | Súčet |  | 243.295 | [12 empty] | VV | 2 | 4 | True | 1 | ROZPOCET
100 | K | 622464295R | Vonkajšia omietka stien tenkovrstvová paropriepustná, silikátová, škrabaná, hr. 5 mm | m2 | 489.427 |  | 0 |  |  | znížená |  | 0 | 0.0053 | 2.594 | 0 | 0 | 4 | K | 2 |  |  |  | ROZPOCET | 0 | 0 | 0 | 0 | 0 | 2 | 0 | 4 | 293564414
| VV |  | "stena bez obkladu A2 medzi oknami" 1,65*12*(10,071+0,135)-(1,65*1,9*33+1,65*2,735*2) +(6,2*3,4-1,2*1,9*4) |  | 101.558 | [12 empty] | VV | 2 | 2 | True | 0 | ROZPOCET
| VV |  | "A2 ostenia pôvodnej budovy 1.PP" (1,65*11+0,6*22)*0,35+(0,9*6+0,6*12)*0,2 |  | 13.493 | [12 empty] | VV | 2 | 2 | True | 0 | ROZPOCET
| VV |  | "A2 ostenia pôvodnej budovy" (1,65*35+1,2*4)*0,35 |  | 21.893 | [12 empty] | VV | 2 | 2 | True | 0 | ROZPOCET
| VV |  | "A2 pás nad oknami 3.NP" (30,2+16,8+5,6+11,4+3,7)*(11,21-10,36) |  | 57.545 | [12 empty] | VV | 2 | 2 | True | 0 | ROZPOCET
| VV |  | "A2 steny dvojpodl. budovy" (1,1*3+7,7+4,9+1,91)*(6,248+0,134)-(1,1*1,75*14+1*1,75*4) |  | 79.713 | [12 empty] | VV | 2 | 2 | True | 0 | ROZPOCET
| VV |  | "A2 ostenia dvojp. budovy" (1,1*14+1,75*(14+4)*2+1*4)*0,2 |  | 16.48 | [12 empty] | VV | 2 | 2 | True | 0 | ROZPOCET
| VV |  | "A2 pás po obvode pod strechou" (17+11,5+2)*1,1 |  | 33.55 | [12 empty] | VV | 2 | 2 | True | 0 | ROZPOCET
| VV |  | "A2 časť sociálky" (1,35+3,8)*10,5 |  | 54.075 | [12 empty] | VV | 2 | 2 | True | 0 | ROZPOCET
| VV |  | "A4 vyvýšený pás na fasáde 1.PP" (35,93+17+24,7+8,95+4,8-1,54*2-1,3)*(0,3+0,1) |  | 34.8 | [12 empty] | VV | 2 | 2 | True | 0 | ROZPOCET
| VV |  | "A4 nad 2.NP+ 3.NP" ((17+11,6+2) + (30,3+17+30,3+7+5)+(30,3*2+10))*(0,3+0,1) |  | 76.32 | [12 empty] | VV | 2 | 2 | True | 0 | ROZPOCET
| VV |  | Súčet |  | 489.427 | [12 empty] | VV | 2 | 4 | True | 1 | ROZPOCET
101 | K | 625250551.S | Kontaktný zatepľovací systém XPS, namáhanej časti pod obklad, hr. 135 mm, skrutkovacie kotvy | m2 | 57.426 |  | 0 |  |  | znížená |  | 0 | 0.013999 | 0.80391 | 0 | 0 | 4 | K | 2 |  |  |  | ROZPOCET | 0 | 0 | 0 | 0 | 0 | 2 | 0 | 4 | -1956766485
| VV |  | "sokle A1" (24,7+16,9+11,5+2+4+3,6+2,45+3,3+11,4+3,4+2,65+1,2+3,7)*0,82-(1,65*0,6*11+0,9*0,6*5+(1,3+1,5*2)*0,8) |  | 57.426 | [12 empty] | VV | 2 | 2 | True | 1 | ROZPOCET
102 | K | 625250554.S | Kontaktný zatepľovací systém soklovej alebo vodou namáhanej časti XPS hr. 160 mm | m2 | 152.95 |  | 0 |  |  | znížená |  | 0 | 0.014944 | 2.2857 | 0 | 0 | 4 | K | 2 |  |  |  | ROZPOCET | 0 | 0 | 0 | 0 | 0 | 2 | 0 | 4 | -99744564
| VV |  | "steny suterénu po odkopaní" (24,7+16,9+11,5+2+11,4)*2,3 |  | 152.95 | [12 empty] | VV | 2 | 2 | True | 1 | ROZPOCET
103 | K | 625250711.S | Kontaktný zatepľovací systém z minerálnej vlny hr. 160 mm, skrutkovacie kotvy | m2 | 848.947 |  | 0 |  |  | znížená |  | 0 | 0.02489 | 21.1303 | 0 | 0 | 4 | K | 2 |  |  |  | ROZPOCET | 0 | 0 | 0 | 0 | 0 | 2 | 0 | 4 | -1147262490
| VV |  | "stena bez obkladu A2 medzi oknami" 1,65*12*(10,071+0,135)-(1,65*1,9*33+1,65*2,735*2) +(6,2*3,4-1,2*1,9*4) |  | 101.558 | [12 empty] | VV | 2 | 2 | True | 0 | ROZPOCET
| VV |  | "A2 pás nad oknami 3.NP" (30,2+16,8+5,6+11,4+3,7)*(11,21-10,36) |  | 57.545 | [12 empty] | VV | 2 | 2 | True | 0 | ROZPOCET
| VV |  | "A2 steny dvojpodl. budovy" (1,1*3+7,7+4,9+1,91)*(6,248+0,134)-(1,1*1,75*14+1*1,75*4) |  | 79.713 | [12 empty] | VV | 2 | 2 | True | 0 | ROZPOCET
| VV |  | "A2 pás po obvode pod strechou 2podl. budovy" (17+11,5+2)*1,1 |  | 33.55 | [12 empty] | VV | 2 | 2 | True | 0 | ROZPOCET
| VV |  | "A2 výťah vpravo" (3,4+2,7)*11-1,5*1 |  | 65.6 | [12 empty] | VV | 2 | 2 | True | 0 | ROZPOCET
| VV |  | "A2 časť sociálky" (1,35+3,8)*10,5 |  | 54.075 | [12 empty] | VV | 2 | 2 | True | 0 | ROZPOCET
| VV |  | "A2 steny sch. a výťahu" (4+3,6+2,45+3,6)*11-(1,3+1,5)*1 |  | 147.35 | [12 empty] | VV | 2 | 2 | True | 0 | ROZPOCET
| VV |  | "A3 obklad" (0,615+1,35*13+0,37+0,415)*(10,071+0,135)+(5,8+1,85*2+5,7)*2,3 |  | 228.364 | [12 empty] | VV | 2 | 2 | True | 0 | ROZPOCET
| VV |  | "A3 obklad dvojp.budovy" (0,9+1,1*2+1,67+1,3+6,65)*(6,248+0,135) |  | 81.192 | [12 empty] | VV | 2 | 2 | True | 0 | ROZPOCET
| VV |  | Súčet |  | 848.947 | [12 empty] | VV | 2 | 4 | True | 1 | ROZPOCET
104 | K | 625250761.S | Kontaktný zatepľovací systém ostenia z minerálnej vlny hr. 20 mm | m2 | 104.926 |  | 0 |  |  | znížená |  | 0 | 0.01751 | 1.8373 | 0 | 0 | 4 | K | 2 |  |  |  | ROZPOCET | 0 | 0 | 0 | 0 | 0 | 2 | 0 | 4 | 893409521
| VV |  | "A2 ostenia pôvodnej budovy 1.PP" (1,65*11+0,6*22)*0,35+(0,9*6+0,6*12)*0,2 |  | 13.493 | [12 empty] | VV | 2 | 2 | True | 0 | ROZPOCET
| VV |  | "A2 ostenia pôvodnej budovy" (1,65*35+1,2*4)*0,35 |  | 21.893 | [12 empty] | VV | 2 | 2 | True | 0 | ROZPOCET
| VV |  | "A2 ostenia dvojp. budovy" (1,1*14+1,75*(14+4)*2+1*4)*0,2 |  | 16.48 | [12 empty] | VV | 2 | 2 | True | 0 | ROZPOCET
| VV |  | "A3 ostenia pôvodnej budovy" (1,9*(33+4)*2+2,75*4)*0,35 |  | 53.06 | [12 empty] | VV | 2 | 2 | True | 0 | ROZPOCET
| VV |  | Súčet |  | 104.926 | [12 empty] | VV | 2 | 4 | True | 1 | ROZPOCET
105 | K | 632001051.S | Zhotovenie jednonásobného penetračného náteru pre potery a stierky | m2 | 1346.59 |  | 0 |  |  | znížená |  | 0 | 0 | 0 | 0 | 0 | 4 | K | 2 |  |  |  | ROZPOCET | 0 | 0 | 0 | 0 | 0 | 2 | 0 | 4 | -1157686896
| VV |  | "P1, P2, P4, P5 1.PP" 451,20-77,65-26,12 |  | 347.43 | [12 empty] | VV | 2 | 2 | True | 0 | ROZPOCET
| VV |  | "1.NP" 459,60-(78,74+6,87+6,81) |  | 367.18 | [12 empty] | VV | 2 | 2 | True | 0 | ROZPOCET
| VV |  | "2.NP" 465,54-(80,03+6,79+6,81) |  | 371.91 | [12 empty] | VV | 2 | 2 | True | 0 | ROZPOCET
| VV |  | "3.NP" 273,67-(6,79+6,81) |  | 260.07 | [12 empty] | VV | 2 | 2 | True | 0 | ROZPOCET
| VV |  | Súčet |  | 1346.59 | [12 empty] | VV | 2 | 4 | True | 1 | ROZPOCET
106 | M | 585520008700.S | Penetračný náter na nasiakavé podklady pod potery, samonivelizačné hmoty a stavebné lepidlá | kg | 403.977 |  | 0 |  |  | znížená |  | 0 | 0.001 | 0.40398 | 0 | 0 | 8 | M | 2 |  |  |  | ROZPOCET | 0 | 0 | 0 | 0 | 0 | 2 | 0 | 4 | 2053115676
| VV |  | 1346,59*0,3 |  | 403.977 | [12 empty] | VV | 2 | 2 | True | 1 | ROZPOCET
107 | K | 632452219.S | Cementový poter, pevnosti v tlaku 20 MPa, hr. 50 mm | m2 | 1274.12 |  | 0 |  |  | znížená |  | 0 | 0.108 | 137.605 | 0 | 0 | 4 | K | 2 |  |  |  | ROZPOCET | 0 | 0 | 0 | 0 | 0 | 2 | 0 | 4 | -760555272
| VV |  | "P2, P4, P5 1.PP" 451,20-77,65-26,12 |  | 347.43 | [12 empty] | VV | 2 | 2 | True | 0 | ROZPOCET
| VV |  | "1.NP" 459,60-(78,74+24,12+6,87+6,81) |  | 343.06 | [12 empty] | VV | 2 | 2 | True | 0 | ROZPOCET
| VV |  | "2.NP" 465,54-(80,03+24,16+6,79+6,81) |  | 347.75 | [12 empty] | VV | 2 | 2 | True | 0 | ROZPOCET
| VV |  | "3.NP" 273,67-(24,19+6,79+6,81) |  | 235.88 | [12 empty] | VV | 2 | 2 | True | 0 | ROZPOCET
| VV |  | Súčet |  | 1274.12 | [12 empty] | VV | 2 | 4 | True | 1 | ROZPOCET
108 | K | 632452617.S | Cementová samonivelizačná stierka, pevnosti v tlaku 20 MPa, hr. 5-10 mm | m2 | 864.47 |  | 0 |  |  | znížená |  | 0 | 0.014688 | 12.6973 | 0 | 0 | 4 | K | 2 |  |  |  | ROZPOCET | 0 | 0 | 0 | 0 | 0 | 2 | 0 | 4 | 795426043
| VV |  | "P4 1.PP" 15,78+7,24 |  | 23.02 | [12 empty] | VV | 2 | 2 | True | 0 | ROZPOCET
| VV |  | "P6 1.NP" 29,82+25,89+11,75+19,76+19,73+22,44+59,56+30,54+46,22+14,17+30,82 |  | 310.7 | [12 empty] | VV | 2 | 2 | True | 0 | ROZPOCET
| VV |  | "P8 1.NP" 24,12 |  | 24.12 | [12 empty] | VV | 2 | 2 | True | 0 | ROZPOCET
| VV |  | "P6 2.NP" 30,13+27,49+16,32+3,96+3,94+22,2+21,2+20,66+16,8+16,82*4+5,22+31,87 |  | 267.07 | [12 empty] | VV | 2 | 2 | True | 0 | ROZPOCET
| VV |  | "P8 2.NP" 24,16 |  | 24.16 | [12 empty] | VV | 2 | 2 | True | 0 | ROZPOCET
| VV |  | "P6 3.NP" 30,25+57,77+16,82*4+5,22+30,69 |  | 191.21 | [12 empty] | VV | 2 | 2 | True | 0 | ROZPOCET
| VV |  | "P8 3.NP" 24,19 |  | 24.19 | [12 empty] | VV | 2 | 2 | True | 0 | ROZPOCET
| VV |  | Súčet nivelák pod vinyl |  | 864.47 | [12 empty] | VV | 2 | 4 | True | 1 | ROZPOCET
109 | K | 632902211.S | Príprava zatvrdnutého povrchu betónových mazanín cementovým mliekom s prísadou PVAC - úprava pod penetráciu | m2 | 1208.5 |  | 0 |  |  | znížená |  | 0 | 0.000604 | 0.72993 | 0 | 0 | 4 | K | 2 |  |  |  | ROZPOCET | 0 | 0 | 0 | 0 | 0 | 2 | 0 | 4 | -395416154
| VV |  | "P2 1.PP" 281,81 |  | 281.81 | [12 empty] | VV | 2 | 2 | True | 0 | ROZPOCET
| VV |  | "1.NP" 459,60-(78,74+24,12+6,87+6,81) |  | 343.06 | [12 empty] | VV | 2 | 2 | True | 0 | ROZPOCET
| VV |  | "2.NP" 465,54-(80,03+24,16+6,79+6,81) |  | 347.75 | [12 empty] | VV | 2 | 2 | True | 0 | ROZPOCET
| VV |  | "3.NP" 273,67-(24,19+6,79+6,81) |  | 235.88 | [12 empty] | VV | 2 | 2 | True | 0 | ROZPOCET
| VV |  | Súčet spevnenie podkladu po vybúraní nášlapných vrstiev podláh |  | 1208.5 | [12 empty] | VV | 2 | 4 | True | 1 | ROZPOCET
| D | 9 | Ostatné konštrukcie a práce |  |  |  | 0 |  |  |  |  | 0 |  | 91.3581 |  | 0 | 1 | D | 1 |  |  |  | ROZPOCET | [6 empty] | 0
110 | K | 941941031.S | Montáž lešenia ľahkého pracovného radového s podlahami šírky od 0,80 do 1,00 m, výšky do 10 m | m2 | 1226.5 |  | 0 |  |  | znížená |  | 0 | 0.02571 | 31.5339 | 0 | 0 | 4 | K | 2 |  |  |  | ROZPOCET | 0 | 0 | 0 | 0 | 0 | 2 | 0 | 4 | 736348858
| VV |  | (24+18,5+29+10+8)*13+7*9 |  | 1226.5 | [12 empty] | VV | 2 | 2 | True | 1 | ROZPOCET
111 | K | 941941191.S | Príplatok za prvý a každý ďalší i začatý mesiac použitia lešenia ľahkého pracovného radového s podlahami šírky od 0,80 do 1,00 m, výšky do 10 m | m2 | 3679.5 |  | 0 |  |  | znížená |  | 0 | 0 | 0 | 0 | 0 | 4 | K | 2 |  |  |  | ROZPOCET | 0 | 0 | 0 | 0 | 0 | 2 | 0 | 4 | -201204507
| VV |  | 1226,5*3 |  | 3679.5 | [12 empty] | VV | 2 | 2 | True | 1 | ROZPOCET
112 | K | 941941831.S | Demontáž lešenia ľahkého pracovného radového s podlahami šírky nad 0,80 do 1,00 m, výšky do 10 m | m2 | 1226.5 |  | 0 |  |  | znížená |  | 0 | 0.02571 | 31.5333 | 0 | 0 | 4 | K | 2 |  |  |  | ROZPOCET | 0 | 0 | 0 | 0 | 0 | 2 | 0 | 4 | -2143038779
113 | K | 941955002.S | Lešenie ľahké pracovné pomocné s výškou lešeňovej podlahy nad 1,20 do 1,90 m | m2 | 1431.59 |  | 0 |  |  | znížená |  | 0 | 0.019 | 27.2002 | 0 | 0 | 4 | K | 2 |  |  |  | ROZPOCET | 0 | 0 | 0 | 0 | 0 | 2 | 0 | 4 | 2139694405
| VV |  | "1.PP "451,2-77,65 |  | 373.55 | [12 empty] | VV | 2 | 2 | True | 0 | ROZPOCET
| VV |  | "1.NP" 459,60-78,74 +2,5*3,6+3*3 |  | 398.86 | [12 empty] | VV | 2 | 2 | True | 0 | ROZPOCET
| VV |  | "2.NP" 465,54-80,03 |  | 385.51 | [12 empty] | VV | 2 | 2 | True | 0 | ROZPOCET
| VV |  | "3.NP" 273,67 |  | 273.67 | [12 empty] | VV | 2 | 2 | True | 0 | ROZPOCET
| VV |  | Súčet |  | 1431.59 | [12 empty] | VV | 2 | 4 | True | 1 | ROZPOCET
114 | K | 952901110.S | Čistenie budov umývaním vonkajších plôch okien a dverí | m2 | 404.076 |  | 0 |  |  | znížená |  | 0 | 3.45e-05 | 0.013941 | 0 | 0 | 4 | K | 2 |  |  |  | ROZPOCET | 0 | 0 | 0 | 0 | 0 | 2 | 0 | 4 | -9888598
| VV |  | "O1" 1,65*1,9*36 |  | 112.86 | [12 empty] | VV | 2 | 2 | True | 0 | ROZPOCET
| VV |  | "O2" 1,2*1,9*4 |  | 9.12 | [12 empty] | VV | 2 | 2 | True | 0 | ROZPOCET
| VV |  | "O3" 1*1,75*6 |  | 10.5 | [12 empty] | VV | 2 | 2 | True | 0 | ROZPOCET
| VV |  | "O4" 1,1*1,75*27 |  | 51.975 | [12 empty] | VV | 2 | 2 | True | 0 | ROZPOCET
| VV |  | "O6" 0,932*2,9 |  | 2.703 | [12 empty] | VV | 2 | 2 | True | 0 | ROZPOCET
| VV |  | "O7" 1,65*0,6*11 |  | 10.89 | [12 empty] | VV | 2 | 2 | True | 0 | ROZPOCET
| VV |  | "O9" 0,9*0,6*6 |  | 3.24 | [12 empty] | VV | 2 | 2 | True | 0 | ROZPOCET
| VV |  | "O10" 1,25*0,6 |  | 0.75 | [12 empty] | VV | 2 | 2 | True | 0 | ROZPOCET
| VV |  | Medzisúčet |  | 202.038 | [12 empty] | VV | 2 | 3 | True | 0 | ROZPOCET
| VV |  | "z vonkajšej a vnútornej strany" 202,038 |  | 202.038 | [12 empty] | VV | 2 | 2 | True | 0 | ROZPOCET
| VV |  | Súčet |  | 404.076 | [12 empty] | VV | 2 | 4 | True | 1 | ROZPOCET
115 | K | 952902110.S | Čistenie budov zametaním v miestnostiach, chodbách, na schodišti a na povalách | m2 | 2863.18 |  | 0 |  |  | znížená |  | 0 | 0 | 0 | 0 | 0 | 4 | K | 2 |  |  |  | ROZPOCET | 0 | 0 | 0 | 0 | 0 | 2 | 0 | 4 | 1875139922
| VV |  | 1431,59*2 |  | 2863.18 | [12 empty] | VV | 2 | 2 | True | 1 | ROZPOCET
116 | K | 953993115.S | Montáž profilu fasádneho dekoračného z EPS výšky 290 mm | m | 277.8 |  | 0 |  |  | znížená |  | 0 | 0.0027873 | 0.77432 | 0 | 0 | 4 | K | 2 |  |  |  | ROZPOCET | 0 | 0 | 0 | 0 | 0 | 2 | 0 | 4 | 307460519
| VV |  | "A4 vyvýšený pás na fasáde 1.PP" (35,93+17+24,7+8,95+4,8-1,54*2-1,3) |  | 87 | [12 empty] | VV | 2 | 2 | True | 0 | ROZPOCET
| VV |  | "A4 nad 2.NP+ 3.NP" (17+11,6+2) + (30,3+17+30,3+7+5)+(30,3*2+10) |  | 190.8 | [12 empty] | VV | 2 | 2 | True | 0 | ROZPOCET
| VV |  | Súčet |  | 277.8 | [12 empty] | VV | 2 | 4 | True | 1 | ROZPOCET
117 | M | 283720035178 | Profil fasádny dekoračný z EPS typ FS, vxhxl 290x45x2500 mm | m | 280 |  | 0 |  |  | znížená |  | 0 | 0.00108 | 0.3024 | 0 | 0 | 8 | M | 2 |  |  |  | ROZPOCET | 0 | 0 | 0 | 0 | 0 | 2 | 0 | 4 | -660600960
118 | K | 989281321.S | Vodorovné premiestnenie ručne fúrikom - murovací materiál tehlový, vodor. presun v úrovni do 10 m s naložením , vyložením a jazdou späť s prázdnym fúrikom | m3 | 168.859 |  | 0 |  |  | znížená |  | 0 | 0 | 0 | 0 | 0 | 4 | K | 2 |  |  |  | ROZPOCET | 0 | 0 | 0 | 0 | 0 | 2 | 0 | 4 | 374373672
| VV |  | "murivo" 10,627+38,235+1,144+823,715*0,14 |  | 165.326 | [12 empty] | VV | 2 | 2 | True | 0 | ROZPOCET
| VV |  | "preklady" 4*0,07*0,238*3+(1,5*2+1+1,25*32+1,5*85+1,75*54+2*3+2,25*23)*0,145*0,071 |  | 3.533 | [12 empty] | VV | 2 | 2 | True | 0 | ROZPOCET
| VV |  | Súčet |  | 168.859 | [12 empty] | VV | 2 | 4 | True | 1 | ROZPOCET
| D | 9.1 | Ostatné konštrukcie a práce - Búranie |  |  |  | 0 |  |  |  |  | 0 |  | 0.00015523 |  | 611.2348 | 1 | D | 1 |  |  |  | ROZPOCET | [6 empty] | 0
119 | K | 910964305.S | Odpojenie a demontáž - svietidiel a elektroinštalácie -0,02000 t | hod | 25 |  | 0 |  |  | znížená |  | 0 | 0 | 0 | 0.02 | 0.5 | 4 | K | 2 |  |  |  | ROZPOCET | 0 | 0 | 0 | 0 | 0 | 2 | 0 | 4 | 1024660824
120 | K | 961055111.S | Búranie základov alebo vybúranie otvorov plochy nad 4 m2 v základoch železobetónových, -2,40000t | m3 | 4.32 |  | 0 |  |  | znížená |  | 0 | 0 | 0 | 2.4 | 10.368 | 4 | K | 2 |  |  |  | ROZPOCET | 0 | 0 | 0 | 0 | 0 | 2 | 0 | 4 | 113218597
| VV |  | "základ výťahovej šachty -3,4/ - 4,4 m" (2,2*2+1,4*2)*0,5*1 |  | 3.6 | [12 empty] | VV | 2 | 2 | True | 0 | ROZPOCET
| VV |  | "základ schodov do suterénu do-1,3/-1,8m"2,4*0,6*0,5 |  | 0.72 | [12 empty] | VV | 2 | 2 | True | 0 | ROZPOCET
| VV |  | Súčet |  | 4.32 | [12 empty] | VV | 2 | 4 | True | 1 | ROZPOCET
121 | K | 962052211.S | Búranie muriva alebo vybúranie otvorov plochy nad 4 m2 železobetonového nadzákladného, -2,40000t | m3 | 9.27 |  | 0 |  |  | znížená |  | 0 | 0 | 0 | 2.4 | 22.248 | 4 | K | 2 |  |  |  | ROZPOCET | 0 | 0 | 0 | 0 | 0 | 2 | 0 | 4 | 1873875067
| VV |  | "ŽB steny výťahu v suteréne -1,00/-3,4" ((1,4*2+2*2)*2,4-1*2)*0,3 |  | 4.296 | [12 empty] | VV | 2 | 2 | True | 0 | ROZPOCET
| VV |  | "steny angl. dvorca" (1*2+2)*3*0,2 |  | 2.4 | [12 empty] | VV | 2 | 2 | True | 0 | ROZPOCET
| VV |  | "steny schodov do suterénu -0,50/-1,80" 3,3*2*1,3*0,3 |  | 2.574 | [12 empty] | VV | 2 | 2 | True | 0 | ROZPOCET
| VV |  | Súčet |  | 9.27 | [12 empty] | VV | 2 | 4 | True | 1 | ROZPOCET
122 | K | 962031132.S | Búranie priečok alebo vybúranie otvorov plochy nad 4 m2 z tehál pálených, plných alebo dutých hr. do 150 mm, -0,19600t | m2 | 288.46 |  | 0 |  |  | znížená |  | 0 | 0 | 0 | 0.196 | 56.5382 | 4 | K | 2 |  |  |  | ROZPOCET | 0 | 0 | 0 | 0 | 0 | 2 | 0 | 4 | -742378179
| VV |  | "(3/B) 2.NP" (5,12*2+8,7+2,5)*3,58-0,9*2*4+3,1*2,2+(2,1*5+5,4+4,6+4+5,3*6+2)*3,38-0,9*2*9 |  | 257.229 | [12 empty] | VV | 2 | 2 | True | 0 | ROZPOCET
| VV |  | "(3/B) 3.NP" (5,27*6+2+4,3+1,4+1,2*2+2,7)*3,312-(1+0,7*4)*2 + 0,8*2,1 |  | 141.199 | [12 empty] | VV | 2 | 2 | True | 0 | ROZPOCET
| VV |  | Súčet vybúrané konštrukcie |  | 398.428 | [12 empty] | VV | 2 | 4 | True | 0 | ROZPOCET
| VV |  | "(3/B) 1.PP" (1,95+1,82+3,92+3,97+0,33*2+5,22*3+1,47+3,57+2,37+0,7*2+0,5+1,7)*2,97-(0,8*5+0,9*5)*2 |  | 98.8 | [12 empty] | VV | 2 | 2 | True | 0 | ROZPOCET
| VV |  | "(3/B) 1.NP" (2,47+3,92)*3,11-0,9*2*2+(1,3+4+5,145*6+1,9+1,5+2+2,4*2)*3,36-(0,7*3+0,9*6)*2 |  | 157.076 | [12 empty] | VV | 2 | 2 | True | 0 | ROZPOCET
| VV |  | "(3/B) 2.NP sociálky " (4,3+1,4+1,2*2+2,7)*3,38-0,7*2*4 + 0,8*2,1 |  | 32.584 | [12 empty] | VV | 2 | 2 | True | 0 | ROZPOCET
| VV |  | Súčet |  | 288.46 | [12 empty] | VV | 2 | 4 | True | 1 | ROZPOCET
123 | K | 962032231.S | Búranie muriva alebo vybúranie otvorov plochy nad 4 m2 nadzákladového z tehál pálených, vápenopieskových, cementových na maltu, -1,90500t | m3 | 44.238 |  | 0 |  |  | znížená |  | 0 | 0 | 0 | 1.905 | 84.2734 | 4 | K | 2 |  |  |  | ROZPOCET | 0 | 0 | 0 | 0 | 0 | 2 | 0 | 4 | 1651159478
| VV |  | "steny výťahovej šachty -1,00/+14,30m" ((1,4*2+2*2)*15,3-1*2*3+(2,6*2+1*2+2,4)*4)*0,3 |  | 40.932 | [12 empty] | VV | 2 | 2 | True | 0 | ROZPOCET
| VV |  | "3/B 1 1.NP" (3,8*3,11-0,9*2)*0,33 |  | 3.306 | [12 empty] | VV | 2 | 2 | True | 0 | ROZPOCET
| VV |  | Súčet |  | 44.238 | [12 empty] | VV | 2 | 4 | True | 1 | ROZPOCET
124 | K | 965043431.S | Búranie podkladov pod dlažby, liatych dlažieb a mazanín,betón s poterom,teracom hr.do 150 mm -2,20000t | m3 | 1.712 |  | 0 |  |  | znížená |  | 0 | 0 | 0 | 2.2 | 3.7664 | 4 | K | 2 |  |  |  | ROZPOCET | 0 | 0 | 0 | 0 | 0 | 2 | 0 | 4 | 1849808748
| VV |  | "podlaha výťahovej šachty" 2*2*0,3 |  | 1.2 | [12 empty] | VV | 2 | 2 | True | 0 | ROZPOCET
| VV |  | "šachta v kotolni" 1,6*1,6*0,2 |  | 0.512 | [12 empty] | VV | 2 | 2 | True | 0 | ROZPOCET
| VV |  | Súčet |  | 1.712 | [12 empty] | VV | 2 | 4 | True | 1 | ROZPOCET
125 | K | 965043441.S | Búranie podkladov pod dlažby, liatych dlažieb a mazanín,betón s poterom,teracom hr.do 150 mm, plochy nad 4 m2 -2,20000t | m3 | 9.713 |  | 0 |  |  | znížená |  | 0 | 0 | 0 | 2.2 | 21.3686 | 4 | K | 2 |  |  |  | ROZPOCET | 0 | 0 | 0 | 0 | 0 | 2 | 0 | 4 | -799249868
| VV |  | "spevnená plocha pod novou prístavbou schodiska a výťahu" (3,5*3,5+7*7,5)*0,15 |  | 9.713 | [12 empty] | VV | 2 | 2 | True | 1 | ROZPOCET
126 | K | 971033651.S | Vybúranie otvorov v murive tehl. plochy do 4 m2 hr. do 600 mm, -1,87500t | m3 | 67.863 |  | 0 |  |  | znížená |  | 0 | 0 | 0 | 1.875 | 127.2431 | 4 | K | 2 |  |  |  | ROZPOCET | 0 | 0 | 0 | 0 | 0 | 2 | 0 | 4 | -599768632
| VV |  | "1.PP 4.B, 5.B, 7.B, 8.B " (1,62+1,3)*2,5*0,45+0,5*0,78*2,4+(1+1,6)*2,3*0,63+(1,32*2,3+1*2,6)*0,3+(1,71*2,95-1*2)*0,65 |  | 11.658 | [12 empty] | VV | 2 | 2 | True | 0 | ROZPOCET
| VV |  | "1.PP 5/B pod oknami" (1,95*2,65-1,65*0,6)*0,8*2 |  | 6.684 | [12 empty] | VV | 2 | 2 | True | 0 | ROZPOCET
| VV |  | "1.NP 4.B, 5.B, 7.B, 8.B " 1,2*2,6*0,63+1*2,3*0,48*3+1,75*2,95*0,51 |  | 7.91 | [12 empty] | VV | 2 | 2 | True | 0 | ROZPOCET
| VV |  | "1.NP pod oknami 19/B" ( (1,9*2,75-1,65*1,5)*2+1,65*0,4*4+(2,1*2,85+1,65*2,85-1,65*1,9*2))*0,65 |  | 8.162 | [12 empty] | VV | 2 | 2 | True | 0 | ROZPOCET
| VV |  | "2.NP 4.B, 5.B, 7.B, 8.B " 1,3*2,4*0,65+(1,3*3+0,35+1,2+0,4+1,1)*2,4*0,45+1*2,8*0,45+(1,75*2,95-1*2)*0,5 |  | 12.375 | [12 empty] | VV | 2 | 2 | True | 0 | ROZPOCET
| VV |  | "2.NP pod oknami 19/B" (1,95*2,9+1,8*2,9-1,65*1,5*2+1,65*0,4*4)*0,65 |  | 5.567 | [12 empty] | VV | 2 | 2 | True | 0 | ROZPOCET
| VV |  | "3.NP 4.B, 5.B, 7.B, 8.B " 1,95*2,95*0,6+(2,47*3,3-1,2*2,2)*0,28+(0,5+0,4*3+0,3)*2,4*0,48+(1,7*3-1*2)*0,5+1*3,1*0,5 |  | 10.399 | [12 empty] | VV | 2 | 2 | True | 0 | ROZPOCET
| VV |  | "3.NP pod oknami 19/B" (1,95*2,9-1,65*1,5)*0,65+1,65*0,4*4*0,65 |  | 3.783 | [12 empty] | VV | 2 | 2 | True | 0 | ROZPOCET
| VV |  | "3.NP 4/B" 0,95*3,1*0,45 |  | 1.325 | [12 empty] | VV | 2 | 2 | True | 0 | ROZPOCET
| VV |  | Súčet |  | 67.863 | [12 empty] | VV | 2 | 4 | True | 1 | ROZPOCET
127 | K | 963051113.S | Búranie železobetónových stropov doskových hr.nad 80 mm, -2,40000t | m3 | 2.76 |  | 0 |  |  | znížená |  | 0 | 0 | 0 | 2.4 | 6.624 | 4 | K | 2 |  |  |  | ROZPOCET | 0 | 0 | 0 | 0 | 0 | 2 | 0 | 4 | -476381818
| VV |  | "strop nad výťahovou šachtou" 3*4,6*0,2 |  | 2.76 | [12 empty] | VV | 2 | 2 | True | 1 | ROZPOCET
128 | K | 963053935.S | Búranie železobetónových schodiskových ramien monolitických, -0,39200t | m2 | 7.2 |  | 0 |  |  | znížená |  | 0 | 0 | 0 | 0.392 | 2.8224 | 4 | K | 2 |  |  |  | ROZPOCET | 0 | 0 | 0 | 0 | 0 | 2 | 0 | 4 | 1888547777
| VV |  | "(6/B)" 1*3 |  | 3 | [12 empty] | VV | 2 | 2 | True | 0 | ROZPOCET
| VV |  | "(10/B) schody do 1.PP cca 4 stupne " 1,6*1,5 |  | 2.4 | [12 empty] | VV | 2 | 2 | True | 0 | ROZPOCET
| VV |  | "(17/B)"1,2*1,5 |  | 1.8 | [12 empty] | VV | 2 | 2 | True | 0 | ROZPOCET
| VV |  | Súčet |  | 7.2 | [12 empty] | VV | 2 | 4 | True | 1 | ROZPOCET
129 | K | 974083113.R | Rezanie betónových konštrukcií vystužených hĺbky do 150 mm | m | 30.8 |  | 0 |  |  | znížená |  | 0 | 5.04e-06 | 0.00015523 | 0 | 0 | 4 | K | 2 |  |  |  | ROZPOCET | 0 | 0 | 0 | 0 | 0 | 2 | 0 | 4 | -1021934780
| VV |  | "pre dodatočné osadenie prekladov nad oknami č.4" 1,1*14*2 |  | 30.8 | [12 empty] | VV | 2 | 2 | True | 1 | ROZPOCET
130 | K | 964051111.S | Búranie samostatných trámov, prievlakov alebo pásov zo železobetónu do 0,16 m2, -2,40000t | m3 | 1.86 |  | 0 |  |  | znížená |  | 0 | 0 | 0 | 2.4 | 4.464 | 4 | K | 2 |  |  |  | ROZPOCET | 0 | 0 | 0 | 0 | 0 | 2 | 0 | 4 | -1047665777
| VV |  | "búranie prekladov nad oknami č.4" (1,1*0,65*4+1,1*0,5*10)*0,2 |  | 1.672 | [12 empty] | VV | 2 | 2 | True | 0 | ROZPOCET
| VV |  | "2.NP okno č. 3" 1,25*0,3*0,5 |  | 0.188 | [12 empty] | VV | 2 | 2 | True | 0 | ROZPOCET
| VV |  | Súčet |  | 1.86 | [12 empty] | VV | 2 | 4 | True | 1 | ROZPOCET
131 | K | 965042141.R | Búranie nášlapných vrstiev podláh, mazanín vrátane tepelnej izolácie, plochy nad 4 m2 -0,1964t | m3 | 90.189 |  | 0 |  |  | znížená |  | 0 | 0 | 0 | 0.1964 | 17.7131 | 4 | K | 2 |  |  |  | ROZPOCET | 0 | 0 | 0 | 0 | 0 | 2 | 0 | 4 | -1990939808
| VV |  | "(18/B) 2.NP" (5,2*15,8+4,6*8,4+5,7*5,3+2,5*29,9+5,3*23,8+3,15*4,9)*0,11 |  | 40.407 | [12 empty] | VV | 2 | 2 | True | 0 | ROZPOCET
| VV |  | "(18/B) 3.NP" (7,9*8,3+2,5*21,8+5,3*21,3+3,15*4,9)*0,11 |  | 27.323 | [12 empty] | VV | 2 | 2 | True | 0 | ROZPOCET
| VV |  | Súčet vybúrané konštrukcie |  | 67.73 | [12 empty] | VV | 2 | 4 | True | 0 | ROZPOCET
| VV |  | "(1/B) 1.PP" (5*(3,97+3,92+6,67)+1,42*8,2+2,4*(14,25+8,75+6,2)+5,1*(14,25+8,75+5,7)+3,15*4,9)*0,165 |  | 52.194 | [12 empty] | VV | 2 | 2 | True | 0 | ROZPOCET
| VV |  | "(18/B) 1.NP" (5*4*2+1,42*8,2+2,5*5,5+5,1*4,3+2,5*35,7+5,2*29,5+3,15*4,9)*0,11 |  | 37.995 | [12 empty] | VV | 2 | 2 | True | 0 | ROZPOCET
| VV |  | Súčet |  | 90.189 | [12 empty] | VV | 2 | 4 | True | 1 | ROZPOCET
132 | K | 968061125.S | Vyvesenie dreveného dverného krídla do suti plochy do 2 m2, -0,02400t | ks | 53 |  | 0 |  |  | znížená |  | 0 | 0 | 0 | 0.024 | 1.272 | 4 | K | 2 |  |  |  | ROZPOCET | 0 | 0 | 0 | 0 | 0 | 2 | 0 | 4 | -2122752486
| VV |  | "2.NP" 4+1+14+2+2+4 |  | 27 | [12 empty] | VV | 2 | 2 | True | 0 | ROZPOCET
| VV |  | "3.NP" 4+1+4+5+2 |  | 16 | [12 empty] | VV | 2 | 2 | True | 0 | ROZPOCET
| VV |  | Súčet realizované - zostalo na podlaží |  | 43 | [12 empty] | VV | 2 | 4 | True | 0 | ROZPOCET
| VV |  | "1.PP" 5+5+9+2*2 |  | 23 | [12 empty] | VV | 2 | 2 | True | 0 | ROZPOCET
| VV |  | "1.NP" 10+13+5+2 |  | 30 | [12 empty] | VV | 2 | 2 | True | 0 | ROZPOCET
| VV |  | Súčet |  | 53 | [12 empty] | VV | 2 | 4 | True | 1 | ROZPOCET
133 | K | 968062354.S | Vybúranie drevených rámov okien dvojitých alebo zdvojených, plochy do 1 m2, -0,07500t | m2 | 21.45 |  | 0 |  |  | znížená |  | 0 | 0 | 0 | 0.075 | 1.6087 | 4 | K | 2 |  |  |  | ROZPOCET | 0 | 0 | 0 | 0 | 0 | 2 | 0 | 4 | -839193906
| VV |  | "1.PP"0,9*0,6*6+1,65*0,6*14+1,25*0,6 |  | 17.85 | [12 empty] | VV | 2 | 2 | True | 0 | ROZPOCET
| VV |  | "1.NP, 2.NP, 3.NP" 0,6*1*2*3 |  | 3.6 | [12 empty] | VV | 2 | 2 | True | 0 | ROZPOCET
| VV |  | Súčet |  | 21.45 | [12 empty] | VV | 2 | 4 | True | 1 | ROZPOCET
134 | K | 968062356.S | Vybúranie drevených rámov okien dvojitých alebo zdvojených, plochy do 4 m2, -0,05400t | m2 | 180.415 |  | 0 |  |  | znížená |  | 0 | 0 | 0 | 0.054 | 9.7424 | 4 | K | 2 |  |  |  | ROZPOCET | 0 | 0 | 0 | 0 | 0 | 2 | 0 | 4 | 515406189
| VV |  | "1.NP" 1,65*1,9*8+1,65*1,5*13+2,2*1,9+0,9*1,5+1,2*1,6*2 |  | 66.625 | [12 empty] | VV | 2 | 2 | True | 0 | ROZPOCET
| VV |  | "2.NP" 1,65*1,9*10+1,65*1,5*16+1,2*1,4 |  | 72.63 | [12 empty] | VV | 2 | 2 | True | 0 | ROZPOCET
| VV |  | "3.NP" 1,65*1,9*7+1,2*1,9*3+1,65*1,5*5 |  | 41.16 | [12 empty] | VV | 2 | 2 | True | 0 | ROZPOCET
| VV |  | Súčet |  | 180.415 | [12 empty] | VV | 2 | 4 | True | 1 | ROZPOCET
135 | K | 968072455.S | Vybúranie kovových dverových zárubní plochy do 2 m2, -0,07600t | m2 | 72.8 |  | 0 |  |  | znížená |  | 0 | 0 | 0 | 0.076 | 5.5328 | 4 | K | 2 |  |  |  | ROZPOCET | 0 | 0 | 0 | 0 | 0 | 2 | 0 | 4 | -1474429630
| VV |  | "2.NP" (0,6*4+0,7+0,8*14+0,9*2)*2+(1*2+1,2*4)*2,34 |  | 48.112 | [12 empty] | VV | 2 | 2 | True | 0 | ROZPOCET
| VV |  | "3.NP" (0,6*4+0,7+0,8*4)*2+0,9*2,2*5 |  | 22.5 | [12 empty] | VV | 2 | 2 | True | 0 | ROZPOCET
| VV |  | Súčet realizované - zostalo na podlaží |  | 70.612 | [12 empty] | VV | 2 | 4 | True | 0 | ROZPOCET
| VV |  | "1.PP" (0,7*5+0,8*5+0,9*9)*2 |  | 31.2 | [12 empty] | VV | 2 | 2 | True | 0 | ROZPOCET
| VV |  | "1.NP" (0,6*10+0,7+0,8*12+0,9*5)*2 |  | 41.6 | [12 empty] | VV | 2 | 2 | True | 0 | ROZPOCET
| VV |  | Súčet |  | 72.8 | [12 empty] | VV | 2 | 4 | True | 1 | ROZPOCET
136 | K | 968072456.S | Vybúranie kovových dverových zárubní plochy nad 2 m2, -0,06300t | m2 | 9.68 |  | 0 |  |  | znížená |  | 0 | 0 | 0 | 0.063 | 0.60984 | 4 | K | 2 |  |  |  | ROZPOCET | 0 | 0 | 0 | 0 | 0 | 2 | 0 | 4 | -1285792051
| VV |  | "3.NP" 1,2*2,2 |  | 2.64 | [12 empty] | VV | 2 | 2 | True | 0 | ROZPOCET
| VV |  | Súčet zrealizované - zostalo na podlaží |  | 2.64 | [12 empty] | VV | 2 | 4 | True | 0 | ROZPOCET
| VV |  | "1.PP" (1,5+1,8)*2 |  | 6.6 | [12 empty] | VV | 2 | 2 | True | 0 | ROZPOCET
| VV |  | "1.NP" 1,4*2,2 |  | 3.08 | [12 empty] | VV | 2 | 2 | True | 0 | ROZPOCET
| VV |  | Súčet |  | 9.68 | [12 empty] | VV | 2 | 4 | True | 1 | ROZPOCET
137 | K | 968072558.S | Vybúranie kovových vrát plochy do 5 m2, -0,06000t | m2 | 5.8 |  | 0 |  |  | znížená |  | 0 | 0 | 0 | 0.06 | 0.348 | 4 | K | 2 |  |  |  | ROZPOCET | 0 | 0 | 0 | 0 | 0 | 2 | 0 | 4 | -1335891524
| VV |  | "1.PP" 2*2+0,9*2 |  | 5.8 | [12 empty] | VV | 2 | 2 | True | 1 | ROZPOCET
138 | K | 968397801.R | Demontáž strešných vrstiev plochých striech hr. do 450 mm - 0,02860 t | m2 | 162.16 |  | 0 |  |  | znížená |  | 0 | 0 | 0 | 0.0286 | 4.6378 | 16 | K | 2 |  |  |  | ROZPOCET | 0 | 0 | 0 | 0 | 0 | 2 | 0 | 16 | -1173420339
| VV |  | "plochá strecha nad 2NP (26/B)" 5,6*16,8+5,6*8,9 |  | 143.92 | [12 empty] | VV | 2 | 2 | True | 0 | ROZPOCET
| VV |  | "strecha nad sociálkami (28/B)" 3,8*4,8 |  | 18.24 | [12 empty] | VV | 2 | 2 | True | 0 | ROZPOCET
| VV |  | Súčet |  | 162.16 | [12 empty] | VV | 2 | 4 | True | 1 | ROZPOCET
139 | K | 973022351.S | Vysekanie v murive z kameňa kapsy plochy do 0,25 m2, hĺbky do 300 mm, -0,10000t | ks | 22 |  | 0 |  |  | znížená |  | 0 | 0 | 0 | 0.1 | 2.2 | 4 | K | 2 |  |  |  | ROZPOCET | 0 | 0 | 0 | 0 | 0 | 2 | 0 | 4 | -1665382006
| VV |  | kapsy pre osadenie prekladov pre murivo hr. nad 500 mm | [14 empty] | VV | 2 | 1 | True | 0 | ROZPOCET
| VV |  | "1.PP (5/B, 7/B)" 6 |  | 6 | [12 empty] | VV | 2 | 2 | True | 0 | ROZPOCET
| VV |  | "1.NP (4/B, 5/B)" 4+5 |  | 9 | [12 empty] | VV | 2 | 2 | True | 0 | ROZPOCET
| VV |  | "2.NP (4/B, 5/B, 7/B)" 2+5 |  | 7 | [12 empty] | VV | 2 | 2 | True | 0 | ROZPOCET
| VV |  | Súčet |  | 22 | [12 empty] | VV | 2 | 4 | True | 1 | ROZPOCET
140 | K | 974031666.S | Vysekávanie rýh v tehl. murive pre vťahov. nosníkov hĺbky do 250 mm, -0,06500t | m | 118.5 |  | 0 |  |  | znížená |  | 0 | 0 | 0 | 0.065 | 7.7025 | 4 | K | 2 |  |  |  | ROZPOCET | 0 | 0 | 0 | 0 | 0 | 2 | 0 | 4 | 533891811
| VV |  | "1.PP (4/B, 5/B, 7/B, 8/B)" 1,75*2+1,25*2+2*2+2,25*2+1,5*2+1,25*2+1,5*2 |  | 23 | [12 empty] | VV | 2 | 2 | True | 0 | ROZPOCET
| VV |  | "1.NP (4/B, 5/B)" 1,5*10+1 |  | 16 | [12 empty] | VV | 2 | 2 | True | 0 | ROZPOCET
| VV |  | "1.NP pre novú podlahu pod WC a 1.09" 3,1+3,1+1,4+3,7*2 |  | 15 | [12 empty] | VV | 2 | 2 | True | 0 | ROZPOCET
| VV |  | "2.NP (4/B, 5/B, 7/B)" 1,75*4+1,25*2+1,5*2+1,75*12+1 |  | 34.5 | [12 empty] | VV | 2 | 2 | True | 0 | ROZPOCET
| VV |  | "3.NP (4/B, 7/B, 8/B)"1,25*2+1+1,75*10+3*2+1,5*2 |  | 30 | [12 empty] | VV | 2 | 2 | True | 0 | ROZPOCET
| VV |  | Súčet |  | 118.5 | [12 empty] | VV | 2 | 4 | True | 1 | ROZPOCET
141 | K | 978059511.S | Odsekanie a odobratie obkladov stien z obkladačiek vnútorných vrátane podkladovej omietky -0,06800t | m2 | 83.4 |  | 0 |  |  | znížená |  | 0 | 0 | 0 | 0.0681 | 5.6795 | 4 | K | 2 |  |  |  | ROZPOCET | 0 | 0 | 0 | 0 | 0 | 2 | 0 | 4 | 34625159
| VV |  | "sociálky" (3,1*2+4,2*2)*2*3-0,7*2*3 |  | 83.4 | [12 empty] | VV | 2 | 2 | True | 1 | ROZPOCET
142 | K | 930001005.R | Rezanie muriva z pálenej tehly s fasádnym obkladom do hĺbky 150 mm -0,00070t | m | 308 |  | 0 |  |  | znížená |  | 0 | 0 | 0 | 0.0007 | 0.2156 | 4 | K | 2 |  |  |  | ROZPOCET | 0 | 0 | 0 | 0 | 0 | 2 | 0 | 4 | -435220440
| VV |  | "(15/B)" 10,2*28+0,8*28 |  | 308 | [12 empty] | VV | 2 | 2 | True | 1 | ROZPOCET
143 | K | 967031733.S | Prikresanie plošné, muriva z akýchkoľvek tehál pálených na akúkoľvek maltu hr. do 150 mm, -0,27500t | m2 | 46.2 |  | 0 |  |  | znížená |  | 0 | 0 | 0 | 0.275 | 12.705 | 4 | K | 2 |  |  |  | ROZPOCET | 0 | 0 | 0 | 0 | 0 | 2 | 0 | 4 | 1193863588
| VV |  | "(15/B) po zarezaní " (10,2*28+0,8*28)*0,15 |  | 46.2 | [12 empty] | VV | 2 | 2 | True | 1 | ROZPOCET
144 | K | 978011121.S | Otlčenie omietok stropov vnútorných vápenných alebo vápennocementových v rozsahu do 10 %, -0,00400t | m2 | 961.139 |  | 0 |  |  | znížená |  | 0 | 0 | 0 | 0.004 | 3.8446 | 4 | K | 2 |  |  |  | ROZPOCET | 0 | 0 | 0 | 0 | 0 | 2 | 0 | 4 | 1925174108
| VV |  | "(18/B) 1.NP" (5*4*2+1,42*8,2+2,5*5,5+5,1*4,3+2,5*35,7+5,2*29,5+3,15*4,9) |  | 345.409 | [12 empty] | VV | 2 | 2 | True | 0 | ROZPOCET
| VV |  | "(18/B) 2.NP" (5,2*15,8+4,6*8,4+5,7*5,3+2,5*29,9+5,3*23,8+3,15*4,9) |  | 367.335 | [12 empty] | VV | 2 | 2 | True | 0 | ROZPOCET
| VV |  | "(18/B) 3.NP" (7,9*8,3+2,5*21,8+5,3*21,3+3,15*4,9) |  | 248.395 | [12 empty] | VV | 2 | 2 | True | 0 | ROZPOCET
| VV |  | Súčet |  | 961.139 | [12 empty] | VV | 2 | 4 | True | 1 | ROZPOCET
145 | K | 978011141.S | Otlčenie omietok stropov vnútorných vápenných alebo vápennocementových v rozsahu do 30 %, -0,01000t | m2 | 316.329 |  | 0 |  |  | znížená |  | 0 | 0 | 0 | 0.01 | 3.1633 | 4 | K | 2 |  |  |  | ROZPOCET | 0 | 0 | 0 | 0 | 0 | 2 | 0 | 4 | -678753452
| VV |  | "(1/B) 1.PP" (5*(3,97+3,92+6,67)+1,42*8,2+2,4*(14,25+8,75+6,2)+5,1*(14,25+8,75+5,7)+3,15*4,9) |  | 316.329 | [12 empty] | VV | 2 | 2 | True | 1 | ROZPOCET
146 | K | 978013191.S | Otlčenie omietok stien vnútorných vápenných alebo vápennocementových v rozsahu do 100 %, -0,04600t | m2 | 2697.969 |  | 0 |  |  | znížená |  | 0 | 0 | 0 | 0.046 | 124.1066 | 4 | K | 2 |  |  |  | ROZPOCET | 0 | 0 | 0 | 0 | 0 | 2 | 0 | 4 | 312517471
| VV |  | "1.PP" ((3,97+3,92+6,67+5*3)*2+(1,42+8,2+23,4+5,1+14,2+8,75+6,1+2,4*2)*2)*2,9+(5,7+5,1)*2*4,3-(1,5*2+1,7*2,7) |  | 674.164 | [12 empty] | VV | 2 | 2 | True | 0 | ROZPOCET
| VV |  | "1.NP" ((3,97+4,97)*4+6,2*2+1,42*2+5,5*2+2,5*2+6,7+4,7+5,1+30,5+35,7+29,5*2+5,15*2+3,1*2+4,3*2)*3,3-1,6*1,5*22-1,7*2,8 |  | 713.98 | [12 empty] | VV | 2 | 2 | True | 0 | ROZPOCET
| VV |  | "1.NP ostenia" (1,65*12+1,9*20+2,75*4+1,1*3+1,75*6)*0,4+(1,1*4+1,75*8)*0,5+(1,95+1,8+1,75+2,75*6+2,2*3+1,2+2,4*2)*0,65+(1,3*4+1,9+1,1+2,2*12)*0,4 |  | 78.57 | [12 empty] | VV | 2 | 2 | True | 0 | ROZPOCET
| VV |  | "2.NP" ((15,6+5,12+8,4+4,6)*2+8,2+5,3+5,7+30+24,6+23,7*2+5,3*2+3,1*2+4,3*2)*3,3-1,6*1,5*23-1,7*2,8 |  | 646.372 | [12 empty] | VV | 2 | 2 | True | 0 | ROZPOCET
| VV |  | "2.NP ostenia" (1,65*12+1,9*24+1,1*9+1,75*18)*0,4+(1,65+2,4*2+1,95+1,8+1,75+2,75*8+2,2*3)*0,6+(1,5*6+2*12)*0,3 |  | 76.95 | [12 empty] | VV | 2 | 2 | True | 0 | ROZPOCET
| VV |  | "3.NP" (7,9*2+8,2*2)*3,8+(21,8*2+21,3*2+5,3*2+3,1*2+4,3*2)*3,3-1,6*1,5*12-1,2*1,9*2-1,7*2,8 |  | 452.52 | [12 empty] | VV | 2 | 2 | True | 0 | ROZPOCET
| VV |  | "3.NP ostenia" (1,65*11+1,2*4+1,9*30)*0,4+(1,95+1,8+1,75+2,15*4+2,75+2,2*3)*0,65+(1,5*4+1,3+2*10)*0,3 |  | 55.413 | [12 empty] | VV | 2 | 2 | True | 0 | ROZPOCET
| VV |  | Súčet |  | 2697.969 | [12 empty] | VV | 2 | 4 | True | 1 | ROZPOCET
147 | K | 96504210 . R | Hmotnosť vybúraných murovaných a betónových konštrukcií k premiestneniu - NENACEŇOVAŤ | t | 51.045 |  | 0 |  |  | znížená |  | 0 | 0 | 0 | 1 | 51.045 | 4 | K | 2 |  |  |  | ROZPOCET | 0 | 0 | 0 | 0 | 0 | 2 | 0 | 4 | -918149374
| VV |  | "vybúrané konštrukcie ponechané na podlaží 51,448t " 51,0448 |  | 51.045 | [12 empty] | VV | 2 | 2 | True | 1 | ROZPOCET
148 | K | 96504211 . R | Hmotnosť vybúraných murovaných a betónových konštrukcií k premiestneniu - NENACEŇOVAŤ | t | 12.327 |  | 0 |  |  | znížená |  | 0 | 0 | 0 | 1 | 12.327 | 4 | K | 2 |  |  |  | ROZPOCET | 0 | 0 | 0 | 0 | 0 | 2 | 0 | 4 | 1186142576
| VV |  | "vybúrané konštrukcie zložené pred budovou 12,327t " 12,327 |  | 12.327 | [12 empty] | VV | 2 | 2 | True | 1 | ROZPOCET
149 | K | 96806112 . R | Hmotnosť vybúraných drevených konštrukcií k premiestneniu - NENACEŇOVAŤ | t | 1.032 |  | 0 |  |  | znížená |  | 0 | 0 | 0 | 1 | 1.032 | 4 | K | 2 |  |  |  | ROZPOCET | 0 | 0 | 0 | 0 | 0 | 2 | 0 | 4 | 640050721
| VV |  | "demontované drevené konštrukcie nepremiestnené z podlažia 1,032t " 1,032 |  | 1.032 | [12 empty] | VV | 2 | 2 | True | 1 | ROZPOCET
150 | K | 96807253 . R | Hmotnosť vybúraných oceľových konštrukcií k premiestneniu - NENACEŇOVAŤ | t | 5.533 |  | 0 |  |  | znížená |  | 0 | 0 | 0 | 1 | 5.533 | 4 | K | 2 |  |  |  | ROZPOCET | 0 | 0 | 0 | 0 | 0 | 2 | 0 | 4 | -1284144309
| VV |  | "demontované oceľové konštrukcie nepremiestnené z podlažia 5,533t " 5,533 |  | 5.533 | [12 empty] | VV | 2 | 2 | True | 1 | ROZPOCET
151 | K | 979011111.S | Zvislá doprava sutiny a vybúraných hmôt za prvé podlažie nad alebo pod základným podlažím | t | 618.137 |  | 0 |  |  | znížená |  | 0 | 0 | 0 | 0 | 0 | 4 | K | 2 |  |  |  | ROZPOCET | 0 | 0 | 0 | 0 | 0 | 2 | 0 | 4 | 959354344
152 | K | 979011121.S | Zvislá doprava sutiny a vybúraných hmôt za každé ďalšie podlažie | t | 618.137 |  | 0 |  |  | znížená |  | 0 | 0 | 0 | 0 | 0 | 4 | K | 2 |  |  |  | ROZPOCET | 0 | 0 | 0 | 0 | 0 | 2 | 0 | 4 | 1265507469
153 | K | 979081111.S | Odvoz sutiny a vybúraných hmôt na skládku do 1 km | t | 630.464 |  | 0 |  |  | znížená |  | 0 | 0 | 0 | 0 | 0 | 4 | K | 2 |  |  |  | ROZPOCET | 0 | 0 | 0 | 0 | 0 | 2 | 0 | 4 | -979355410
154 | K | 979081121.S | Odvoz sutiny a vybúraných hmôt na skládku za každý ďalší 1 km (+9km) | t | 5674.176 |  | 0 |  |  | znížená |  | 0 | 0 | 0 | 0 | 0 | 4 | K | 2 |  |  |  | ROZPOCET | 0 | 0 | 0 | 0 | 0 | 2 | 0 | 4 | 1585823871
| VV |  | 630,464*9 'Prepočítané koeficientom množstva |  | 5674.176 | [12 empty] | VV | 2 | 2 | False | 1 | ROZPOCET
155 | K | 979082111.S | Vnútrostavenisková doprava sutiny a vybúraných hmôt do 10 m | t | 618.137 |  | 0 |  |  | znížená |  | 0 | 0 | 0 | 0 | 0 | 4 | K | 2 |  |  |  | ROZPOCET | 0 | 0 | 0 | 0 | 0 | 2 | 0 | 4 | 150654320
156 | K | 979082121.S | Vnútrostavenisková doprava sutiny a vybúraných hmôt za každých ďalších 5 m | t | 618.137 |  | 0 |  |  | znížená |  | 0 | 0 | 0 | 0 | 0 | 4 | K | 2 |  |  |  | ROZPOCET | 0 | 0 | 0 | 0 | 0 | 2 | 0 | 4 | -1104743838
157 | K | 979089012.S | Poplatok za skladovanie - betón, tehly, dlaždice (17 01) ostatné | t | 544.595 |  | 0 |  |  | znížená |  | 0 | 0 | 0 | 0 | 0 | 4 | K | 2 |  |  |  | ROZPOCET | 0 | 0 | 0 | 0 | 0 | 2 | 0 | 4 | 449922858
158 | K | 979089721.S | Poplatok za uloženie stavebného odpadu na recykláciu - betón bez armovania, veľkosť do 50 x 50 cm (17 01 01) | t | 42.062 |  | 0 |  |  | znížená |  | 0 | 0 | 0 | 0 | 0 | 4 | K | 2 |  |  |  | ROZPOCET | 0 | 0 | 0 | 0 | 0 | 2 | 0 | 4 | -1116595859
159 | K | 979089112.S | Poplatok za skladovanie - drevo, sklo, plasty (17 02 ), ostatné | t | 24.138 |  | 0 |  |  | znížená |  | 0 | 0 | 0 | 0 | 0 | 4 | K | 2 |  |  |  | ROZPOCET | 0 | 0 | 0 | 0 | 0 | 2 | 0 | 4 | -104942448
160 | K | 979089212.S | Poplatok za skládku - bitúmenové zmesi, uholný decht, dechtové výrobky (17 03 ), ostatné | t | 2.27 |  | 0 |  |  | znížená |  | 0 | 0 | 0 | 0 | 0 | 4 | K | 2 |  |  |  | ROZPOCET | 0 | 0 | 0 | 0 | 0 | 2 | 0 | 4 | 1731494683
161 | K | 979089312.S | Poplatok za skladovanie - kovy (meď, bronz, mosadz atď.) (17 04 ), - zhodnotenie druhotnej suroviny ! | t | 17.398 |  | 0 |  |  | znížená |  | 0 | 0 | 0 | 0 | 0 | 4 | K | 2 |  |  |  | ROZPOCET | 0 | 0 | 0 | 0 | 0 | 2 | 0 | 4 | -1459040484
| D | 99 | Presun hmôt HSV |  |  |  | 0 |  |  |  |  | 0 |  | 0 |  | 0 | 1 | D | 1 |  |  |  | ROZPOCET | [6 empty] | 0
162 | K | 999281111.S | Presun hmôt pre opravy a údržbu objektov vrátane vonkajších plášťov výšky do 25 m | t | 1055.466 |  | 0 |  |  | znížená |  | 0 | 0 | 0 | 0 | 0 | 4 | K | 2 |  |  |  | ROZPOCET | 0 | 0 | 0 | 0 | 0 | 2 | 0 | 4 | 814070311
| D | PSV | Práce a dodávky PSV |  |  |  | 0 |  |  |  |  | 0 |  | 133.5818 |  | 19.2289 | 2 | D | 0 |  |  |  | ROZPOCET | [6 empty] | 0
| D | 711 | Izolácie proti vode a vlhkosti |  |  |  | 0 |  |  |  |  | 0 |  | 6.479 |  | 0 | 2 | D | 1 |  |  |  | ROZPOCET | [6 empty] | 0
163 | K | 711111011.S | Zhotovenie izolácie proti zemnej vlhkosti vodorovná asfaltovou suspenziou za studena | m2 | 373.55 |  | 0 |  |  | znížená |  | 0 | 0 | 0 | 0 | 0 | 16 | K | 2 |  |  |  | ROZPOCET | 0 | 0 | 0 | 0 | 0 | 2 | 0 | 16 | 429113007
| VV |  | "podlaha 1.PP" 451,2 |  | 451.2 | [12 empty] | VV | 2 | 2 | True | 0 | ROZPOCET
| VV |  | "prístavba" -77,65 |  | -77.65 | [12 empty] | VV | 2 | 2 | True | 0 | ROZPOCET
| VV |  | Súčet |  | 373.55 | [12 empty] | VV | 2 | 4 | True | 1 | ROZPOCET
164 | K | 711112011.S | Zhotovenie izolácie proti zemnej vlhkosti zvislá asfaltovou suspenziou za studena | m2 | 301.336 |  | 0 |  |  | znížená |  | 0 | 0 | 0 | 0 | 0 | 16 | K | 2 |  |  |  | ROZPOCET | 0 | 0 | 0 | 0 | 0 | 2 | 0 | 16 | -42866587
| VV |  | "steny suterénu z vonk. strany po vyspravení povrchu" (24,7+16,9+11,5+2+11,4)*2,3 |  | 152.95 | [12 empty] | VV | 2 | 2 | True | 0 | ROZPOCET
| VV |  | "steny nových konštrukcií z vonk. strany" (4+3,6+2,6+3,3+3,3+2,6)*3,6-(1,3+1,5*2)*0,8 |  | 66.4 | [12 empty] | VV | 2 | 2 | True | 0 | ROZPOCET
| VV |  | "sokle" (24,7+16,9+11,5+2+4+3,6+2,45+3,3+11,4+3,4+2,65+1,2+3,7)*0,82-(1,65*0,6*11+0,9*0,6*5+(1,3+1,5*2)*0,8) |  | 57.426 | [12 empty] | VV | 2 | 2 | True | 0 | ROZPOCET
| VV |  | "vn. steny priehlbne výťahu" (2,3*2+3*2)*2*1 |  | 21.2 | [12 empty] | VV | 2 | 2 | True | 0 | ROZPOCET
| VV |  | "steny jímky" 1,4*0,6*4 |  | 3.36 | [12 empty] | VV | 2 | 2 | True | 0 | ROZPOCET
| VV |  | Súčet |  | 301.336 | [12 empty] | VV | 2 | 4 | True | 1 | ROZPOCET
165 | M | 245620000400.S | Stierka hydroizolačná bitúmenová proti vode pre spodnú stavbu, 1-zložková | kg | 202.466 |  | 0 |  |  | znížená |  | 0 | 0.001 | 0.20247 | 0 | 0 | 32 | M | 2 |  |  |  | ROZPOCET | 0 | 0 | 0 | 0 | 0 | 2 | 0 | 16 | -1795336100
| VV |  | (373,55+301,336)*0,3 |  | 202.466 | [12 empty] | VV | 2 | 2 | True | 1 | ROZPOCET
166 | K | 711131102.S | Zhotovenie geotextílie alebo tkaniny na plochu vodorovnú | m2 | 949.71 |  | 0 |  |  | znížená |  | 0 | 0 | 0 | 0 | 0 | 16 | K | 2 |  |  |  | ROZPOCET | 0 | 0 | 0 | 0 | 0 | 2 | 0 | 16 | 2031245204
| VV |  | "podlaha 1.PP P4" 15,78+7,24 |  | 23.02 | [12 empty] | VV | 2 | 2 | True | 0 | ROZPOCET
| VV |  | "1.NP" 459,60-(78,74+24,12+6,87+6,81) |  | 343.06 | [12 empty] | VV | 2 | 2 | True | 0 | ROZPOCET
| VV |  | "2.NP" 465,54-(80,03+24,16+6,79+6,81) |  | 347.75 | [12 empty] | VV | 2 | 2 | True | 0 | ROZPOCET
| VV |  | "3.NP" 273,67-(24,19+6,79+6,81) |  | 235.88 | [12 empty] | VV | 2 | 2 | True | 0 | ROZPOCET
| VV |  | Súčet |  | 949.71 | [12 empty] | VV | 2 | 4 | True | 1 | ROZPOCET
167 | M | 693110004500.S | Geotextília polypropylénová netkaná 300 g/m2 | m2 | 1092.167 |  | 0 |  |  | znížená |  | 0 | 0.0003 | 0.32765 | 0 | 0 | 32 | M | 2 |  |  |  | ROZPOCET | 0 | 0 | 0 | 0 | 0 | 2 | 0 | 16 | 1359168386
| VV |  | 949,71*1,15 'Prepočítané koeficientom množstva |  | 1092.167 | [12 empty] | VV | 2 | 2 | False | 1 | ROZPOCET
168 | K | 711141559.S | Zhotovenie izolácie proti zemnej vlhkosti a tlakovej vode vodorovná NAIP pritavením | m2 | 347.43 |  | 0 |  |  | znížená |  | 0 | 0.00054226 | 0.1884 | 0 | 0 | 16 | K | 2 |  |  |  | ROZPOCET | 0 | 0 | 0 | 0 | 0 | 2 | 0 | 16 | -1477620462
| VV |  | "podlaha 1.PP" 451,2-26,12 |  | 425.08 | [12 empty] | VV | 2 | 2 | True | 0 | ROZPOCET
| VV |  | "prístavba" -77,65 |  | -77.65 | [12 empty] | VV | 2 | 2 | True | 0 | ROZPOCET
| VV |  | Súčet |  | 347.43 | [12 empty] | VV | 2 | 4 | True | 1 | ROZPOCET
169 | K | 711142559.S | Zhotovenie izolácie proti zemnej vlhkosti a tlakovej vode zvislá NAIP pritavením | m2 | 276.776 |  | 0 |  |  | znížená |  | 0 | 0.00054226 | 0.15008 | 0 | 0 | 16 | K | 2 |  |  |  | ROZPOCET | 0 | 0 | 0 | 0 | 0 | 2 | 0 | 16 | -1281748828
| VV |  | "steny suterénu z vonk. strany po vyspravení povrchu" (24,7+16,9+11,5+2+11,4)*2,3 |  | 152.95 | [12 empty] | VV | 2 | 2 | True | 0 | ROZPOCET
| VV |  | "steny nových konštrukcií z vonk. strany" (4+3,6+2,6+3,3+3,3+2,6)*3,6-(1,3+1,5*2)*0,8 |  | 66.4 | [12 empty] | VV | 2 | 2 | True | 0 | ROZPOCET
| VV |  | "sokle" (24,7+16,9+11,5+2+4+3,6+2,45+3,3+11,4+3,4+2,65+1,2+3,7)*0,82-(1,65*0,6*11+0,9*0,6*5+(1,3+1,5*2)*0,8) |  | 57.426 | [12 empty] | VV | 2 | 2 | True | 0 | ROZPOCET
| VV |  | Súčet |  | 276.776 | [12 empty] | VV | 2 | 4 | True | 1 | ROZPOCET
170 | M | 628310001300.S | Pás asfaltový SBS vystužený PES rohožou vystuženou skleneným vláknom, na vrchnej strane s ochrannou PP fóliou, na spodnej strane s profilovaným povrchom s ochrannou PE fóliou, radónová izolácia | m2 | 717.837 |  | 0 |  |  | znížená |  | 0 | 0.00415 | 2.979 | 0 | 0 | 32 | M | 2 |  |  |  | ROZPOCET | 0 | 0 | 0 | 0 | 0 | 2 | 0 | 16 | -433519424
| VV |  | (347,43+276,776)*1,15 |  | 717.837 | [12 empty] | VV | 2 | 2 | True | 1 | ROZPOCET
171 | K | 711142101.S | Izolácia proti zemnej vlhkosti s protiradonovou odolnosťou nopovou HDPE fóliou hrúbky 0,5 mm, výška nopu 8 mm šírka 2 m zvislá | m2 | 197.57 |  | 0 |  |  | znížená |  | 0 | 0.0022375 | 0.44206 | 0 | 0 | 16 | K | 2 |  |  |  | ROZPOCET | 0 | 0 | 0 | 0 | 0 | 2 | 0 | 16 | 1083401319
| VV |  | "steny suterénu z vonk. strany po zateplení S1" (24,7+16,9+11,5+2+11,4)*2,3 |  | 152.95 | [12 empty] | VV | 2 | 2 | True | 0 | ROZPOCET
| VV |  | "steny nových konštrukcií z vonk. strany S6" (4+3,6+2,6+3,3+3,3+2,6)*2,3 |  | 44.62 | [12 empty] | VV | 2 | 2 | True | 0 | ROZPOCET
| VV |  | Súčet |  | 197.57 | [12 empty] | VV | 2 | 4 | True | 1 | ROZPOCET
172 | M | 283230001500.S | Profilovaná fólia z PE, výška nopov 8 mm, pevnosť v tlaku 250 kN/m2, pre spodnú stavbu | m2 | 207.449 |  | 0 |  |  | znížená |  | 0 | 0.00058 | 0.12032 | 0 | 0 | 32 | M | 2 |  |  |  | ROZPOCET | 0 | 0 | 0 | 0 | 0 | 2 | 0 | 16 | -234238591
| VV |  | 197,57*1,05 'Prepočítané koeficientom množstva |  | 207.449 | [12 empty] | VV | 2 | 2 | False | 1 | ROZPOCET
173 | K | 711211001.S | Jednozlož. hydroizolačná hmota disperzná, náter na vnútorne použitie vodorovná | m2 | 447.59 |  | 0 |  |  | znížená |  | 0 | 0.001575 | 0.70495 | 0 | 0 | 16 | K | 2 |  |  |  | ROZPOCET | 0 | 0 | 0 | 0 | 0 | 2 | 0 | 16 | 744632166
| VV |  | "P2 1.PP" 13,43+2,15+11,64+19,76+14,07+4,78+10,75+6,46+6,91+4,38+1,95 |  | 96.28 | [12 empty] | VV | 2 | 2 | True | 0 | ROZPOCET
| VV |  | +17,61+8,01+7,01+12,69+12,36+14,31+9,99+31,72+14,96+8,6+6,95+16,06+13,33+6,62+5,31 |  | 185.53 | [12 empty] | VV | 2 | 2 | True | 0 | ROZPOCET
| VV |  | Medzisúčet |  | 281.81 | [12 empty] | VV | 2 | 3 | True | 0 | ROZPOCET
| VV |  | "P7 1.NP" 4,06+4,23+4,44+7,16+9,13+3,33 |  | 32.35 | [12 empty] | VV | 2 | 2 | True | 0 | ROZPOCET
| VV |  | "P7 2.NP" 15,01+6,08+5,87+6,48+6,48+5,56+5,32+5,61+5,36+6,44+9,13+3,33+2,01+6,08 |  | 88.76 | [12 empty] | VV | 2 | 2 | True | 0 | ROZPOCET
| VV |  | "P7 3.NP" 7,52+7,28+5,61+5,36+6,44+9,13+3,33 |  | 44.67 | [12 empty] | VV | 2 | 2 | True | 0 | ROZPOCET
| VV |  | Súčet pod dlažbu |  | 447.59 | [12 empty] | VV | 2 | 4 | True | 1 | ROZPOCET
174 | K | 711212001.S | Jednozlož. hydroizolačná hmota disperzná, náter na vnútorne použitie zvislá | m2 | 790.73 |  | 0 |  |  | znížená |  | 0 | 0.001725 | 1.364 | 0 | 0 | 16 | K | 2 |  |  |  | ROZPOCET | 0 | 0 | 0 | 0 | 0 | 2 | 0 | 16 | -1708955650
| VV |  | "01.13"(2,21*2+2*2)*2,4-0,8*2,1 |  | 18.528 | [12 empty] | VV | 2 | 2 | True | 0 | ROZPOCET
| VV |  | "01.14"(1*2+2*2)*2,4-0,8*2,1 |  | 12.72 | [12 empty] | VV | 2 | 2 | True | 0 | ROZPOCET
| VV |  | "01.24"(2,25*2+3,6*2)*2,8-0,9*2,1 |  | 30.87 | [12 empty] | VV | 2 | 2 | True | 0 | ROZPOCET
| VV |  | "01.25"(1,9*2+3,6*2)*2,8-(0,9*2,1+1,65*0,6) |  | 27.92 | [12 empty] | VV | 2 | 2 | True | 0 | ROZPOCET
| VV |  | "01.29"(2,735*2+3,6*2)*2,8-(0,9*2,1+1,65*0,6) |  | 32.596 | [12 empty] | VV | 2 | 2 | True | 0 | ROZPOCET
| VV |  | "01.27"(3,385*2+3,6*2)*2,8-(0,9*2,1+1*2,5+1,65*0,6) |  | 33.736 | [12 empty] | VV | 2 | 2 | True | 0 | ROZPOCET
| VV |  | "01.30"(5,87*2+5,07*2)*2,8-(1*2,5+1,65*0,6*2+0,9*2,5+2,2*2,3*2+1*2,2) |  | 42.214 | [12 empty] | VV | 2 | 2 | True | 0 | ROZPOCET
| VV |  | "01.31"(2,76*2+5,07*2)*2,8-(1*2,5+2,2*2,3+1,65*0,6) |  | 35.298 | [12 empty] | VV | 2 | 2 | True | 0 | ROZPOCET
| VV |  | "01.33"(3,535*2+2,375*2)*2,6-(1*2,2+1,65*0,6)+(2,2*2+1)*0,5 |  | 30.242 | [12 empty] | VV | 2 | 2 | True | 0 | ROZPOCET
| VV |  | "01.34"(2,5*2+2,375*2)*2,6-(2,2*2,3+1,65*0,6)+0,6*2,3*2 |  | 22.06 | [12 empty] | VV | 2 | 2 | True | 0 | ROZPOCET
| VV |  | "01.35"(6,05*2+2,375*2)*2,6-(2,2*2,3*2+1,65*0,6*2+1*2,1)+0,6*2,3*4 |  | 35.13 | [12 empty] | VV | 2 | 2 | True | 0 | ROZPOCET
| VV |  | Medzisúčet |  | 321.314 | [12 empty] | VV | 2 | 3 | True | 0 | ROZPOCET
| VV |  | "1.06"(1,77*2+2,5*2)*2,4-1*2 |  | 18.496 | [12 empty] | VV | 2 | 2 | True | 0 | ROZPOCET
| VV |  | "1.07"(1,8*2+1,65*2)*2,4+(0,9*2+1,6*2)*1,2-(0,9*2+0,8*2+0,8*1,2) |  | 18.2 | [12 empty] | VV | 2 | 2 | True | 0 | ROZPOCET
| VV |  | "1.08"(1,8*2+1,75*2)*2,4+(0,9*2+1,75*2)*1,2-(0,9*2+0,8*2+0,8*1,2) |  | 19.04 | [12 empty] | VV | 2 | 2 | True | 0 | ROZPOCET
| VV |  | "1.09"(2,7*2+2,6*2)*1,2-(0,9*1,2+1*0,35) |  | 11.29 | [12 empty] | VV | 2 | 2 | True | 0 | ROZPOCET
| VV |  | "1.25"(4,25*2+3,1*2)*1,2-0,8*1,2 |  | 16.68 | [12 empty] | VV | 2 | 2 | True | 0 | ROZPOCET
| VV |  | "1.26"(1,5*2+2,35*2)*1,2-0,8*1,2 |  | 8.28 | [12 empty] | VV | 2 | 2 | True | 0 | ROZPOCET
| VV |  | Medzisúčet |  | 91.986 | [12 empty] | VV | 2 | 3 | True | 0 | ROZPOCET
| VV |  | "2.05"(2,7*2+5,6*2)*2,4-1,2*2,1+1,9*2*0,6 |  | 39.6 | [12 empty] | VV | 2 | 2 | True | 0 | ROZPOCET
| VV |  | "2.11"(3*2+2,2*2)*2,4-(1*2,1+1*1,5) |  | 21.36 | [12 empty] | VV | 2 | 2 | True | 0 | ROZPOCET
| VV |  | "2.13"(2,34*2+2,8*2)*2,4-1*2,1 |  | 22.572 | [12 empty] | VV | 2 | 2 | True | 0 | ROZPOCET
| VV |  | "2.15"(2,34*2+2,8*2)*2,4-1*2,1-1,1*1,5 |  | 20.922 | [12 empty] | VV | 2 | 2 | True | 0 | ROZPOCET
| VV |  | "2.37"(1,735*2+3,55*2)*2,4-(0,9*2,1+1*1,5) |  | 21.978 | [12 empty] | VV | 2 | 2 | True | 0 | ROZPOCET
| VV |  | "2.22"(2,23*2+2,5*2)*2,4-(1*2,1+1,65*1,5) |  | 18.129 | [12 empty] | VV | 2 | 2 | True | 0 | ROZPOCET
| VV |  | "2.24"(2,23*2+2,415*2)*2,4-1*2,1 |  | 20.196 | [12 empty] | VV | 2 | 2 | True | 0 | ROZPOCET
| VV |  | "2.26"(2,25*2+2,5*2)*2,4-(1*2,1+1,65*1,5) |  | 18.225 | [12 empty] | VV | 2 | 2 | True | 0 | ROZPOCET
| VV |  | "2.28"(2,25*2+2,415*2)*2,4-1*2,1 |  | 20.292 | [12 empty] | VV | 2 | 2 | True | 0 | ROZPOCET
| VV |  | "2.30"(2,585*2+2,5*2)*2,4-(1*2,1+1,65*1,5) |  | 19.833 | [12 empty] | VV | 2 | 2 | True | 0 | ROZPOCET
| VV |  | "2.33"(4,25*2+3,1*2)*1,2-0,8*1,2 |  | 16.68 | [12 empty] | VV | 2 | 2 | True | 0 | ROZPOCET
| VV |  | "2.34"(1,5*2+2,35*2)*1,2-0,8*1,2 |  | 8.28 | [12 empty] | VV | 2 | 2 | True | 0 | ROZPOCET
| VV |  | Medzisúčet |  | 248.067 | [12 empty] | VV | 2 | 3 | True | 0 | ROZPOCET
| VV |  | "3.05"(3,035*2+2,5*2)*2,4-(1*2,1+1,65*1,5) |  | 21.993 | [12 empty] | VV | 2 | 2 | True | 0 | ROZPOCET
| VV |  | "3.06"(3,035*2+2,415*2)*2,4-1*2,1 |  | 24.06 | [12 empty] | VV | 2 | 2 | True | 0 | ROZPOCET
| VV |  | "3.09"(2,25*2+2,5*2)*2,4-(1*2,1+1,65*1,5) |  | 18.225 | [12 empty] | VV | 2 | 2 | True | 0 | ROZPOCET
| VV |  | "3.11"(2,25*2+2,415*2)*2,4-1*2,1 |  | 20.292 | [12 empty] | VV | 2 | 2 | True | 0 | ROZPOCET
| VV |  | "3.13"(2,585*2+2,5*2)*2,4-(1*2,1+1,65*1,5) |  | 19.833 | [12 empty] | VV | 2 | 2 | True | 0 | ROZPOCET
| VV |  | "3.16"(4,25*2+3,1*2)*1,2-0,8*1,2 |  | 16.68 | [12 empty] | VV | 2 | 2 | True | 0 | ROZPOCET
| VV |  | "3.17"(1,5*2+2,35*2)*1,2-0,8*1,2 |  | 8.28 | [12 empty] | VV | 2 | 2 | True | 0 | ROZPOCET
| VV |  | Medzisúčet |  | 129.363 | [12 empty] | VV | 2 | 3 | True | 0 | ROZPOCET
| VV |  | Súčet obklady |  | 790.73 | [12 empty] | VV | 2 | 4 | True | 1 | ROZPOCET
175 | K | 998711203.S | Presun hmôt pre izoláciu proti vode v objektoch výšky nad 12 do 60 m | % |  |  | 0 |  |  | znížená |  | 0 | 0 | 0 | 0 | 0 | 16 | K | 2 |  |  |  | ROZPOCET | 0 | 0 | 0 | 0 | 0 | 2 | 0 | 16 | 1725589520
| D | 712 | Izolácie striech, povlakové krytiny |  |  |  | 0 |  |  |  |  | 0 |  | 21.0978 |  | 2.2702 | 2 | D | 1 |  |  |  | ROZPOCET | [6 empty] | 0
176 | K | 712300833.S | Odstránenie povlakovej krytiny na strechách plochých 10° trojvrstvovej, -0,01400t | m2 | 162.16 |  | 0 |  |  | znížená |  | 0 | 0 | 0 | 0.014 | 2.2702 | 16 | K | 2 |  |  |  | ROZPOCET | 0 | 0 | 0 | 0 | 0 | 2 | 0 | 16 | -1611813069
| VV |  | "plochá strecha nad 2NP (26/B)" 5,6*16,8+5,6*8,9 |  | 143.92 | [12 empty] | VV | 2 | 2 | True | 0 | ROZPOCET
| VV |  | "strecha nad sociálkami (28/B)" 3,8*4,8 |  | 18.24 | [12 empty] | VV | 2 | 2 | True | 0 | ROZPOCET
| VV |  | Súčet |  | 162.16 | [12 empty] | VV | 2 | 4 | True | 1 | ROZPOCET
177 | K | 712290010.S | Zhotovenie parozábrany pre strechy ploché do 10° | m2 | 250.714 |  | 0 |  |  | znížená |  | 0 | 3.25e-06 | 0.00081482 | 0 | 0 | 16 | K | 2 |  |  |  | ROZPOCET | 0 | 0 | 0 | 0 | 0 | 2 | 0 | 16 | -1377870576
| VV |  | "St2" 11,52*8,905+5,6*8,45 |  | 149.906 | [12 empty] | VV | 2 | 2 | True | 0 | ROZPOCET
| VV |  | "atika v. 25 mm" (10,9+17,4*2+5,75+8,58)*0,25 |  | 15.008 | [12 empty] | VV | 2 | 2 | True | 0 | ROZPOCET
| VV |  | "St3" (6,8*7-2,4*3,6)+2,775*3,405 |  | 48.409 | [12 empty] | VV | 2 | 2 | True | 0 | ROZPOCET
| VV |  | "St4" 2,3*3,42+2,15*2,7+4,2*1,35 |  | 19.341 | [12 empty] | VV | 2 | 2 | True | 0 | ROZPOCET
| VV |  | "ST5" 3,8*4,75 |  | 18.05 | [12 empty] | VV | 2 | 2 | True | 0 | ROZPOCET
| VV |  | Súčet |  | 250.714 | [12 empty] | VV | 2 | 4 | True | 1 | ROZPOCET
178 | M | 283290004500.S | Parozábrana s reflexnou hliníkovou vrstvou a lepiacou páskou, plošná hmotnosť 170 g/m2 | m2 | 288.321 |  | 0 |  |  | znížená |  | 0 | 0.00017 | 0.049015 | 0 | 0 | 32 | M | 2 |  |  |  | ROZPOCET | 0 | 0 | 0 | 0 | 0 | 2 | 0 | 16 | -1706562522
| VV |  | 250,714*1,15 |  | 288.321 | [12 empty] | VV | 2 | 2 | True | 1 | ROZPOCET
179 | K | 712311101.S | Zhotovenie povlakovej krytiny striech plochých do 10° za studena náterom penetračným | m2 | 250.714 |  | 0 |  |  | znížená |  | 0 | 0 | 0 | 0 | 0 | 16 | K | 2 |  |  |  | ROZPOCET | 0 | 0 | 0 | 0 | 0 | 2 | 0 | 16 | 349257882
| VV |  | "St2" 11,52*8,905+5,6*8,45 |  | 149.906 | [12 empty] | VV | 2 | 2 | True | 0 | ROZPOCET
| VV |  | "atika v. 25 mm" (10,9+17,4*2+5,75+8,58)*0,25 |  | 15.008 | [12 empty] | VV | 2 | 2 | True | 0 | ROZPOCET
| VV |  | "St3" (6,8*7-2,4*3,6)+2,775*3,405 |  | 48.409 | [12 empty] | VV | 2 | 2 | True | 0 | ROZPOCET
| VV |  | "St4" 2,3*3,42+2,15*2,7+4,2*1,35 |  | 19.341 | [12 empty] | VV | 2 | 2 | True | 0 | ROZPOCET
| VV |  | "ST5" 3,8*4,75 |  | 18.05 | [12 empty] | VV | 2 | 2 | True | 0 | ROZPOCET
| VV |  | Súčet |  | 250.714 | [12 empty] | VV | 2 | 4 | True | 1 | ROZPOCET
180 | M | 245620001200.S | Náter penetračný bitúmenový, adhézny spojovací mostík pod asfaltové pásy a stierky | kg | 75.214 |  | 0 |  |  | znížená |  | 0 | 0.001 | 0.075214 | 0 | 0 | 32 | M | 2 |  |  |  | ROZPOCET | 0 | 0 | 0 | 0 | 0 | 2 | 0 | 16 | 1420415411
| VV |  | 250,714*0,3 |  | 75.214 | [12 empty] | VV | 2 | 2 | True | 1 | ROZPOCET
181 | K | 712341759.S | Zhotovenie povlakovej krytiny striech plochých do 10° pásmi pritavením NAIP na celej ploche, modifikované pásy v dvoch vrstvách | m2 | 85.8 |  | 0 |  |  | znížená |  | 0 | 0.000987 | 0.084685 | 0 | 0 | 16 | K | 2 |  |  |  | ROZPOCET | 0 | 0 | 0 | 0 | 0 | 2 | 0 | 16 | -523582371
| VV |  | "St3" (6,8*7-2,4*3,6)+2,775*3,405 |  | 48.409 | [12 empty] | VV | 2 | 2 | True | 0 | ROZPOCET
| VV |  | "St4" 2,3*3,42+2,15*2,7+4,2*1,35 |  | 19.341 | [12 empty] | VV | 2 | 2 | True | 0 | ROZPOCET
| VV |  | "ST5" 3,8*4,75 |  | 18.05 | [12 empty] | VV | 2 | 2 | True | 0 | ROZPOCET
| VV |  | Súčet |  | 85.8 | [12 empty] | VV | 2 | 4 | True | 1 | ROZPOCET
182 | M | 628420000400.S | Modifikovaný podkladový asfaltový pás samolepiaci pre hydroizoláciu striech, hr. 3,0 mm | m2 | 98.67 |  | 0 |  |  | znížená |  | 0 | 0.002 | 0.19734 | 0 | 0 | 32 | M | 2 |  |  |  | ROZPOCET | 0 | 0 | 0 | 0 | 0 | 2 | 0 | 16 | -435273711
| VV |  | "St3" (6,8*7-2,4*3,6)+2,775*3,405 |  | 48.409 | [12 empty] | VV | 2 | 2 | True | 0 | ROZPOCET
| VV |  | "St4" 2,3*3,42+2,15*2,7+4,2*1,35 |  | 19.341 | [12 empty] | VV | 2 | 2 | True | 0 | ROZPOCET
| VV |  | "ST5" 3,8*4,75 |  | 18.05 | [12 empty] | VV | 2 | 2 | True | 0 | ROZPOCET
| VV |  | Medzisúčet podklad |  | 85.8 | [12 empty] | VV | 2 | 3 | True | 0 | ROZPOCET
| VV |  | "+15%" 85,8*0,15 |  | 12.87 | [12 empty] | VV | 2 | 2 | True | 0 | ROZPOCET
| VV |  | Súčet |  | 98.67 | [12 empty] | VV | 2 | 4 | True | 1 | ROZPOCET
183 | M | 628420000300.S | Pás asfaltový SBS samolepiaci, hr. 4,0 mm vystužený kombinovanou PES vložkou s odolnosťou proti prerastaniu koreňov | m2 | 98.67 |  | 0 |  |  | znížená |  | 0 | 0.0045 | 0.44401 | 0 | 0 | 32 | M | 2 |  |  |  | ROZPOCET | 0 | 0 | 0 | 0 | 0 | 2 | 0 | 16 | -1473283304
184 | K | 712361701.S | Zhotovenie povlakovej krytiny striech plochých do 10° gumami fóliou položenou voľne | m2 | 149.906 |  | 0 |  |  | znížená |  | 0 | 0.00022 | 0.032979 | 0 | 0 | 16 | K | 2 |  |  |  | ROZPOCET | 0 | 0 | 0 | 0 | 0 | 2 | 0 | 16 | -1511018584
| VV |  | "St2" 11,52*8,905+5,6*8,45 |  | 149.906 | [12 empty] | VV | 2 | 2 | True | 1 | ROZPOCET
185 | M | 283220002500 | Hydroizolačný pás z fólie PVC-P 818/V-UV, hr.1,5 mm, š. 2,05m, s UV ochranou, sivá | m2 | 172.392 |  | 0 |  |  | znížená |  | 0 | 0.00195 | 0.33616 | 0 | 0 | 32 | M | 2 |  |  |  | ROZPOCET | 0 | 0 | 0 | 0 | 0 | 2 | 0 | 16 | -907226183
| VV |  | 149,906*1,15 |  | 172.392 | [12 empty] | VV | 2 | 2 | True | 1 | ROZPOCET
186 | K | 712973769.S | Ukončujúci profil na stene tvaru "L" pri ukončení z HPP rš. 500 mm | m | 57.8 |  | 0 |  |  | znížená |  | 0 | 0.0018512 | 0.107 | 0 | 0 | 16 | K | 2 |  |  |  | ROZPOCET | 0 | 0 | 0 | 0 | 0 | 2 | 0 | 16 | 1458595987
| VV |  | "styk strecha-stena" (8,5+5,8+7+3,6+2,4+7 + 6,3*2+4,8+6,1) |  | 57.8 | [12 empty] | VV | 2 | 2 | True | 1 | ROZPOCET
187 | K | 712973858.S | Oplechovanie okraja strechy odkvapovou záveternou lištou z hrubopolpast. plechu RŠ 400 mm K7 | m | 14.7 |  | 0 |  |  | znížená |  | 0 | 0.0016944 | 0.024908 | 0 | 0 | 16 | K | 2 |  |  |  | ROZPOCET | 0 | 0 | 0 | 0 | 0 | 2 | 0 | 16 | 1916318671
| VV |  | "K7 hrana striešok ST4" 2,3+3,5+6,3+2,6 |  | 14.7 | [12 empty] | VV | 2 | 2 | True | 1 | ROZPOCET
188 | K | 712973885.S | Oplechovanie okraja odkvapovou lištou z hrubopolpast. plechu RŠ 200 mm | m | 30.8 |  | 0 |  |  | znížená |  | 0 | 0.0012828 | 0.039511 | 0 | 0 | 16 | K | 2 |  |  |  | ROZPOCET | 0 | 0 | 0 | 0 | 0 | 2 | 0 | 16 | 675111557
| VV |  | "odkvapová hrana ST2 " 17,3+11,5+2 |  | 30.8 | [12 empty] | VV | 2 | 2 | True | 1 | ROZPOCET
189 | K | 712973898.S | Detaily k termoplastom, oplechovanie okraja odkvapovou lištou z hrubopolpast. plechu RŠ 500 mm K6 | m | 36 |  | 0 |  |  | znížená |  | 0 | 0.0016947 | 0.061008 | 0 | 0 | 16 | K | 2 |  |  |  | ROZPOCET | 0 | 0 | 0 | 0 | 0 | 2 | 0 | 16 | -908271084
| VV |  | "lemovanie ST3" 6,8+7,1*2+2,8+3,5*2+1,4+3,8 |  | 36 | [12 empty] | VV | 2 | 2 | True | 1 | ROZPOCET
190 | K | 712990040.S | Položenie geotextílie vodorovne alebo zvislo na strechy ploché do 10° ochranná alebo podkladná vrstva (separačná) | m2 | 299.811 |  | 0 |  |  | znížená |  | 0 | 0 | 0 | 0 | 0 | 16 | K | 2 |  |  |  | ROZPOCET | 0 | 0 | 0 | 0 | 0 | 2 | 0 | 16 | -1390634625
| VV |  | "St2" (11,52*8,905+5,6*8,45)*2 |  | 299.811 | [12 empty] | VV | 2 | 2 | True | 1 | ROZPOCET
191 | M | 693110004500.S | Geotextília polypropylénová netkaná 300 g/m2 | m2 | 344.783 |  | 0 |  |  | znížená |  | 0 | 0.0003 | 0.10343 | 0 | 0 | 32 | M | 2 |  |  |  | ROZPOCET | 0 | 0 | 0 | 0 | 0 | 2 | 0 | 16 | -1707201420
| VV |  | 299,811*1,15 |  | 344.783 | [12 empty] | VV | 2 | 2 | True | 1 | ROZPOCET
192 | K | 712990335.S | Osadenie ochrannej kačírkovej lišty tvaru L natavením na hydroizoláciu pre zelené strechy | m | 51.9 |  | 0 |  |  | znížená |  | 0 | 0.000848 | 0.044011 | 0 | 0 | 16 | K | 2 |  |  |  | ROZPOCET | 0 | 0 | 0 | 0 | 0 | 2 | 0 | 16 | -955988071
| VV |  | "lemovanie zelenej strechy" 17,3*2+11,5+5,8 |  | 51.9 | [12 empty] | VV | 2 | 2 | True | 1 | ROZPOCET
193 | M | 553430005651.S | Lišta kačírková dierovaná hliníková tvaru L pre zelené strechy, hrúbky 1,5 mm, vxšxl 100x120x2500 mm K5 | m | 52.5 |  | 0 |  |  | znížená |  | 0 | 0.00042 | 0.02205 | 0 | 0 | 32 | M | 2 |  |  |  | ROZPOCET | 0 | 0 | 0 | 0 | 0 | 2 | 0 | 16 | 925184145
| VV |  | 21*2,5 |  | 52.5 | [12 empty] | VV | 2 | 2 | True | 1 | ROZPOCET
194 | K | 712990351.S | Zelená vegetačná strecha plochá extenzívna, plošná hmotnosť do 65 kg/m2, sklon do 5° | m2 | 299.811 |  | 0 |  |  | znížená |  | 0 | 0.064263 | 19.2668 | 0 | 0 | 16 | K | 2 |  |  |  | ROZPOCET | 0 | 0 | 0 | 0 | 0 | 2 | 0 | 16 | 2033983281
| VV |  | "St2" (11,52*8,905+5,6*8,45)*2 |  | 299.811 | [12 empty] | VV | 2 | 2 | True | 1 | ROZPOCET
195 | K | 712991040.S | Montáž podkladnej konštrukcie z OSB dosiek na atike šírky 411 - 620 mm pod klampiarske konštrukcie | m | 30.6 |  | 0 |  |  | znížená |  | 0 | 3.2943e-05 | 0.0010081 | 0 | 0 | 16 | K | 2 |  |  |  | ROZPOCET | 0 | 0 | 0 | 0 | 0 | 2 | 0 | 16 | -294057933
| VV |  | "atika (spevnenie ukončenia) strechy" 17,2+11,4+2 |  | 30.6 | [12 empty] | VV | 2 | 2 | True | 1 | ROZPOCET
196 | M | 311970001500 | Vrut SK-RB Power do dĺžky 150 mm na upevnenie do dosiek | ks | 250 |  | 0 |  |  | znížená |  | 0 | 0.00015 | 0.0375 | 0 | 0 | 32 | M | 2 |  |  |  | ROZPOCET | 0 | 0 | 0 | 0 | 0 | 2 | 0 | 16 | 1108327467
| VV |  | 30,6*8+5,2 |  | 250 | [12 empty] | VV | 2 | 2 | True | 1 | ROZPOCET
197 | M | 607260000400.S | Doska OSB nebrúsená hr. 22 mm | m2 | 17.595 |  | 0 |  |  | znížená |  | 0 | 0.00968 | 0.17032 | 0 | 0 | 32 | M | 2 |  |  |  | ROZPOCET | 0 | 0 | 0 | 0 | 0 | 2 | 0 | 16 | -1030502923
| VV |  | 30,6*0,5*1,15 |  | 17.595 | [12 empty] | VV | 2 | 2 | True | 1 | ROZPOCET
198 | K | 998712203.S | Presun hmôt pre izoláciu povlakovej krytiny v objektoch výšky nad 12 do 24 m | % |  |  | 0 |  |  | znížená |  | 0 | 0 | 0 | 0 | 0 | 16 | K | 2 |  |  |  | ROZPOCET | 0 | 0 | 0 | 0 | 0 | 2 | 0 | 16 | -1223323888
| D | 713 | Izolácie tepelné |  |  |  | 0 |  |  |  |  | 0 |  | 4.6623 |  | 0 | 2 | D | 1 |  |  |  | ROZPOCET | [6 empty] | 0
199 | K | 713121121.S | Montáž tepelnej izolácie podláh minerálnou vlnou, kladená voľne v dvoch vrstvách | m2 | 258.6 |  | 0 |  |  | znížená |  | 0 | 0 | 0 | 0 | 0 | 16 | K | 2 |  |  |  | ROZPOCET | 0 | 0 | 0 | 0 | 0 | 2 | 0 | 16 | 1536943233
| VV |  | "podlaha podkrovia P14" (9+0,6)*9+8,2*21 |  | 258.6 | [12 empty] | VV | 2 | 2 | True | 1 | ROZPOCET
200 | M | 325289 | Tuhá doska z kamennej vlny, šxlxhr 1200x2020x100 mm, pre ploché strechy | m2 | 269.047 |  | 0 |  |  | znížená |  | 0 | 0 | 0 | 0 | 0 | 32 | M | 2 |  |  |  | ROZPOCET | 0 | 0 | 0 | 0 | 0 | 2 | 0 | 16 | 1915067682
| VV |  | 258,6*1,02 |  | 263.772 | [12 empty] | VV | 2 | 2 | True | 1 | ROZPOCET
| VV |  | 263,772*1,02 'Prepočítané koeficientom množstva |  | 269.047 | [12 empty] | VV | 2 | 2 | False | 1 | ROZPOCET
201 | M | 325294 | Tuhá doska z kamennej vlny, šxlxhr 1200x2020x150 mm, pre ploché strechy | m2 | 269.047 |  | 0 |  |  | znížená |  | 0 | 0 | 0 | 0 | 0 | 32 | M | 2 |  |  |  | ROZPOCET | 0 | 0 | 0 | 0 | 0 | 2 | 0 | 16 | 1382259503
| VV |  | 263,771568627451*1,02 'Prepočítané koeficientom množstva |  | 269.047 | [12 empty] | VV | 2 | 2 | False | 1 | ROZPOCET
202 | K | 713122111.S | Montáž tepelnej izolácie podláh polystyrénom, kladeným voľne v jednej vrstve | m2 | 1231.52 |  | 0 |  |  | znížená |  | 0 | 0 | 0 | 0 | 0 | 16 | K | 2 |  |  |  | ROZPOCET | 0 | 0 | 0 | 0 | 0 | 2 | 0 | 16 | 759789662
| VV |  | "P2 1.PP" 13,43+2,15+11,64+19,76+14,07+4,78+10,75+6,46+6,91+4,38+1,95 |  | 96.28 | [12 empty] | VV | 2 | 2 | True | 0 | ROZPOCET
| VV |  | +17,61+8,01+7,01+12,69+12,36+14,31+9,99+31,72+14,96+8,6+6,95+16,06+13,33+6,62+5,31 |  | 185.53 | [12 empty] | VV | 2 | 2 | True | 0 | ROZPOCET
| VV |  | "P4 podlaha schodiska" (15,78+7,24) |  | 23.02 | [12 empty] | VV | 2 | 2 | True | 0 | ROZPOCET
| VV |  | "1.NP" 459,60-(78,74+24,12+6,87+6,81) |  | 343.06 | [12 empty] | VV | 2 | 2 | True | 0 | ROZPOCET
| VV |  | "2.NP" 465,54-(80,03+24,16+6,79+6,81) |  | 347.75 | [12 empty] | VV | 2 | 2 | True | 0 | ROZPOCET
| VV |  | "3.NP" 273,67-(24,19+6,79+6,81) |  | 235.88 | [12 empty] | VV | 2 | 2 | True | 0 | ROZPOCET
| VV |  | Súčet |  | 1231.52 | [12 empty] | VV | 2 | 4 | True | 1 | ROZPOCET
203 | M | 283720009200.S | Doska EPS hr. 140 mm, pevnosť v tlaku 150 kPa, na zateplenie podláh a plochých striech | m2 | 24.171 |  | 0 |  |  | znížená |  | 0 | 0.00343 | 0.082907 | 0 | 0 | 32 | M | 2 |  |  |  | ROZPOCET | 0 | 0 | 0 | 0 | 0 | 2 | 0 | 16 | -1224768229
| VV |  | "P4 podlaha schodiska" (15,78+7,24) *1,05 |  | 24.171 | [12 empty] | VV | 2 | 2 | True | 1 | ROZPOCET
204 | M | 283720009000.S | Doska EPS hr. 100 mm, pevnosť v tlaku 150 kPa, na zateplenie podláh a plochých striech | m2 | 295.901 |  | 0 |  |  | znížená |  | 0 | 0.00245 | 0.72496 | 0 | 0 | 32 | M | 2 |  |  |  | ROZPOCET | 0 | 0 | 0 | 0 | 0 | 2 | 0 | 16 | 688176308
| VV |  | "P2 1.PP" 13,43+2,15+11,64+19,76+14,07+4,78+10,75+6,46+6,91+4,38+1,95 |  | 96.28 | [12 empty] | VV | 2 | 2 | True | 0 | ROZPOCET
| VV |  | +17,61+8,01+7,01+12,69+12,36+14,31+9,99+31,72+14,96+8,6+6,95+16,06+13,33+6,62+5,31 |  | 185.53 | [12 empty] | VV | 2 | 2 | True | 0 | ROZPOCET
| VV |  | Medzisúčet |  | 281.81 | [12 empty] | VV | 2 | 3 | True | 0 | ROZPOCET
| VV |  | 281,81*0,05 |  | 14.091 | [12 empty] | VV | 2 | 2 | True | 0 | ROZPOCET
| VV |  | Súčet |  | 295.901 | [12 empty] | VV | 2 | 4 | True | 1 | ROZPOCET
205 | M | 283720000901.S | Doska EPS hr. 45 mm, pevnosť v tlaku 150 kPa, na zateplenie podláh a plochých striech | m2 | 973.025 |  | 0 |  |  | znížená |  | 0 | 0.00133 | 1.2941 | 0 | 0 | 32 | M | 2 |  |  |  | ROZPOCET | 0 | 0 | 0 | 0 | 0 | 2 | 0 | 16 | 1566213778
| VV |  | "1.NP" 459,60-(78,74+24,12+6,87+6,81) |  | 343.06 | [12 empty] | VV | 2 | 2 | True | 0 | ROZPOCET
| VV |  | "2.NP" 465,54-(80,03+24,16+6,79+6,81) |  | 347.75 | [12 empty] | VV | 2 | 2 | True | 0 | ROZPOCET
| VV |  | "3.NP" 273,67-(24,19+6,79+6,81) |  | 235.88 | [12 empty] | VV | 2 | 2 | True | 0 | ROZPOCET
| VV |  | Medzisúčet |  | 926.69 | [12 empty] | VV | 2 | 3 | True | 0 | ROZPOCET
| VV |  | 926,69*0,05 |  | 46.335 | [12 empty] | VV | 2 | 2 | True | 0 | ROZPOCET
| VV |  | Súčet |  | 973.025 | [12 empty] | VV | 2 | 4 | True | 1 | ROZPOCET
206 | K | 713120010.S | Zakrývanie tepelnej izolácie podláh fóliou | m2 | 1771.93 |  | 0 |  |  | znížená |  | 0 | 3.25e-06 | 0.0057588 | 0 | 0 | 16 | K | 2 |  |  |  | ROZPOCET | 0 | 0 | 0 | 0 | 0 | 2 | 0 | 16 | 1471160028
| VV |  | "P2 1.PP" 281,81*2 |  | 563.62 | [12 empty] | VV | 2 | 2 | True | 0 | ROZPOCET
| VV |  | "P4 podlaha schodiska" (15,78+7,24) |  | 23.02 | [12 empty] | VV | 2 | 2 | True | 0 | ROZPOCET
| VV |  | "1.NP" 459,60-(78,74+24,12+6,87+6,81) |  | 343.06 | [12 empty] | VV | 2 | 2 | True | 0 | ROZPOCET
| VV |  | "2.NP" 465,54-(80,03+24,16+6,79+6,81) |  | 347.75 | [12 empty] | VV | 2 | 2 | True | 0 | ROZPOCET
| VV |  | "3.NP" 273,67-(24,19+6,79+6,81) |  | 235.88 | [12 empty] | VV | 2 | 2 | True | 0 | ROZPOCET
| VV |  | "podlaha podkrovia P14" (9+0,6)*9+8,2*21 |  | 258.6 | [12 empty] | VV | 2 | 2 | True | 0 | ROZPOCET
| VV |  | Súčet |  | 1771.93 | [12 empty] | VV | 2 | 4 | True | 1 | ROZPOCET
207 | M | 283230011400.S | Krycia PE fólia hr. 0,12 mm | m2 | 2037.72 |  | 0 |  |  | znížená |  | 0 | 0.0001 | 0.20377 | 0 | 0 | 32 | M | 2 |  |  |  | ROZPOCET | 0 | 0 | 0 | 0 | 0 | 2 | 0 | 16 | 1856123669
| VV |  | 1771,93*1,15 'Prepočítané koeficientom množstva |  | 2037.72 | [12 empty] | VV | 2 | 2 | False | 1 | ROZPOCET
208 | K | 713142121.S | Montáž tepelnej izolácie striech plochých do 10° polystyrénom, jednovrstvová prilep. asfaltom bodovo | m2 | 224.325 |  | 0 |  |  | znížená |  | 0 | 0.0011461 | 0.25709 | 0 | 0 | 16 | K | 2 |  |  |  | ROZPOCET | 0 | 0 | 0 | 0 | 0 | 2 | 0 | 16 | 565066443
| VV |  | "St2" 10,9*8,6+5,3*8,45 |  | 138.525 | [12 empty] | VV | 2 | 2 | True | 0 | ROZPOCET
| VV |  | "St3" (6,8*7-2,4*3,6)+2,775*3,405 |  | 48.409 | [12 empty] | VV | 2 | 2 | True | 0 | ROZPOCET
| VV |  | "St4" 2,3*3,42+2,15*2,7+4,2*1,35 |  | 19.341 | [12 empty] | VV | 2 | 2 | True | 0 | ROZPOCET
| VV |  | "ST5" 3,8*4,75 |  | 18.05 | [12 empty] | VV | 2 | 2 | True | 0 | ROZPOCET
| VV |  | Súčet |  | 224.325 | [12 empty] | VV | 2 | 4 | True | 1 | ROZPOCET
209 | M | 283720033650.S | Doska spádová EPS, pevnosť v tlaku 150 kPa, spádový polystyrén pre odvodnenie a zateplenie plochých striech | m3 | 11.308 |  | 0 |  |  | znížená |  | 0 | 0.025 | 0.2827 | 0 | 0 | 32 | M | 2 |  |  |  | ROZPOCET | 0 | 0 | 0 | 0 | 0 | 2 | 0 | 16 | -1592968075
| VV |  | "St2" (10,9*8,6+5,3*8,45)*0,12/2 |  | 8.312 | [12 empty] | VV | 2 | 2 | True | 0 | ROZPOCET
| VV |  | "St3" (6,8*7-2,4*3,6+2,775*3,405)*(0,02+0,05)/2 |  | 1.694 | [12 empty] | VV | 2 | 2 | True | 0 | ROZPOCET
| VV |  | "St4" (2,3*3,42+2,15*2,7+4,2*1,35)*0,06/2 |  | 0.58 | [12 empty] | VV | 2 | 2 | True | 0 | ROZPOCET
| VV |  | "ST5" 3,8*4,75*0,08/2 |  | 0.722 | [12 empty] | VV | 2 | 2 | True | 0 | ROZPOCET
| VV |  | Súčet |  | 11.308 | [12 empty] | VV | 2 | 4 | True | 1 | ROZPOCET
210 | K | 713142230.S | Montáž tepelnej izolácie striech plochých do 10° polystyrénom, dvojvrstvová prilep. za studena | m2 | 204.984 |  | 0 |  |  | znížená |  | 0 | 0.001159 | 0.23758 | 0 | 0 | 16 | K | 2 |  |  |  | ROZPOCET | 0 | 0 | 0 | 0 | 0 | 2 | 0 | 16 | -1402461041
| VV |  | "St2" 10,9*8,6+5,3*8,45 |  | 138.525 | [12 empty] | VV | 2 | 2 | True | 0 | ROZPOCET
| VV |  | "St3" (6,8*7-2,4*3,6+2,775*3,405) |  | 48.409 | [12 empty] | VV | 2 | 2 | True | 0 | ROZPOCET
| VV |  | "ST5" 3,8*4,75 |  | 18.05 | [12 empty] | VV | 2 | 2 | True | 0 | ROZPOCET
| VV |  | Súčet |  | 204.984 | [12 empty] | VV | 2 | 4 | True | 1 | ROZPOCET
211 | M | 283750002200 | Doska XPS 3000 CS hr. 120 mm, zakladanie stavieb, podlahy, obrátené ploché strechy | m2 | 322.545 |  | 0 |  |  | znížená |  | 0 | 0.00396 | 1.2773 | 0 | 0 | 32 | M | 2 |  |  |  | ROZPOCET | 0 | 0 | 0 | 0 | 0 | 2 | 0 | 16 | 1013916892
| VV |  | "St2" (10,9*8,6+5,3*8,45)*2*1,03 |  | 285.362 | [12 empty] | VV | 2 | 2 | True | 0 | ROZPOCET
| VV |  | "ST5" 3,8*4,75*2*1,03 |  | 37.183 | [12 empty] | VV | 2 | 2 | True | 0 | ROZPOCET
| VV |  | Súčet |  | 322.545 | [12 empty] | VV | 2 | 4 | True | 1 | ROZPOCET
212 | M | 283750002300 | Doska XPS 3000 CS hr. 180 mm, zakladanie stavieb, podlahy, obrátené ploché strechy | m2 | 49.861 |  | 0 |  |  | znížená |  | 0 | 0.00594 | 0.29617 | 0 | 0 | 32 | M | 2 |  |  |  | ROZPOCET | 0 | 0 | 0 | 0 | 0 | 2 | 0 | 16 | 1499547800
| VV |  | "St3" (6,8*7-2,4*3,6+2,775*3,405)*1,03 |  | 49.861 | [12 empty] | VV | 2 | 2 | True | 1 | ROZPOCET
213 | K | 998713203.S | Presun hmôt pre izolácie tepelné v objektoch výšky nad 12 m do 24 m | % |  |  | 0 |  |  | znížená |  | 0 | 0 | 0 | 0 | 0 | 16 | K | 2 |  |  |  | ROZPOCET | 0 | 0 | 0 | 0 | 0 | 2 | 0 | 16 | -90714008
| D | 725 | Zdravotechnika - zariaďovacie predmety |  |  |  | 0 |  |  |  |  | 0 |  | 0.93335 |  | 0.41733 | 2 | D | 1 |  |  |  | ROZPOCET | [6 empty] | 0
214 | K | 725110811.S | Demontáž záchoda splachovacieho s nádržou alebo s tlakovým splachovačom, -0,01933t | súb. | 9 |  | 0 |  |  | znížená |  | 0 | 0 | 0 | 0.01933 | 0.17397 | 16 | K | 2 |  |  |  | ROZPOCET | 0 | 0 | 0 | 0 | 0 | 2 | 0 | 16 | -961725284
215 | K | 725122813.S | Demontáž pisoára s nádržkou a 1 záchodom, -0,01720t | súb. | 6 |  | 0 |  |  | znížená |  | 0 | 0 | 0 | 0.0172 | 0.1032 | 16 | K | 2 |  |  |  | ROZPOCET | 0 | 0 | 0 | 0 | 0 | 2 | 0 | 16 | 449547378
216 | K | 725210821.S | Demontáž umývadiel alebo umývadielok bez výtokovej armatúry, -0,01946t | súb. | 6 |  | 0 |  |  | znížená |  | 0 | 0 | 0 | 0.01946 | 0.11676 | 16 | K | 2 |  |  |  | ROZPOCET | 0 | 0 | 0 | 0 | 0 | 2 | 0 | 16 | -2100294738
217 | K | 725820810.S | Demontáž batérie drezovej, umývadlovej nástennej, -0,0026t | súb. | 9 |  | 0 |  |  | znížená |  | 0 | 0 | 0 | 0.0026 | 0.0234 | 16 | K | 2 |  |  |  | ROZPOCET | 0 | 0 | 0 | 0 | 0 | 2 | 0 | 16 | 862412482
218 | K | 725590813.S | Vnútrostaveniskové premiestnenie vybúraných hmôt zariaďovacích predmetov vodorovne do 100 m z budov s výš. do 24 m | t | 0.417 |  | 0 |  |  | znížená |  | 0 | 0 | 0 | 0 | 0 | 16 | K | 2 |  |  |  | ROZPOCET | 0 | 0 | 0 | 0 | 0 | 2 | 0 | 16 | -1421516120
219 | K | 725190101.S | Montáž sanitárnej priečky z HPL dosiek na WC a prezliekacie kabíny/boxy pre vlhké priestory s nerezovým kovaním | m2 | 42.294 |  | 0 |  |  | znížená |  | 0 | 0.001848 | 0.07816 | 0 | 0 | 16 | K | 2 |  |  |  | ROZPOCET | 0 | 0 | 0 | 0 | 0 | 2 | 0 | 16 | -1804008579
| VV |  | "Sp2" (2,37+1,6)*2,1+(1,49+3+0,9)*2,1*3 |  | 42.294 | [12 empty] | VV | 2 | 2 | True | 1 | ROZPOCET
220 | M | 607930001500.R | Zostava WC kabín z vysokotlakého laminátu (HPL) s jednokrídlovými dverami š. 600 mm | m2 | 42.294 |  | 0 |  |  | znížená |  | 0 | 0.0174 | 0.73592 | 0 | 0 | 32 | M | 2 |  |  |  | ROZPOCET | 0 | 0 | 0 | 0 | 0 | 2 | 0 | 16 | 98024249
221 | K | 725245114.S | Montáž sprchovej zásteny pevnej, na vaničku, so sklenenou výplňou, výšky do 2000 mm a šírky 1000 mm | ks | 1 |  | 0 |  |  | znížená |  | 0 | 0.000714 | 0.000714 | 0 | 0 | 16 | K | 2 |  |  |  | ROZPOCET | 0 | 0 | 0 | 0 | 0 | 2 | 0 | 16 | 1377621492
222 | M | 552260000300.S | Sprchová stena pevná rozmer 1000x2000 mm, 8 mm bezpečnostné sklo Sp1 | ks | 1 |  | 0 |  |  | znížená |  | 0 | 0.031 | 0.031 | 0 | 0 | 32 | M | 2 |  |  |  | ROZPOCET | 0 | 0 | 0 | 0 | 0 | 2 | 0 | 16 | -259494512
223 | K | 725245169.R | Montáž sprchovej zásteny tvaru L, sprchové dvere posuvné, s pevnou stenou, na vaničku, so sklenenou výplňou, výšky do 2000 mm a šírky 900 mm | ks | 2 |  | 0 |  |  | znížená |  | 0 | 0.000782 | 0.001564 | 0 | 0 | 16 | K | 2 |  |  |  | ROZPOCET | 0 | 0 | 0 | 0 | 0 | 2 | 0 | 16 | 661963025
224 | M | 552230000109.S | Kút sprchový hranatý 110x90 cm š. vstupu 45,4 cm sklo hr. 6 mm 1Ľ + 1P Sp3 | ks | 2 |  | 0 |  |  | znížená |  | 0 | 0.043 | 0.086 | 0 | 0 | 32 | M | 2 |  |  |  | ROZPOCET | 0 | 0 | 0 | 0 | 0 | 2 | 0 | 16 | -1394888051
225 | K | 998725202.S | Presun hmôt pre zariaďovacie predmety v objektoch výšky nad 6 do 12 m | % |  |  | 0 |  |  | znížená |  | 0 | 0 | 0 | 0 | 0 | 16 | K | 2 |  |  |  | ROZPOCET | 0 | 0 | 0 | 0 | 0 | 2 | 0 | 16 | -770977827
| D | 762 | Konštrukcie tesárske |  |  |  | 0 |  |  |  |  | 0 |  | 8.3904 |  | 10.4832 | 2 | D | 1 |  |  |  | ROZPOCET | [6 empty] | 0
226 | K | 762331933.S | Vyrezanie časti strešnej väzby prierezovej plochy reziva do 288 cm2, dĺžky krovového prvku do 8 m -0,01600 t | m | 75.6 |  | 0 |  |  | znížená |  | 0 | 0 | 0 | 0.016 | 1.2096 | 16 | K | 2 |  |  |  | ROZPOCET | 0 | 0 | 0 | 0 | 0 | 2 | 0 | 16 | -1761972016
| VV |  | "predpoklad 15% " 403,2/0,8 *0,15 |  | 75.6 | [12 empty] | VV | 2 | 2 | True | 1 | ROZPOCET
227 | K | 762332130.S | Montáž viazaných konštrukcií krovov striech z reziva priemernej plochy 224 - 288 cm2 | m | 75.6 |  | 0 |  |  | znížená |  | 0 | 0.00026 | 0.019656 | 0 | 0 | 16 | K | 2 |  |  |  | ROZPOCET | 0 | 0 | 0 | 0 | 0 | 2 | 0 | 16 | -1645670750
228 | M | 605120002900.S | Hranoly z mäkkého reziva neopracované hranené akosť I | m3 | 1.663 |  | 0 |  |  | znížená |  | 0 | 0.55 | 0.91465 | 0 | 0 | 32 | M | 2 |  |  |  | ROZPOCET | 0 | 0 | 0 | 0 | 0 | 2 | 0 | 16 | 152007552
| VV |  | "obnova krokiev predpoklad" 75,6*0,1*0,2 |  | 1.512 | [12 empty] | VV | 2 | 2 | True | 1 | ROZPOCET
| VV |  | 1,512*1,1 'Prepočítané koeficientom množstva |  | 1.663 | [12 empty] | VV | 2 | 2 | False | 1 | ROZPOCET
229 | K | 762341002.S | Montáž debnenia jednoduchých striech, na kontralaty drevotrieskovými OSB doskami na pero drážku | m2 | 403.2 |  | 0 |  |  | znížená |  | 0 | 0 | 0 | 0 | 0 | 16 | K | 2 |  |  |  | ROZPOCET | 0 | 0 | 0 | 0 | 0 | 2 | 0 | 16 | -50033636
| VV |  | "záklop strechy " 6*2*33,6 |  | 403.2 | [12 empty] | VV | 2 | 2 | True | 1 | ROZPOCET
230 | M | 607260000400.S | Doska OSB nebrúsená hr. 22 mm | m2 | 443.52 |  | 0 |  |  | znížená |  | 0 | 0.00968 | 4.2933 | 0 | 0 | 32 | M | 2 |  |  |  | ROZPOCET | 0 | 0 | 0 | 0 | 0 | 2 | 0 | 16 | -1007033602
| VV |  | 403,2*1,1 'Prepočítané koeficientom množstva |  | 443.52 | [12 empty] | VV | 2 | 2 | False | 1 | ROZPOCET
231 | K | 762341253.S | Montáž kontralát pre sklon nad 35° | m | 504 |  | 0 |  |  | znížená |  | 0 | 0 | 0 | 0 | 0 | 16 | K | 2 |  |  |  | ROZPOCET | 0 | 0 | 0 | 0 | 0 | 2 | 0 | 16 | -146411717
| VV |  | 403,2/0,8 |  | 504 | [12 empty] | VV | 2 | 2 | True | 1 | ROZPOCET
232 | M | 605430000203.S | Laty a lišty z mäkkého reziva neopracované omietané impregnované akosť I | m3 | 1.27 |  | 0 |  |  | znížená |  | 0 | 0.5 | 0.635 | 0 | 0 | 32 | M | 2 |  |  |  | ROZPOCET | 0 | 0 | 0 | 0 | 0 | 2 | 0 | 16 | 652279485
| VV |  | 504*0,06*0,04*1,05 |  | 1.27 | [12 empty] | VV | 2 | 2 | True | 1 | ROZPOCET
233 | K | 762341811.S | Demontáž debnenia striech rovných, oblúkových do 60° z dosiek hrubých, hobľovaných, -0,01600 t | m2 | 403.2 |  | 0 |  |  | znížená |  | 0 | 0 | 0 | 0.016 | 6.4512 | 16 | K | 2 |  |  |  | ROZPOCET | 0 | 0 | 0 | 0 | 0 | 2 | 0 | 16 | -1647299446
| VV |  | "demontáž záklopu strechy " 6*2*33,6 |  | 403.2 | [12 empty] | VV | 2 | 2 | True | 1 | ROZPOCET
234 | K | 762342811.S | Demontáž latovania striech so sklonom do 60° pri osovej vzdialenosti lát do 0,22 m, -0,00700 t | m2 | 403.2 |  | 0 |  |  | znížená |  | 0 | 0 | 0 | 0.007 | 2.8224 | 16 | K | 2 |  |  |  | ROZPOCET | 0 | 0 | 0 | 0 | 0 | 2 | 0 | 16 | 214906358
| VV |  | "demontáž latovania" 6*2*33,6 |  | 403.2 | [12 empty] | VV | 2 | 2 | True | 1 | ROZPOCET
235 | K | 762395000.S | Spojovacie prostriedky pre viazané konštrukcie krovov, debnenie a laťovanie, nadstrešné konštr., spádové kliny - svorky, dosky, klince, pásová oceľ, vruty | m3 | 11.8 |  | 0 |  |  | znížená |  | 0 | 0.02235 | 0.26373 | 0 | 0 | 16 | K | 2 |  |  |  | ROZPOCET | 0 | 0 | 0 | 0 | 0 | 2 | 0 | 16 | -1815675876
| VV |  | "krokvy" 1,66 |  | 1.66 | [12 empty] | VV | 2 | 2 | True | 0 | ROZPOCET
| VV |  | "OSB 22" 403,2*0,022 |  | 8.87 | [12 empty] | VV | 2 | 2 | True | 0 | ROZPOCET
| VV |  | "kontralaty" 1,27 |  | 1.27 | [12 empty] | VV | 2 | 2 | True | 0 | ROZPOCET
| VV |  | Súčet |  | 11.8 | [12 empty] | VV | 2 | 4 | True | 1 | ROZPOCET
236 | K | 762810013.S | Záklop z dosiek OSB skrutkovaných na zraz hr. dosky 15 mm - podlaha podkrovia | m2 | 255.72 |  | 0 |  |  | znížená |  | 0 | 0.0088536 | 2.264 | 0 | 0 | 16 | K | 2 |  |  |  | ROZPOCET | 0 | 0 | 0 | 0 | 0 | 2 | 0 | 16 | -11781513
| VV |  | "podlaha podkrovia P14" (9+0,6)*8,7+8,2*21 |  | 255.72 | [12 empty] | VV | 2 | 2 | True | 1 | ROZPOCET
237 | K | 998762203.S | Presun hmôt pre konštrukcie tesárske v objektoch výšky od 12 do 24 m | % |  |  | 0 |  |  | znížená |  | 0 | 0 | 0 | 0 | 0 | 16 | K | 2 |  |  |  | ROZPOCET | 0 | 0 | 0 | 0 | 0 | 2 | 0 | 16 | -2048847547
| D | 763 | Konštrukcie - drevostavby |  |  |  | 0 |  |  |  |  | 0 |  | 12.3802 |  | 0.68408 | 2 | D | 1 |  |  |  | ROZPOCET | [6 empty] | 0
238 | K | 763120011.S | Sadrokartónová inštalačná predstena pre sanitárne zariadenia, kca CD+UD, dvojito opláštená doskou impregnovanou H2 2x12,5 mm | m2 | 9.72 |  | 0 |  |  | znížená |  | 0 | 0.021762 | 0.21153 | 0 | 0 | 16 | K | 2 |  |  |  | ROZPOCET | 0 | 0 | 0 | 0 | 0 | 2 | 0 | 16 | -246444764
| VV |  | "1.NP 1.25, 1.26" (0,9+1,8)*1,2 |  | 3.24 | [12 empty] | VV | 2 | 2 | True | 0 | ROZPOCET
| VV |  | "2.NP 2.33, 2.34" (0,9+1,8)*1,2 |  | 3.24 | [12 empty] | VV | 2 | 2 | True | 0 | ROZPOCET
| VV |  | "3.NP 3.16, 3.17" (0,9+1,8)*1,2 |  | 3.24 | [12 empty] | VV | 2 | 2 | True | 0 | ROZPOCET
| VV |  | Súčet |  | 9.72 | [12 empty] | VV | 2 | 4 | True | 1 | ROZPOCET
239 | K | 763125485.S | Šachtová SDK predsadená stena, dvojitá kca 2xCW+2xUW 50, dvojito opláštené doskou protipožiarnou impregnovanou DFH2 2x12,5 mm | m2 | 20.355 |  | 0 |  |  | znížená |  | 0 | 0.025465 | 0.51834 | 0 | 0 | 16 | K | 2 |  |  |  | ROZPOCET | 0 | 0 | 0 | 0 | 0 | 2 | 0 | 16 | -903803040
| VV |  | "1.23" (1,41+0,65)*3,16 |  | 6.51 | [12 empty] | VV | 2 | 2 | True | 0 | ROZPOCET
| VV |  | "2.31" (1,535+0,635)*3,18 |  | 6.901 | [12 empty] | VV | 2 | 2 | True | 0 | ROZPOCET
| VV |  | "3.14" (1,535+0,635)*3,2 |  | 6.944 | [12 empty] | VV | 2 | 2 | True | 0 | ROZPOCET
| VV |  | Súčet |  | 20.355 | [12 empty] | VV | 2 | 4 | True | 1 | ROZPOCET
240 | K | 763129639.R | Demontáž SDK kapotáže ostenia š. do 400 mm -0,00680t | m | 100.6 |  | 0 |  |  | znížená |  | 0 | 0 | 0 | 0.0068 | 0.68408 | 16 | K | 2 |  |  |  | ROZPOCET | 0 | 0 | 0 | 0 | 0 | 2 | 0 | 16 | 1749471027
| VV |  | "(22/B) kapotáž ostenia"1,5*24+1,9*34 |  | 100.6 | [12 empty] | VV | 2 | 2 | True | 1 | ROZPOCET
241 | K | 763138212.S | Podhľad SDK závesný na jednoúrovňovej oceľovej podkonštrukcií CD+UD, doska impregnovaná H2 12.5 mm Ph1 | m2 | 956.411 |  | 0 |  |  | znížená |  | 0 | 0.012181 | 11.6503 | 0 | 0 | 16 | K | 2 |  |  |  | ROZPOCET | 0 | 0 | 0 | 0 | 0 | 2 | 0 | 16 | 1751899156
| VV |  | "01.13"4,38 |  | 4.38 | [12 empty] | VV | 2 | 2 | True | 0 | ROZPOCET
| VV |  | "01.33" 8,60 |  | 8.6 | [12 empty] | VV | 2 | 2 | True | 0 | ROZPOCET
| VV |  | "01.34" 6,95 |  | 6.95 | [12 empty] | VV | 2 | 2 | True | 0 | ROZPOCET
| VV |  | "01.35" 16,06 |  | 16.06 | [12 empty] | VV | 2 | 2 | True | 0 | ROZPOCET
| VV |  | "1.PP" 6,91+10,75+1,3*0,5+4,78+12,69+13,43+13,33 |  | 62.54 | [12 empty] | VV | 2 | 2 | True | 0 | ROZPOCET
| VV |  | Medzisúčet |  | 98.53 | [12 empty] | VV | 2 | 3 | True | 0 | ROZPOCET
| VV |  | "1.06-1.09" 4,06+4,23+4,44+7,16 |  | 19.89 | [12 empty] | VV | 2 | 2 | True | 0 | ROZPOCET
| VV |  | "1.23" 14,17 |  | 14.17 | [12 empty] | VV | 2 | 2 | True | 0 | ROZPOCET
| VV |  | "1.26, 1.26" 9.13+3,33 |  | 12.46 | [12 empty] | VV | 2 | 2 | True | 0 | ROZPOCET
| VV |  | "1.NP" 22,44+7,2*1,63+2,45*6,1+19,73+19,76+11,75+29,82+59,56+30,54+46,22+30,82 |  | 297.321 | [12 empty] | VV | 2 | 2 | True | 0 | ROZPOCET
| VV |  | Medzisúčet |  | 343.841 | [12 empty] | VV | 2 | 3 | True | 0 | ROZPOCET
| VV |  | "2.05" 15,01 |  | 15.01 | [12 empty] | VV | 2 | 2 | True | 0 | ROZPOCET
| VV |  | "2.13, 2.15" 6,48+6,48 |  | 12.96 | [12 empty] | VV | 2 | 2 | True | 0 | ROZPOCET
| VV |  | "2.11, 2.37" 5,87+6,08 |  | 11.95 | [12 empty] | VV | 2 | 2 | True | 0 | ROZPOCET
| VV |  | "2.22, 2.24" 5,56+5,32 |  | 10.88 | [12 empty] | VV | 2 | 2 | True | 0 | ROZPOCET
| VV |  | "2.26, 2.28" 5,61+5,36 |  | 10.97 | [12 empty] | VV | 2 | 2 | True | 0 | ROZPOCET
| VV |  | "2.30, 2.33, 2.34" 6,44+9,13+3,33 |  | 18.9 | [12 empty] | VV | 2 | 2 | True | 0 | ROZPOCET
| VV |  | "2.NP" 20,66+21,22+22,2+16,32+2,55*3+27,49+30,13+16,82*4+31,87+5,22 |  | 250.04 | [12 empty] | VV | 2 | 2 | True | 0 | ROZPOCET
| VV |  | Medzisúčet |  | 330.71 | [12 empty] | VV | 2 | 3 | True | 0 | ROZPOCET
| VV |  | "3.05, 3.06" 7,52+7,28 |  | 14.8 | [12 empty] | VV | 2 | 2 | True | 0 | ROZPOCET
| VV |  | "3.09, 3.11" 5,61+5,36 |  | 10.97 | [12 empty] | VV | 2 | 2 | True | 0 | ROZPOCET
| VV |  | "3.13, 3.14" 6,44+5,22 |  | 11.66 | [12 empty] | VV | 2 | 2 | True | 0 | ROZPOCET
| VV |  | "3.16, 3.17" 9,13+3,33 |  | 12.46 | [12 empty] | VV | 2 | 2 | True | 0 | ROZPOCET
| VV |  | "3.NP" 30,25+16,82*4+30,69+5,22 |  | 133.44 | [12 empty] | VV | 2 | 2 | True | 0 | ROZPOCET
| VV |  | Medzisúčet |  | 183.33 | [12 empty] | VV | 2 | 3 | True | 0 | ROZPOCET
| VV |  | Súčet |  | 956.411 | [12 empty] | VV | 2 | 4 | True | 1 | ROZPOCET
242 | K | 998763403.S | Presun hmôt pre sadrokartónové konštrukcie v stavbách (objektoch) výšky od 7 do 24 m | % |  |  | 0 |  |  | znížená |  | 0 | 0 | 0 | 0 | 0 | 16 | K | 2 |  |  |  | ROZPOCET | 0 | 0 | 0 | 0 | 0 | 2 | 0 | 16 | 381139472
| D | 764 | Konštrukcie klampiarske |  |  |  | 0 |  |  |  |  | 0 |  | 3.5225 |  | 3.8608 | 2 | D | 1 |  |  |  | ROZPOCET | [6 empty] | 0
243 | K | 764321820.S | Demontáž oplechovania ríms pod nadrímsovým žľabom vrátane podkladového plechu, do 30° rš 500 mm, -0,00420t | m | 46.4 |  | 0 |  |  | znížená |  | 0 | 0 | 0 | 0.0042 | 0.19488 | 16 | K | 2 |  |  |  | ROZPOCET | 0 | 0 | 0 | 0 | 0 | 2 | 0 | 16 | 1394877628
| VV |  | "demont. oplechovania rímsy" 6,2+18+12,5+9,7 |  | 46.4 | [12 empty] | VV | 2 | 2 | True | 1 | ROZPOCET
244 | K | 764351810.S | Demontáž žľabov pododkvap. štvorhranných rovných, oblúkových, do 30° rš 250 a 330 mm, -0,00347t | m | 110.3 |  | 0 |  |  | znížená |  | 0 | 0 | 0 | 0.00347 | 0.38274 | 16 | K | 2 |  |  |  | ROZPOCET | 0 | 0 | 0 | 0 | 0 | 2 | 0 | 16 | 832580095
| VV |  | "plochá strecha" 6+18+12+9,5 |  | 45.5 | [12 empty] | VV | 2 | 2 | True | 0 | ROZPOCET
| VV |  | "šikmá strecha" 30+10+24,8 |  | 64.8 | [12 empty] | VV | 2 | 2 | True | 0 | ROZPOCET
| VV |  | Súčet |  | 110.3 | [12 empty] | VV | 2 | 4 | True | 1 | ROZPOCET
245 | K | 764451802.S | Demontáž odpadových rúr štvorcových so stranou 100 mm, -0,00338t | m | 75.5 |  | 0 |  |  | znížená |  | 0 | 0 | 0 | 0.00338 | 0.25519 | 16 | K | 2 |  |  |  | ROZPOCET | 0 | 0 | 0 | 0 | 0 | 2 | 0 | 16 | -676785048
| VV |  | 8,5*3+12,5*4 |  | 75.5 | [12 empty] | VV | 2 | 2 | True | 1 | ROZPOCET
246 | K | 764312822.S | Demontáž krytiny hladkej strešnej z tabúľ 2000 x 670 mm, do 30st., -0,00751t | m2 | 403.2 |  | 0 |  |  | znížená |  | 0 | 0 | 0 | 0.00751 | 3.028 | 16 | K | 2 |  |  |  | ROZPOCET | 0 | 0 | 0 | 0 | 0 | 2 | 0 | 16 | 940113298
| VV |  | "demontáž krytiny 29/B" 6*2*33,6 |  | 403.2 | [12 empty] | VV | 2 | 2 | True | 1 | ROZPOCET
247 | K | 764311314.S | Krytina falcovaná hliník farebný, sklon nad 30° do 45° | m2 | 403.2 |  | 0 |  |  | znížená |  | 0 | 0.006763 | 2.7268 | 0 | 0 | 16 | K | 2 |  |  |  | ROZPOCET | 0 | 0 | 0 | 0 | 0 | 2 | 0 | 16 | 1333266990
| VV |  | "St1" 6*2*33,6 |  | 403.2 | [12 empty] | VV | 2 | 2 | True | 1 | ROZPOCET
248 | K | 764321320.S | Oplechovanie z hliníkového Al plechu, ríms pod nadrímsovým žľabom vrátane podkladového plechu r.š. 500 mm K4 | m | 103.3 |  | 0 |  |  | znížená |  | 0 | 0.0009203 | 0.095067 | 0 | 0 | 16 | K | 2 |  |  |  | ROZPOCET | 0 | 0 | 0 | 0 | 0 | 2 | 0 | 16 | -1346514204
| VV |  | "nad 2.NP" 18+12,2+2,1 |  | 32.3 | [12 empty] | VV | 2 | 2 | True | 0 | ROZPOCET
| VV |  | "nad 3.NP" 30,3*2+10,4 |  | 71 | [12 empty] | VV | 2 | 2 | True | 0 | ROZPOCET
| VV |  | Súčet |  | 103.3 | [12 empty] | VV | 2 | 4 | True | 1 | ROZPOCET
249 | K | 764348302.S | Snehové zachytávače z hliníkového Al plechu, dvojradové | m | 160 |  | 0 |  |  | znížená |  | 0 | 0.00057 | 0.0912 | 0 | 0 | 16 | K | 2 |  |  |  | ROZPOCET | 0 | 0 | 0 | 0 | 0 | 2 | 0 | 16 | -1642279264
250 | K | 765901617.S | Strešná fólia paropriepustná, na plné debnenie, separačná fólia kašírovaná hr. 8 mm | m2 | 403.2 |  | 0 |  |  | znížená |  | 0 | 0.00038755 | 0.15626 | 0 | 0 | 16 | K | 2 |  |  |  | ROZPOCET | 0 | 0 | 0 | 0 | 0 | 2 | 0 | 16 | -1938332602
| VV |  | "pod AL krytinu" 403,2 |  | 403.2 | [12 empty] | VV | 2 | 2 | True | 1 | ROZPOCET
251 | K | 765901613.S | Strešná fólia paropriepustná, nad 35°, na krokvy, trieda tesnosti 6 až 4 | m2 | 403.2 |  | 0 |  |  | znížená |  | 0 | 0.0002627 | 0.10592 | 0 | 0 | 16 | K | 2 |  |  |  | ROZPOCET | 0 | 0 | 0 | 0 | 0 | 2 | 0 | 16 | -1701426019
| VV |  | "na krokvy" 403,2 |  | 403.2 | [12 empty] | VV | 2 | 2 | True | 1 | ROZPOCET
252 | K | 764352412.S | Žľaby z hliníkového Al plechu, pododkvapové polkruhové r.š. 280 mm K1a, K2a, K3a | m | 150.9 |  | 0 |  |  | znížená |  | 0 | 0.0013292 | 0.20057 | 0 | 0 | 16 | K | 2 |  |  |  | ROZPOCET | 0 | 0 | 0 | 0 | 0 | 2 | 0 | 16 | 1449917159
| VV |  | "K1a bez prístavby" 60-29,3 |  | 30.7 | [12 empty] | VV | 2 | 2 | True | 0 | ROZPOCET
| VV |  | "K2a" 35,5 |  | 35.5 | [12 empty] | VV | 2 | 2 | True | 0 | ROZPOCET
| VV |  | "K3a" 14,7 |  | 14.7 | [12 empty] | VV | 2 | 2 | True | 0 | ROZPOCET
| VV |  | "jestv. strecha" 70 |  | 70 | [12 empty] | VV | 2 | 2 | True | 0 | ROZPOCET
| VV |  | Súčet |  | 150.9 | [12 empty] | VV | 2 | 4 | True | 1 | ROZPOCET
253 | K | 764352514.S | Zvodové rúry z hliníkového Al plechu, kruhové priemer 150 mm K1, K2, K3 | m | 95.2 |  | 0 |  |  | znížená |  | 0 | 0.0015404 | 0.14665 | 0 | 0 | 16 | K | 2 |  |  |  | ROZPOCET | 0 | 0 | 0 | 0 | 0 | 2 | 0 | 16 | -1101771471
| VV |  | "K1 bez prístavby" 2*9 |  | 18 | [12 empty] | VV | 2 | 2 | True | 0 | ROZPOCET
| VV |  | "K2" 2*9,5 |  | 19 | [12 empty] | VV | 2 | 2 | True | 0 | ROZPOCET
| VV |  | "K3" 2*3,1 |  | 6.2 | [12 empty] | VV | 2 | 2 | True | 0 | ROZPOCET
| VV |  | "z jestv. strechy" 4*13 |  | 52 | [12 empty] | VV | 2 | 2 | True | 0 | ROZPOCET
| VV |  | Súčet |  | 95.2 | [12 empty] | VV | 2 | 4 | True | 1 | ROZPOCET
254 | K | 998764203.S | Presun hmôt pre konštrukcie klampiarske v objektoch výšky nad 12 do 24 m | % |  |  | 0 |  |  | znížená |  | 0 | 0 | 0 | 0 | 0 | 16 | K | 2 |  |  |  | ROZPOCET | 0 | 0 | 0 | 0 | 0 | 2 | 0 | 16 | -81364398
| D | 766 | Konštrukcie stolárske |  |  |  | 0 |  |  |  |  | 0 |  | 2.8202 |  | 0 | 2 | D | 1 |  |  |  | ROZPOCET | [6 empty] | 0
255 | K | 766621402.S | Montáž okien plastových a hliníkových s hydroizolačnými páskami paropriepustnými, s variabilným difúznym odporom | m | 546.164 |  | 0 |  |  | znížená |  | 0 | 0.000215 | 0.11743 | 0 | 0 | 16 | K | 2 |  |  |  | ROZPOCET | 0 | 0 | 0 | 0 | 0 | 2 | 0 | 16 | -243302630
| VV |  | "O1" (1,65+1,9)*2*(31+2+3) |  | 255.6 | [12 empty] | VV | 2 | 2 | True | 0 | ROZPOCET
| VV |  | "O2" (1,2+1,9)*2*4 |  | 24.8 | [12 empty] | VV | 2 | 2 | True | 0 | ROZPOCET
| VV |  | "O3" (1+1,75)*2*6 |  | 33 | [12 empty] | VV | 2 | 2 | True | 0 | ROZPOCET
| VV |  | "O4" (1,1+1,75)*2*27 |  | 153.9 | [12 empty] | VV | 2 | 2 | True | 0 | ROZPOCET
| VV |  | "O6" (0,932+2,9)*2 |  | 7.664 | [12 empty] | VV | 2 | 2 | True | 0 | ROZPOCET
| VV |  | "O7" (1,65+0,6)*2*11 |  | 49.5 | [12 empty] | VV | 2 | 2 | True | 0 | ROZPOCET
| VV |  | "O9" (0,9+0,6)*2*6 |  | 18 | [12 empty] | VV | 2 | 2 | True | 0 | ROZPOCET
| VV |  | "O10" (1,25+0,6)*2 |  | 3.7 | [12 empty] | VV | 2 | 2 | True | 0 | ROZPOCET
| VV |  | Súčet |  | 546.164 | [12 empty] | VV | 2 | 4 | True | 1 | ROZPOCET
256 | M | 283290006700.S | Tesniaca vzduchotesná fólia s variabilným difúznym odporom, š. 70 mm, dĺ. 50 mm, pre lepenie fólie na rám okna, tesnenie pripájacej škáry okenného rámu a muriva | m | 573.472 |  | 0 |  |  | znížená |  | 0 | 0.0001 | 0.057347 | 0 | 0 | 32 | M | 2 |  |  |  | ROZPOCET | 0 | 0 | 0 | 0 | 0 | 2 | 0 | 16 | 1864882490
| VV |  | 546,164*1,05 |  | 573.472 | [12 empty] | VV | 2 | 2 | True | 1 | ROZPOCET
257 | M | 283290005800.S | Tesniaca paropriepustná fólia polymér-flísová, š. 70 mm, dĺ. 30 m, pre tesnenie pripájacej škáry okenného rámu a muriva z exteriéru | m | 573.472 |  | 0 |  |  | znížená |  | 0 | 0.0001 | 0.057347 | 0 | 0 | 32 | M | 2 |  |  |  | ROZPOCET | 0 | 0 | 0 | 0 | 0 | 2 | 0 | 16 | 114188132
258 | M | 611410091.O1 | Okno plastové 2O+OS+FIX nadsvetlík, izolačné trojsklo, rozmer 1650x1900mm, vrátane exteriérových a interiérových parapetov O1 | ks | 10 |  | 0 |  |  | znížená |  | 0 | 0.02 | 0.2 | 0 | 0 | 32 | M | 2 |  |  |  | ROZPOCET | 0 | 0 | 0 | 0 | 0 | 2 | 0 | 16 | 1354695012
259 | M | 611410091.O1a | Okno plastové 2O+OS+FIX nadsvetlík, izolačné trojsklo, uzamykateľné kľučky, rozmer 1650x1900mm, vrátane exteriérových a interiérových parapetov O1a | ks | 21 |  | 0 |  |  | znížená |  | 0 | 0.02 | 0.42 | 0 | 0 | 32 | M | 2 |  |  |  | ROZPOCET | 0 | 0 | 0 | 0 | 0 | 2 | 0 | 16 | 293632698
260 | M | 611410091.O1.2a | Okno AL 2O+OS+FIX nadsvetlík, izolačné trojsklo, požiarna odolnosť EI 30/D1-C rozmer 1650x1900mm, vrátane exteriérových a interiérových parapetov O1.2a* | ks | 2 |  | 0 |  |  | znížená |  | 0 | 0.02 | 0.04 | 0 | 0 | 32 | M | 2 |  |  |  | ROZPOCET | 0 | 0 | 0 | 0 | 0 | 2 | 0 | 16 | -1509660742
261 | M | 611410091.O1.2p | Okno AL 2O+OS+FIX nadsvetlík, izolačné trojsklo, požiarna odolnosť EI 30/D1-C rozmer 1650x1900mm, vrátane exteriérových a interiérových parapetov O1.2p | ks | 3 |  | 0 |  |  | znížená |  | 0 | 0.02 | 0.06 | 0 | 0 | 32 | M | 2 |  |  |  | ROZPOCET | 0 | 0 | 0 | 0 | 0 | 2 | 0 | 16 | -1926984300
262 | M | 611410091.O2 | Okno plastové O+OS+FIX nadsvetlík, izolačné trojsklo, uzamykateľné kľučky, rozmer 1200x1900mm, vrátane exteriérových a interiérových parapetov O2 | ks | 4 |  | 0 |  |  | znížená |  | 0 | 0.02 | 0.08 | 0 | 0 | 32 | M | 2 |  |  |  | ROZPOCET | 0 | 0 | 0 | 0 | 0 | 2 | 0 | 16 | 1035055776
263 | M | 611410091.O3 | Okno plastové O+OS+FIX nadsvetlík, izolačné trojsklo, rozmer 1000x1750mm, vrátane exteriérových a interiérových parapetov O3 | ks | 4 |  | 0 |  |  | znížená |  | 0 | 0.02 | 0.08 | 0 | 0 | 32 | M | 2 |  |  |  | ROZPOCET | 0 | 0 | 0 | 0 | 0 | 2 | 0 | 16 | 129765433
264 | M | 611410091.O3a | Okno plastové O+OS+FIX nadsvetlík, izolačné trojsklo, uzamykateľné kľučky, rozmer 1000x1750mm, vrátane exteriérových a interiérových parapetov O3a | ks | 2 |  | 0 |  |  | znížená |  | 0 | 0.02 | 0.04 | 0 | 0 | 32 | M | 2 |  |  |  | ROZPOCET | 0 | 0 | 0 | 0 | 0 | 2 | 0 | 16 | 137165918
265 | M | 611410091.O4 | Okno plastové O+OS+FIX nadsvetlík, izolačné trojsklo, rozmer 1100x1750mm, vrátane exteriérových a interiérových parapetov O4 | ks | 7 |  | 0 |  |  | znížená |  | 0 | 0.02 | 0.14 | 0 | 0 | 32 | M | 2 |  |  |  | ROZPOCET | 0 | 0 | 0 | 0 | 0 | 2 | 0 | 16 | 1231333820
266 | M | 611410091.O4a | Okno plastové O+OS+FIX nadsvetlík, izolačné trojsklo, uzamykateľné kľučky, rozmer 1100x1750mm, vrátane exteriérových a interiérových parapetov O4a | ks | 7 |  | 0 |  |  | znížená |  | 0 | 0.02 | 0.14 | 0 | 0 | 32 | M | 2 |  |  |  | ROZPOCET | 0 | 0 | 0 | 0 | 0 | 2 | 0 | 16 | -68982074
267 | M | 611410091.O6 | Okno plastové OS, izolačné trojsklo, rozmer 932x2900 mm, vrátane exteriérových a interiérových parapetov O6 | ks | 1 |  | 0 |  |  | znížená |  | 0 | 0.02 | 0.02 | 0 | 0 | 32 | M | 2 |  |  |  | ROZPOCET | 0 | 0 | 0 | 0 | 0 | 2 | 0 | 16 | 1702324620
268 | M | 611410091.O7 | Okno plastové jednodielne sklopné, izolačné trojsklo, rozmer 1650x600mm, vrátane exteriérových a interiérových parapetov O7 | ks | 11 |  | 0 |  |  | znížená |  | 0 | 0.02 | 0.22 | 0 | 0 | 32 | M | 2 |  |  |  | ROZPOCET | 0 | 0 | 0 | 0 | 0 | 2 | 0 | 16 | -1955971347
269 | M | 611410091.O9 | Okno plastové jednodielne sklopné, izolačné trojsklo, rozmer 900x600mm, vrátane exteriérových a interiérových parapetov O9 | ks | 6 |  | 0 |  |  | znížená |  | 0 | 0.02 | 0.12 | 0 | 0 | 32 | M | 2 |  |  |  | ROZPOCET | 0 | 0 | 0 | 0 | 0 | 2 | 0 | 16 | 365575063
270 | M | 611410091.O10 | Okno plastové jednodielne sklopné, izolačné trojsklo, rozmer 1250x600mm, vrátane exteriérových a interiérových parapetov O10 | ks | 1 |  | 0 |  |  | znížená |  | 0 | 0.02 | 0.02 | 0 | 0 | 32 | M | 2 |  |  |  | ROZPOCET | 0 | 0 | 0 | 0 | 0 | 2 | 0 | 16 | -2041755739
271 | K | 767660005.S | Montáž siete proti hmyzu na okno, pevnej úchytkami na tesnenie | m2 | 55.223 |  | 0 |  |  | znížená |  | 0 | 0 | 0 | 0 | 0 | 16 | K | 2 |  |  |  | ROZPOCET | 0 | 0 | 0 | 0 | 0 | 2 | 0 | 16 | -1085200332
| VV |  | "O1+O1.2 "0,454*1,358*(31+2+3) |  | 22.195 | [12 empty] | VV | 2 | 2 | True | 0 | ROZPOCET
| VV |  | "O2" 0,575*1,358*4 |  | 3.123 | [12 empty] | VV | 2 | 2 | True | 0 | ROZPOCET
| VV |  | "O3" 0,475*1,208*6 |  | 3.443 | [12 empty] | VV | 2 | 2 | True | 0 | ROZPOCET
| VV |  | "O4" 0,525*1,208*14 |  | 8.879 | [12 empty] | VV | 2 | 2 | True | 0 | ROZPOCET
| VV |  | "O6" 0,932*2,9 |  | 2.703 | [12 empty] | VV | 2 | 2 | True | 0 | ROZPOCET
| VV |  | "O7" 1,65*0,6*11 |  | 10.89 | [12 empty] | VV | 2 | 2 | True | 0 | ROZPOCET
| VV |  | "O9" 0,9*0,6*6 |  | 3.24 | [12 empty] | VV | 2 | 2 | True | 0 | ROZPOCET
| VV |  | "O10" 1,25*0,6 |  | 0.75 | [12 empty] | VV | 2 | 2 | True | 0 | ROZPOCET
| VV |  | Súčet |  | 55.223 | [12 empty] | VV | 2 | 4 | True | 1 | ROZPOCET
272 | M | 553420000005.S | Okenná sieť proti hmyzu pevná s vnútorným lemom na rám okna, reverzibilná z interiéru, farba biela | m2 | 55.223 |  | 0 |  |  | znížená |  | 0 | 0.00015 | 0.0082834 | 0 | 0 | 32 | M | 2 |  |  |  | ROZPOCET | 0 | 0 | 0 | 0 | 0 | 2 | 0 | 16 | -2147183713
273 | K | 767661500.S | Montáž interierovej žalúzie hliníkovej lamelovej štandardnej | m2 | 83.095 |  | 0 |  |  | znížená |  | 0 | 0.0001 | 0.0083095 | 0 | 0 | 16 | K | 2 |  |  |  | ROZPOCET | 0 | 0 | 0 | 0 | 0 | 2 | 0 | 16 | -1091146936
| VV |  | "O1" 1,65*1,9*15 |  | 47.025 | [12 empty] | VV | 2 | 2 | True | 0 | ROZPOCET
| VV |  | "O2" 1,2*1,9*4 |  | 9.12 | [12 empty] | VV | 2 | 2 | True | 0 | ROZPOCET
| VV |  | "O4" 1,1*1,75*14 |  | 26.95 | [12 empty] | VV | 2 | 2 | True | 0 | ROZPOCET
| VV |  | Súčet |  | 83.095 | [12 empty] | VV | 2 | 4 | True | 1 | ROZPOCET
274 | M | 611530061301.S | Žalúzie interiérové hliníkové, lamela šírky 18/25 mm, s bočným ovládaním | m2 | 83.095 |  | 0 |  |  | znížená |  | 0 | 0.002 | 0.16619 | 0 | 0 | 32 | M | 2 |  |  |  | ROZPOCET | 0 | 0 | 0 | 0 | 0 | 2 | 0 | 16 | 983040314
275 | K | 766641161.S | Montáž dverí plastových, vchodových, 1 m obvodu dverí | m | 45.84 |  | 0 |  |  | znížená |  | 0 | 0.000425 | 0.019482 | 0 | 0 | 16 | K | 2 |  |  |  | ROZPOCET | 0 | 0 | 0 | 0 | 0 | 2 | 0 | 16 | -203498064
| VV |  | "D11" (1,1+2,5)*2 |  | 7.2 | [12 empty] | VV | 2 | 2 | True | 0 | ROZPOCET
| VV |  | "D12" (1,3+2,5)*2 |  | 7.6 | [12 empty] | VV | 2 | 2 | True | 0 | ROZPOCET
| VV |  | "D14" (1,305+2,115)*2 |  | 6.84 | [12 empty] | VV | 2 | 2 | True | 0 | ROZPOCET
| VV |  | "D18" (1,2+2,1)*2 |  | 6.6 | [12 empty] | VV | 2 | 2 | True | 0 | ROZPOCET
| VV |  | "D19" (1,65+2,75)*2*2 |  | 17.6 | [12 empty] | VV | 2 | 2 | True | 0 | ROZPOCET
| VV |  | Súčet |  | 45.84 | [12 empty] | VV | 2 | 4 | True | 1 | ROZPOCET
276 | M | 283290006700.S | Tesniaca vzduchotesná fólia s variabilným difúznym odporom, š. 70 mm, dĺ. 50 mm, pre lepenie fólie na rám okna, tesnenie pripájacej škáry okenného rámu a muriva | m | 48.132 |  | 0 |  |  | znížená |  | 0 | 0.0001 | 0.0048132 | 0 | 0 | 32 | M | 2 |  |  |  | ROZPOCET | 0 | 0 | 0 | 0 | 0 | 2 | 0 | 16 | -688103305
| VV |  | 45,84*1,05 |  | 48.132 | [12 empty] | VV | 2 | 2 | True | 1 | ROZPOCET
277 | M | 283290005800.S | Tesniaca paropriepustná fólia polymér-flísová, š. 70 mm, dĺ. 30 m, pre tesnenie pripájacej škáry okenného rámu a muriva z exteriéru | m | 48.132 |  | 0 |  |  | znížená |  | 0 | 0.0001 | 0.0048132 | 0 | 0 | 32 | M | 2 |  |  |  | ROZPOCET | 0 | 0 | 0 | 0 | 0 | 2 | 0 | 16 | -610762337
278 | M | 55368003-11 | Dvere plastové exteriérové s osadzovacím rámom, jednokrídlové, otočné, presklené, bezpečnostné RC1, šxv 1100x2500 mm, nepriezvučnosť 37-48dB, zámok vložkový, systém gener. kľúča D11 | ks | 1 |  | 0 |  |  | znížená |  | 0 | 0.1143 | 0.1143 | 0 | 0 | 32 | M | 2 |  |  |  | ROZPOCET | 0 | 0 | 0 | 0 | 0 | 2 | 0 | 16 | 1455223417
279 | M | 55368003-12 | Dvere plastové exteriérové s osadzovacím rámom, jednokrídlové, otočné, presklené, bezpečnostné RC1, šxv 1300x2500 mm, nepriezvučnosť 37-48dB, zámok vložkový, systém gener. kľúča D12 | ks | 1 |  | 0 |  |  | znížená |  | 0 | 0.1143 | 0.1143 | 0 | 0 | 32 | M | 2 |  |  |  | ROZPOCET | 0 | 0 | 0 | 0 | 0 | 2 | 0 | 16 | 1746238618
280 | M | 55368003-14 | Dvere plastové exteriérové s osadzovacím rámom, jednokrídlové, otočné, presklené, bezpečnostné RC1, šxv 1305x2115 mm, nepriezvučnosť 37-48dB, zámok vložkový, systém gener. kľúča D14 | ks | 1 |  | 0 |  |  | znížená |  | 0 | 0.1143 | 0.1143 | 0 | 0 | 32 | M | 2 |  |  |  | ROZPOCET | 0 | 0 | 0 | 0 | 0 | 2 | 0 | 16 | -1968790190
281 | M | 55368003-18 | Dvere plastové exteriérové s osadzovacím rámom, jednokrídlové, otočné, presklené, bezpečnostné RC1, šxv 1200x2100 mm, nepriezvučnosť 37-48dB, zámok vložkový, systém gener. kľúča D18 | ks | 1 |  | 0 |  |  | znížená |  | 0 | 0.1143 | 0.1143 | 0 | 0 | 32 | M | 2 |  |  |  | ROZPOCET | 0 | 0 | 0 | 0 | 0 | 2 | 0 | 16 | -2089818530
282 | M | 55368003-19 | Dvere plastové exteriérové s osadzovacím rámom, dvojkrídlové, otočné, presklené s nadsvetlíkom šxv 1650x2750 mm, nepriezvučnosť 37-48dB, zámok vložkový, systém gener. kľúča D19 | ks | 2 |  | 0 |  |  | znížená |  | 0 | 0.1143 | 0.2286 | 0 | 0 | 32 | M | 2 |  |  |  | ROZPOCET | 0 | 0 | 0 | 0 | 0 | 2 | 0 | 16 | -2120319218
283 | K | 76666160-1 | Dodávka a montáž interierových dverí s oceľovou zárubňou š. 150 mm, plné, 700/1970 mm s kovaním, nepriezvučnosť 32 dB, zámok vložkový, systém gener. kľúča D1 | ks | 9 |  | 0 |  |  | znížená |  | 0 | 0.0012 | 0.0108 | 0 | 0 | 16 | K | 2 |  |  |  | ROZPOCET | 0 | 0 | 0 | 0 | 0 | 2 | 0 | 16 | -23795599
| VV |  | "Ľ" 8-3 |  | 5 | [12 empty] | VV | 2 | 2 | True | 0 | ROZPOCET
| VV |  | "P" 4 |  | 4 | [12 empty] | VV | 2 | 2 | True | 0 | ROZPOCET
| VV |  | Súčet |  | 9 | [12 empty] | VV | 2 | 4 | True | 1 | ROZPOCET
284 | K | 76666160-2 | Dodávka a montáž interierových dverí s oceľovou zárubňou š. 150 mm, plné, 800/1970 mm s kovaním, D2 | ks | 14 |  | 0 |  |  | znížená |  | 0 | 0.0012 | 0.0168 | 0 | 0 | 16 | K | 2 |  |  |  | ROZPOCET | 0 | 0 | 0 | 0 | 0 | 2 | 0 | 16 | -906619876
| VV |  | "Ľ" 12-6 |  | 6 | [12 empty] | VV | 2 | 2 | True | 0 | ROZPOCET
| VV |  | "P" 14-6 |  | 8 | [12 empty] | VV | 2 | 2 | True | 0 | ROZPOCET
| VV |  | Súčet |  | 14 | [12 empty] | VV | 2 | 4 | True | 1 | ROZPOCET
285 | K | 76666160-2pa | Dodávka a montáž interierových dverí s oceľovou zárubňou š. 150 mm, s pož. odolnosťou pa EI 90/D1-C, plné, 800/1970 mm s kovaním, nepriezvučnosť 32 dB, zámok vložkový, systém gener. kľúča D2pa | ks | 1 |  | 0 |  |  | znížená |  | 0 | 0.0012 | 0.0012 | 0 | 0 | 16 | K | 2 |  |  |  | ROZPOCET | 0 | 0 | 0 | 0 | 0 | 2 | 0 | 16 | -1330506661
| VV |  | "Ľ" 1 |  | 1 | [12 empty] | VV | 2 | 2 | True | 1 | ROZPOCET
286 | K | 76666160-2pb | Dodávka a montáž interierových dverí s oceľovou zárubňou š. 150 mm, s pož. odolnosťou EW 45-C, plné, 800/1970 mm s kovaním, nepriezvučnosť 32 dB, zámok vložkový, systém gener. kľúča D2pb | ks | 4 |  | 0 |  |  | znížená |  | 0 | 0.0012 | 0.0048 | 0 | 0 | 16 | K | 2 |  |  |  | ROZPOCET | 0 | 0 | 0 | 0 | 0 | 2 | 0 | 16 | 18403898
| VV |  | "P" 4 |  | 4 | [12 empty] | VV | 2 | 2 | True | 1 | ROZPOCET
287 | K | 76666160-3 | Dodávka a montáž interierových dverí s oceľovou zárubňou š. 150 mm, plné, 900/1970 mm s kovaním, nepriezvučnosť 32 dB, zámok vložkový, systém gener. kľúča D3 | ks | 22 |  | 0 |  |  | znížená |  | 0 | 0.0012 | 0.0264 | 0 | 0 | 16 | K | 2 |  |  |  | ROZPOCET | 0 | 0 | 0 | 0 | 0 | 2 | 0 | 16 | -959053809
| VV |  | "Ľ" 18-1 |  | 17 | [12 empty] | VV | 2 | 2 | True | 0 | ROZPOCET
| VV |  | "P" 7-2 |  | 5 | [12 empty] | VV | 2 | 2 | True | 0 | ROZPOCET
| VV |  | Súčet |  | 22 | [12 empty] | VV | 2 | 4 | True | 1 | ROZPOCET
288 | K | 76666160-3pa | Dodávka a montáž interierových dverí s oceľovou zárubňou š. 150 mm, s pož. odolnosťou EI 45/D1-C, plné, 900/1970 mm s kovaním, nepriezvučnosť 32 dB, zámok vložkový, systém gener. kľúča D3pa | ks | 2 |  | 0 |  |  | znížená |  | 0 | 0.0012 | 0.0024 | 0 | 0 | 16 | K | 2 |  |  |  | ROZPOCET | 0 | 0 | 0 | 0 | 0 | 2 | 0 | 16 | 1561375006
| VV |  | "P" 2 |  | 2 | [12 empty] | VV | 2 | 2 | True | 1 | ROZPOCET
289 | K | 76666160-3pb | Dodávka a montáž interierových dverí s oceľovou zárubňou š. 150 mm, s pož. odolnosťou EI 30-C, plné, 900/1970 mm s kovaním, nepriezvučnosť 32 dB, zámok vložkový, systém gener. kľúča D3pb | ks | 4 |  | 0 |  |  | znížená |  | 0 | 0.0012 | 0.0048 | 0 | 0 | 16 | K | 2 |  |  |  | ROZPOCET | 0 | 0 | 0 | 0 | 0 | 2 | 0 | 16 | 622487416
| VV |  | "Ľ" 3 |  | 3 | [12 empty] | VV | 2 | 2 | True | 0 | ROZPOCET
| VV |  | "P" 1 |  | 1 | [12 empty] | VV | 2 | 2 | True | 0 | ROZPOCET
| VV |  | Súčet |  | 4 | [12 empty] | VV | 2 | 4 | True | 1 | ROZPOCET
290 | K | 76666160-3pc | Dodávka a montáž interierových dverí s oceľovou zárubňou š. 150 mm, s pož. odolnosťou EI 15-C, plné, 900/1970 mm s kovaním, nepriezvučnosť 32 dB, zámok vložkový, systém gener. kľúča D3pc | ks | 2 |  | 0 |  |  | znížená |  | 0 | 0.0012 | 0.0024 | 0 | 0 | 16 | K | 2 |  |  |  | ROZPOCET | 0 | 0 | 0 | 0 | 0 | 2 | 0 | 16 | 151399392
| VV |  | "P" 2 |  | 2 | [12 empty] | VV | 2 | 2 | True | 1 | ROZPOCET
291 | K | 76666160-4 | Dodávka a montáž interierových dverí s oceľovou zárubňou š. 150 mm, plné, 1100/1970 mm s kovaním, nepriezvučnosť 32 dB, zámok vložkový, systém gener. kľúča D4 | ks | 4 |  | 0 |  |  | znížená |  | 0 | 0.0012 | 0.0048 | 0 | 0 | 16 | K | 2 |  |  |  | ROZPOCET | 0 | 0 | 0 | 0 | 0 | 2 | 0 | 16 | -1426996716
| VV |  | "Ľ" 3 |  | 3 | [12 empty] | VV | 2 | 2 | True | 0 | ROZPOCET
| VV |  | "P" 1 |  | 1 | [12 empty] | VV | 2 | 2 | True | 0 | ROZPOCET
| VV |  | Súčet |  | 4 | [12 empty] | VV | 2 | 4 | True | 1 | ROZPOCET
292 | K | 76666160-4pb | Dodávka a montáž interierových dverí s oceľovou zárubňou š. 150 mm, s pož. odolnosťou EI 30-C, plné, 1100/1970 mm s kovaním, nepriezvučnosť 32 dB, zámok vložkový, systém gener. kľúča D4pb | ks | 5 |  | 0 |  |  | znížená |  | 0 | 0.0012 | 0.006 | 0 | 0 | 16 | K | 2 |  |  |  | ROZPOCET | 0 | 0 | 0 | 0 | 0 | 2 | 0 | 16 | -1663340478
| VV |  | "Ľ" 3 |  | 3 | [12 empty] | VV | 2 | 2 | True | 0 | ROZPOCET
| VV |  | "P" 2 |  | 2 | [12 empty] | VV | 2 | 2 | True | 0 | ROZPOCET
| VV |  | Súčet |  | 5 | [12 empty] | VV | 2 | 4 | True | 1 | ROZPOCET
293 | K | 76666160-4pc | Dodávka a montáž interierových dverí s oceľovou zárubňou š. 150 mm, s pož. odolnosťou EI 15-C, plné, 1100/1970 mm s kovaním, nepriezvučnosť 32 dB, zámok vložkový, systém gener. kľúča D4pc | ks | 4 |  | 0 |  |  | znížená |  | 0 | 0.0012 | 0.0048 | 0 | 0 | 16 | K | 2 |  |  |  | ROZPOCET | 0 | 0 | 0 | 0 | 0 | 2 | 0 | 16 | 1523897378
| VV |  | "Ľ" 1 |  | 1 | [12 empty] | VV | 2 | 2 | True | 0 | ROZPOCET
| VV |  | "P" 3 |  | 3 | [12 empty] | VV | 2 | 2 | True | 0 | ROZPOCET
| VV |  | Súčet |  | 4 | [12 empty] | VV | 2 | 4 | True | 1 | ROZPOCET
294 | K | 76666160-5p | Dodávka a montáž interierových dvojkrídlových dverí s oceľovou zárubňou š. 150 mm, s pož. odolnosťou EI 45/D1-C, plné, 1400/1970 mm s kovaním, nepriezvučnosť 32 dB, zámok vložkový, systém gener. kľúča D5p | ks | 1 |  | 0 |  |  | znížená |  | 0 | 0.0012 | 0.0012 | 0 | 0 | 16 | K | 2 |  |  |  | ROZPOCET | 0 | 0 | 0 | 0 | 0 | 2 | 0 | 16 | -1948222084
| VV |  | "P" 1 |  | 1 | [12 empty] | VV | 2 | 2 | True | 1 | ROZPOCET
295 | K | 76666160-6p | Dodávka a montáž interierových dvojkrídlových dverí s oceľovou zárubňou š. 150 mm, s pož. odolnosťou EI 30-C, plné, 1500/1970 mm s kovaním, nepriezvučnosť 32 dB, zámok vložkový, systém gener. kľúča D6p | ks | 1 |  | 0 |  |  | znížená |  | 0 | 0.0012 | 0.0012 | 0 | 0 | 16 | K | 2 |  |  |  | ROZPOCET | 0 | 0 | 0 | 0 | 0 | 2 | 0 | 16 | -1004465196
| VV |  | "P" 1 |  | 1 | [12 empty] | VV | 2 | 2 | True | 1 | ROZPOCET
296 | K | 76666160-7p | Dodávka a montáž interierových dvojkrídlových dverí s oceľovou zárubňou š. 150 mm, s pož. odolnosťou EI 15-C, plné, 1200/1970 mm s kovaním, nepriezvučnosť 32 dB, zámok vložkový, systém gener. kľúča D7p | ks | 1 |  | 0 |  |  | znížená |  | 0 | 0.0012 | 0.0012 | 0 | 0 | 16 | K | 2 |  |  |  | ROZPOCET | 0 | 0 | 0 | 0 | 0 | 2 | 0 | 16 | 930888620
| VV |  | "Ľ" 1 |  | 1 | [12 empty] | VV | 2 | 2 | True | 1 | ROZPOCET
297 | K | 7666617-10pa | Dodávka a montáž interierových dverí s oceľovou zárubňou š. 150 mm, bezpečnostné RC1, s pož. odolnosťou EI 45-C, presklené, 1100/2100 mm s kovaním, nepriezvučnosť 32 dB, zámok vložkový, systém gener. kľúča D10pa | ks | 1 |  | 0 |  |  | znížená |  | 0 | 0.0012 | 0.0012 | 0 | 0 | 16 | K | 2 |  |  |  | ROZPOCET | 0 | 0 | 0 | 0 | 0 | 2 | 0 | 16 | 1403381958
| VV |  | "P" 1 |  | 1 | [12 empty] | VV | 2 | 2 | True | 1 | ROZPOCET
298 | K | 7666617-10pb | Dodávka a montáž interierových dverí s oceľovou zárubňou š. 150 mm, bezpečnostné RC1, s odolnosťou S200 C, presklené, 1100/2100 mm s kovaním, nepriezvučnosť 32 dB, zámok vložkový, systém gener. kľúča D10pb | ks | 2 |  | 0 |  |  | znížená |  | 0 | 0.0012 | 0.0024 | 0 | 0 | 16 | K | 2 |  |  |  | ROZPOCET | 0 | 0 | 0 | 0 | 0 | 2 | 0 | 16 | 1936202935
| VV |  | "P" 2 |  | 2 | [12 empty] | VV | 2 | 2 | True | 1 | ROZPOCET
299 | K | 7666617-13p | Dodávka a montáž interierových dverí , bezpečnostné RC1, s odolnosťou S200 C, presklené s nadsvetlíkom, 1362/2650 mm, nepriezvučnosť 32 dB, zámok vložkový, systém gener. kľúča D13p | ks | 1 |  | 0 |  |  | znížená |  | 0 | 0.0012 | 0.0012 | 0 | 0 | 16 | K | 2 |  |  |  | ROZPOCET | 0 | 0 | 0 | 0 | 0 | 2 | 0 | 16 | -239368207
| VV |  | "P" 1 |  | 1 | [12 empty] | VV | 2 | 2 | True | 1 | ROZPOCET
300 | K | 7666617-16pa | Dodávka a montáž interierových dverí dvojkrídlových, bezpečnostné RC1, pož. odolnosť EI 30-C, presklené, 1800/2100 mm, nepriezvučnosť 32 dB, zámok vložkový, systém gener. kľúča D16pa | ks | 4 |  | 0 |  |  | znížená |  | 0 | 0.0012 | 0.0048 | 0 | 0 | 16 | K | 2 |  |  |  | ROZPOCET | 0 | 0 | 0 | 0 | 0 | 2 | 0 | 16 | -21231253
| VV |  | "P" 4 |  | 4 | [12 empty] | VV | 2 | 2 | True | 1 | ROZPOCET
301 | K | 7666617-16pb | Dodávka a montáž interierových dverí dvojkrídlových, bezpečnostné RC1, pož. odolnosť EI 15-C, presklené, 1800/2100 mm, nepriezvučnosť 32 dB, zámok vložkový, systém gener. kľúča D16pb | ks | 1 |  | 0 |  |  | znížená |  | 0 | 0.0012 | 0.0012 | 0 | 0 | 16 | K | 2 |  |  |  | ROZPOCET | 0 | 0 | 0 | 0 | 0 | 2 | 0 | 16 | 1364192032
| VV |  | "P" 1 |  | 1 | [12 empty] | VV | 2 | 2 | True | 1 | ROZPOCET
302 | K | 7666617-16pc | Dodávka a montáž interierových dverí dvojkrídlových, bezpečnostné RC1, odolnosť S200 C, presklené, 1800/2100 mm, nepriezvučnosť 32 dB, zámok vložkový, systém gener. kľúča D16pc | ks | 6 |  | 0 |  |  | znížená |  | 0 | 0.0012 | 0.0072 | 0 | 0 | 16 | K | 2 |  |  |  | ROZPOCET | 0 | 0 | 0 | 0 | 0 | 2 | 0 | 16 | 245093707
| VV |  | "Ľ" 1 |  | 1 | [12 empty] | VV | 2 | 2 | True | 0 | ROZPOCET
| VV |  | "P" 5 |  | 5 | [12 empty] | VV | 2 | 2 | True | 0 | ROZPOCET
| VV |  | Súčet |  | 6 | [12 empty] | VV | 2 | 4 | True | 1 | ROZPOCET
303 | K | 7666617-17p | Dodávka a montáž interierových dverí dvojkrídlových s nadsvetlíkom, bezpečnostné RC1, pož. odolnosť S200 C, presklené, 1950/2750 mm, nepriezvučnosť 32 dB, zámok vložkový, systém gener. kľúča D17p | ks | 3 |  | 0 |  |  | znížená |  | 0 | 0.0012 | 0.0036 | 0 | 0 | 16 | K | 2 |  |  |  | ROZPOCET | 0 | 0 | 0 | 0 | 0 | 2 | 0 | 16 | 1419515748
| VV |  | "P" 3 |  | 3 | [12 empty] | VV | 2 | 2 | True | 1 | ROZPOCET
304 | K | 7668990L1 | Kuchynská linka v terapeutickej miestnosti dĺ. 3600 mm, s osvetlením, drezom, batériou, digestorom a varnou doskou D+M m.č.3.04 | kpl | 1 |  | 0 |  |  | znížená |  | 0 | 0 | 0 | 0 | 0 | 16 | K | 2 |  |  |  | ROZPOCET | 0 | 0 | 0 | 0 | 0 | 2 | 0 | 16 | 682230411
305 | K | 998766203.S | Presun hmot pre konštrukcie stolárske v objektoch výšky nad 12 do 24 m | % |  |  | 0 |  |  | znížená |  | 0 | 0 | 0 | 0 | 0 | 16 | K | 2 |  |  |  | ROZPOCET | 0 | 0 | 0 | 0 | 0 | 2 | 0 | 16 | 1343274302
| D | 767 | Konštrukcie doplnkové kovové |  |  |  | 0 |  |  |  |  | 0 |  | 3.9481 |  | 1.5132 | 2 | D | 1 |  |  |  | ROZPOCET | [6 empty] | 0
306 | K | 767251139.R | Montáž a dodávka rampy z oceľových pochôdznych lisovaných roštov skrutkovaním hmotnosti od 50 do 80 kg/m2 | m2 | 50.6 |  | 0 |  |  | znížená |  | 0 | 0.075 | 3.795 | 0 | 0 | 16 | K | 2 |  |  |  | ROZPOCET | 0 | 0 | 0 | 0 | 0 | 2 | 0 | 16 | 1861892412
| VV |  | "rampa" 10,4*1,5+10*3,5 |  | 50.6 | [12 empty] | VV | 2 | 2 | True | 1 | ROZPOCET
307 | K | 767392802.S | Demontáž krytín striech z plechov skrutkovaných, -0,00700t | m2 | 81.175 |  | 0 |  |  | znížená |  | 0 | 0 | 0 | 0.007 | 0.56822 | 16 | K | 2 |  |  |  | ROZPOCET | 0 | 0 | 0 | 0 | 0 | 2 | 0 | 16 | 179686493
| VV |  | "prístrešok (23/B)" 6*3,7 |  | 22.2 | [12 empty] | VV | 2 | 2 | True | 0 | ROZPOCET
| VV |  | "prestrešenie schodiska do suterénu (24/B) " 2*4,1 |  | 8.2 | [12 empty] | VV | 2 | 2 | True | 0 | ROZPOCET
| VV |  | "strecha plynového uzáveru (25/B) " 1*2 |  | 2 | [12 empty] | VV | 2 | 2 | True | 0 | ROZPOCET
| VV |  | "strecha schodov do suterénu (27/B) " 3,7*1,65 |  | 6.105 | [12 empty] | VV | 2 | 2 | True | 0 | ROZPOCET
| VV |  | "strecha výťahovej šachty" 4,5*3,7 |  | 16.65 | [12 empty] | VV | 2 | 2 | True | 0 | ROZPOCET
| VV |  | "parapety" (1,7*(4*12+6+4)+1,5*14+1,2*4+0,9*5+0,6*2)*0,2 |  | 26.02 | [12 empty] | VV | 2 | 2 | True | 0 | ROZPOCET
| VV |  | Súčet |  | 81.175 | [12 empty] | VV | 2 | 4 | True | 1 | ROZPOCET
308 | K | 767996801.S | Demontáž ostatných doplnkov stavieb s hmotnosťou jednotlivých dielov konštrukcií do 50 kg, -0,00100t | kg | 945 |  | 0 |  |  | znížená |  | 0 | 4.59e-05 | 0.043375 | 0.001 | 0.945 | 16 | K | 2 |  |  |  | ROZPOCET | 0 | 0 | 0 | 0 | 0 | 2 | 0 | 16 | 1819572616
| VV |  | "madlá a zábradlia " 63 |  | 63 | [12 empty] | VV | 2 | 2 | True | 0 | ROZPOCET
| VV |  | "stĺpy" (2,2*2+1,2*4+2,6*4) * 6 |  | 117.6 | [12 empty] | VV | 2 | 2 | True | 0 | ROZPOCET
| VV |  | "konštukcie striech" 180 |  | 180 | [12 empty] | VV | 2 | 2 | True | 0 | ROZPOCET
| VV |  | "zárubne" 38*15 |  | 570 | [12 empty] | VV | 2 | 2 | True | 0 | ROZPOCET
| VV |  | "poklop 12.B" 2*1,2*6 |  | 14.4 | [12 empty] | VV | 2 | 2 | True | 0 | ROZPOCET
| VV |  | Súčet |  | 945 | [12 empty] | VV | 2 | 4 | True | 1 | ROZPOCET
309 | K | 767833100.S | Montáž rebríkov do muriva s bočnicami z profilovej ocele, z rúrok alebo z tenkostenných profilov | m | 4.5 |  | 0 |  |  | znížená |  | 0 | 4.59e-05 | 0.00020655 | 0 | 0 | 16 | K | 2 |  |  |  | ROZPOCET | 0 | 0 | 0 | 0 | 0 | 2 | 0 | 16 | 1810290202
310 | M | 553430001205.R | Rebrík oceľový, pozinkovaný, požiarny zvislý, s ochranným košom pri výleze na strechu dĺ. 4,5 m Z5 | kpl | 1 |  | 0 |  |  | znížená |  | 0 | 0.0263 | 0.0263 | 0 | 0 | 32 | M | 2 |  |  |  | ROZPOCET | 0 | 0 | 0 | 0 | 0 | 2 | 0 | 16 | 720144198
| VV |  | 3,000300030003*0,3333 'Prepočítané koeficientom množstva |  | 1 | [12 empty] | VV | 2 | 2 | False | 1 | ROZPOCET
311 | K | 767230069.R | Montáž a dodávka zábradlia na schody, výplň rebrovanie nerez, kotvenie zboku Z2 | m | 21.975 |  | 0 |  |  | znížená |  | 0 | 0.001724 | 0.037885 | 0 | 0 | 16 | K | 2 |  |  |  | ROZPOCET | 0 | 0 | 0 | 0 | 0 | 2 | 0 | 16 | 1169960859
| VV |  | "Z2Ľ" 3,319+3,314+2,359+0,8 |  | 9.792 | [12 empty] | VV | 2 | 2 | True | 0 | ROZPOCET
| VV |  | "Z2P" 3,319+3,314+3,8 +1,75 |  | 12.183 | [12 empty] | VV | 2 | 2 | True | 0 | ROZPOCET
| VV |  | Súčet |  | 21.975 | [12 empty] | VV | 2 | 4 | True | 1 | ROZPOCET
312 | K | 767230072.R | Montáž a dodávka schodiskového madla z nerezovej ocele D55/1,5mm, kotvené na stenu Z6+Z3 | m | 26.269 |  | 0 |  |  | znížená |  | 0 | 0.001724 | 0.045288 | 0 | 0 | 16 | K | 2 |  |  |  | ROZPOCET | 0 | 0 | 0 | 0 | 0 | 2 | 0 | 16 | 1359245111
| VV |  | "Z6" 2,158+0,15 |  | 2.308 | [12 empty] | VV | 2 | 2 | True | 0 | ROZPOCET
| VV |  | "Z3Ľ" 0,3*3+3,777+3,771+2,471+0,8 |  | 11.719 | [12 empty] | VV | 2 | 2 | True | 0 | ROZPOCET
| VV |  | "Z3P" 0,3*3+3,771*2+3,8 |  | 12.242 | [12 empty] | VV | 2 | 2 | True | 0 | ROZPOCET
| VV |  | Súčet |  | 26.269 | [12 empty] | VV | 2 | 4 | True | 1 | ROZPOCET
313 | K | 998767203.S | Presun hmôt pre kovové stavebné doplnkové konštrukcie v objektoch výšky nad 12 do 24 m | % |  |  | 0 |  |  | znížená |  | 0 | 0 | 0 | 0 | 0 | 16 | K | 2 |  |  |  | ROZPOCET | 0 | 0 | 0 | 0 | 0 | 2 | 0 | 16 | -1245710253
| D | 771 | Podlahy z dlaždíc |  |  |  | 0 |  |  |  |  | 0 |  | 10.213 |  | 0 | 2 | D | 1 |  |  |  | ROZPOCET | [6 empty] | 0
314 | K | 771275307.S | Montáž obkladov schodiskových stupňov dlaždicami do flexibilného tmelu veľ. 300 x 300 mm | m2 | 4.88 |  | 0 |  |  | znížená |  | 0 | 0.00375 | 0.0183 | 0 | 0 | 16 | K | 2 |  |  |  | ROZPOCET | 0 | 0 | 0 | 0 | 0 | 2 | 0 | 16 | 1329777128
| VV |  | "01.39" 1,2*(0,9+0,5)+1*(2+1,2) |  | 4.88 | [12 empty] | VV | 2 | 2 | True | 1 | ROZPOCET
315 | M | 597640008500.S | Schodovka exteriérová keramická, lxvxhr 298x298x9 mm | ks | 38 |  | 0 |  |  | znížená |  | 0 | 0.00174 | 0.06612 | 0 | 0 | 32 | M | 2 |  |  |  | ROZPOCET | 0 | 0 | 0 | 0 | 0 | 2 | 0 | 16 | -943393309
| VV |  | 4*3+3,5*7+1,5 |  | 38 | [12 empty] | VV | 2 | 2 | True | 1 | ROZPOCET
316 | K | 771411004.S | Montáž soklíkov z obkladačiek do malty veľ. 300 x 80 mm | m | 192 |  | 0 |  |  | znížená |  | 0 | 0.0031174 | 0.59854 | 0 | 0 | 16 | K | 2 |  |  |  | ROZPOCET | 0 | 0 | 0 | 0 | 0 | 2 | 0 | 16 | -1942957777
| VV |  | "1.PP" 14*2+2,8*2+1+8,8*2+1,8+11,5*2+4,2*2+5+4*3+3,6*2+3,1*2+2*2+3,3*2+2*2+5*2+12*2+5,5*2+2,2*2+4,8+2,5*2+1,2*2 |  | 192 | [12 empty] | VV | 2 | 2 | True | 1 | ROZPOCET
317 | K | 771541115.S | Montáž podláh z dlaždíc gres kladených do tmelu veľ. 300 x 300 mm | m2 | 447.59 |  | 0 |  |  | znížená |  | 0 | 0.003777 | 1.6905 | 0 | 0 | 16 | K | 2 |  |  |  | ROZPOCET | 0 | 0 | 0 | 0 | 0 | 2 | 0 | 16 | -1770483377
| VV |  | "P2 1.PP" 13,43+2,15+11,64+19,76+14,07+4,78+10,75+6,46+6,91+4,38+1,95 |  | 96.28 | [12 empty] | VV | 2 | 2 | True | 0 | ROZPOCET
| VV |  | +17,61+8,01+7,01+12,69+12,36+14,31+9,99+31,72+14,96+8,6+6,95+16,06+13,33+6,62+5,31 |  | 185.53 | [12 empty] | VV | 2 | 2 | True | 0 | ROZPOCET
| VV |  | Medzisúčet |  | 281.81 | [12 empty] | VV | 2 | 3 | True | 0 | ROZPOCET
| VV |  | "P7 1.NP" 4,06+4,23+4,44+7,16+9,13+3,33 |  | 32.35 | [12 empty] | VV | 2 | 2 | True | 0 | ROZPOCET
| VV |  | "P7 2.NP" 15,01+6,08+5,87+6,48+6,48+5,56+5,32+5,61+5,36+6,44+9,13+3,33+2,01+6,08 |  | 88.76 | [12 empty] | VV | 2 | 2 | True | 0 | ROZPOCET
| VV |  | "P7 3.NP" 7,52+7,28+5,61+5,36+6,44+9,13+3,33 |  | 44.67 | [12 empty] | VV | 2 | 2 | True | 0 | ROZPOCET
| VV |  | Súčet |  | 447.59 | [12 empty] | VV | 2 | 4 | True | 1 | ROZPOCET
318 | M | 597740001000.S | Dlaždice keramické s protišmykovým povrchom, lxv 300x300 mm, jednofarebné | m2 | 495.446 |  | 0 |  |  | znížená |  | 0 | 0.012 | 5.9454 | 0 | 0 | 32 | M | 2 |  |  |  | ROZPOCET | 0 | 0 | 0 | 0 | 0 | 2 | 0 | 16 | -835901287
| VV |  | 192,0*0,15 |  | 28.8 | [12 empty] | VV | 2 | 2 | True | 0 | ROZPOCET
| VV |  | 447,59 |  | 447.59 | [12 empty] | VV | 2 | 2 | True | 0 | ROZPOCET
| VV |  | Súčet |  | 476.39 | [12 empty] | VV | 2 | 4 | True | 1 | ROZPOCET
| VV |  | 476,39*1,04 'Prepočítané koeficientom množstva |  | 495.446 | [12 empty] | VV | 2 | 2 | False | 1 | ROZPOCET
319 | M | 585820003300.S | Stavebné lepidlo, trieda C2T S1 | kg | 1400.37 |  | 0 |  |  | znížená |  | 0 | 0.001 | 1.4004 | 0 | 0 | 32 | M | 2 |  |  |  | ROZPOCET | 0 | 0 | 0 | 0 | 0 | 2 | 0 | 16 | 650933200
| VV |  | "3kg/m2" (192*0,1+447,59)*3 |  | 1400.37 | [12 empty] | VV | 2 | 2 | True | 1 | ROZPOCET
320 | M | 585860000100.S | Škárovacia hmota flexibilná rýchlo tvrdnúca, vysoko hydrofóbna, s biocídmi | kg | 466.79 |  | 0 |  |  | znížená |  | 0 | 0.001 | 0.46679 | 0 | 0 | 32 | M | 2 |  |  |  | ROZPOCET | 0 | 0 | 0 | 0 | 0 | 2 | 0 | 16 | 1868177280
| VV |  | "1kg/m2" (192*0,1+447,59)*1 |  | 466.79 | [12 empty] | VV | 2 | 2 | True | 1 | ROZPOCET
321 | M | 246970000720.S | Tmel silikónový tesniaci, trvalo elastický, 310 ml | ks | 87 |  | 0 |  |  | znížená |  | 0 | 0.00031 | 0.02697 | 0 | 0 | 32 | M | 2 |  |  |  | ROZPOCET | 0 | 0 | 0 | 0 | 0 | 2 | 0 | 16 | 193903158
| VV |  | " 50ml/m sokle" 192*50/310 |  | 30.968 | [12 empty] | VV | 2 | 2 | True | 0 | ROZPOCET
| VV |  | "obklad- dlažba 1.PP" (2,2*2+2*4+3,6*8+10+5+5,8+2,6+4,2*2+2,7+9+8,5+3*3+2,8*2+3,5+2,5)*50/310 |  | 18.355 | [12 empty] | VV | 2 | 2 | True | 0 | ROZPOCET
| VV |  | "obklad- dlažba 1.NP" (2,7*7+1,5+1,7*2+1,7*6+3+2,2+4,2*2+1,5+0,7+2,4*2)*50/310 |  | 8.806 | [12 empty] | VV | 2 | 2 | True | 0 | ROZPOCET
| VV |  | "obklad- dlažba 2.NP" (2,8*4+2,2*2+1,3*2+3*2+2,2+1,2+1,8*2+3,5+2,6+(2,2*2+2,5+1,5)*4+2,6*3+1,6+4,2*2+3+2,5+2,3*2+1,5+0,7)*50/310 |  | 16.29 | [12 empty] | VV | 2 | 2 | True | 0 | ROZPOCET
| VV |  | "obklad- dlažba 3.NP" (3*4+2,5+1,5+2,4+1,4+2,2*4+2,5+1,5+2,4+1,4+2,6*3+1,6+2,4*2+2,5+1,5+4,3*2+3+2,3+2,3*2+1,5+0,7)*50/310 |  | 12.145 | [12 empty] | VV | 2 | 2 | True | 0 | ROZPOCET
| VV |  | Súčet |  | 86.564 | [12 empty] | VV | 2 | 4 | True | 0 | ROZPOCET
| VV |  | 87 |  | 87 | [12 empty] | VV | 2 | 2 | True | 1 | ROZPOCET
322 | K | 998771203.S | Presun hmôt pre podlahy z dlaždíc v objektoch výšky nad 12 do 24 m | % |  |  | 0 |  |  | znížená |  | 0 | 0 | 0 | 0 | 0 | 16 | K | 2 |  |  |  | ROZPOCET | 0 | 0 | 0 | 0 | 0 | 2 | 0 | 16 | -191207168
| D | 776 | Podlahy povlakové |  |  |  | 0 |  |  |  |  | 0 |  | 3.9469 |  | 0 | 2 | D | 1 |  |  |  | ROZPOCET | [6 empty] | 0
323 | K | 776220110.S | Lepenie povlakových podláh PVC homogénne alebo heterogénne na schodiskových stupňoch na stupnice rovné | m | 108.5 |  | 0 |  |  | znížená |  | 0 | 0.000116 | 0.012586 | 0 | 0 | 16 | K | 2 |  |  |  | ROZPOCET | 0 | 0 | 0 | 0 | 0 | 2 | 0 | 16 | 848836569
| VV |  | "P8 1.NP-3.NP" 1,75*62 |  | 108.5 | [12 empty] | VV | 2 | 2 | True | 1 | ROZPOCET
324 | K | 776420011.S | Lepenie podlahových soklov z PVC vytiahnutím vrátane materiálu | m | 752.6 |  | 0 |  |  | znížená |  | 0 | 4.5e-05 | 0.033867 | 0 | 0 | 16 | K | 2 |  |  |  | ROZPOCET | 0 | 0 | 0 | 0 | 0 | 2 | 0 | 16 | -542060758
| VV |  | "1.PP" 6,5*2+3,7*2+4,6+1,6*2+2,4 |  | 30.6 | [12 empty] | VV | 2 | 2 | True | 0 | ROZPOCET
| VV |  | "1.NP" 6,5*2+3,7*2+12*4+7*2+6*2+3,4*2+6,7*2+8,3*2+5*4+4*4+5,1*8+29*2 |  | 266 | [12 empty] | VV | 2 | 2 | True | 0 | ROZPOCET
| VV |  | "2.NP"6,5*2+3,7*2+24*2+9*2+3+6*2+4,5*2+1,7*6+5,1*6+4,2*6+(3,1+4,1)*2*5+2,5*4 |  | 258.4 | [12 empty] | VV | 2 | 2 | True | 0 | ROZPOCET
| VV |  | "3.NP" 6,5*2+3,7*2+24*2+8*4+(3,1+5,2)*2*4+2,5*4 |  | 176.8 | [12 empty] | VV | 2 | 2 | True | 0 | ROZPOCET
| VV |  | " stupne" (7,3+3,1)*2 |  | 20.8 | [12 empty] | VV | 2 | 2 | True | 0 | ROZPOCET
| VV |  | Súčet |  | 752.6 | [12 empty] | VV | 2 | 4 | True | 1 | ROZPOCET
325 | K | 776541300.S | Lepenie povlakových podláh PVC vinyl heterogénnych LVT v dielcoch | m2 | 792 |  | 0 |  |  | znížená |  | 0 | 0.0003 | 0.2376 | 0 | 0 | 16 | K | 2 |  |  |  | ROZPOCET | 0 | 0 | 0 | 0 | 0 | 2 | 0 | 16 | -960092763
| VV |  | "P4 1.PP" 15,78+7,24 |  | 23.02 | [12 empty] | VV | 2 | 2 | True | 0 | ROZPOCET
| VV |  | "P6 1.NP" 29,82+25,89+11,75+19,76+19,73+22,44+59,56+30,54+46,22+14,17+30,82 |  | 310.7 | [12 empty] | VV | 2 | 2 | True | 0 | ROZPOCET
| VV |  | "P6 2.NP" 30,13+27,49+16,32+3,96+3,94+22,2+21,2+20,66+16,8+16,82*4+5,22+31,87 |  | 267.07 | [12 empty] | VV | 2 | 2 | True | 0 | ROZPOCET
| VV |  | "P6 3.NP" 30,25+57,77+16,82*4+5,22+30,69 |  | 191.21 | [12 empty] | VV | 2 | 2 | True | 0 | ROZPOCET
| VV |  | Súčet |  | 792 | [12 empty] | VV | 2 | 4 | True | 1 | ROZPOCET
326 | M | 284110004000.S | Podlaha PVC heterogénna, LVT vinylové dielce, lepená, hrúbka do 3 mm | m2 | 927.295 |  | 0 |  |  | znížená |  | 0 | 0.00395 | 3.6628 | 0 | 0 | 32 | M | 2 |  |  |  | ROZPOCET | 0 | 0 | 0 | 0 | 0 | 2 | 0 | 16 | -525873207
| VV |  | "stupne" 108,5*(0,17+0,3)*1,1 |  | 56.095 | [12 empty] | VV | 2 | 2 | True | 0 | ROZPOCET
| VV |  | "podlahy" 792*1,1 |  | 871.2 | [12 empty] | VV | 2 | 2 | True | 0 | ROZPOCET
| VV |  | Súčet |  | 927.295 | [12 empty] | VV | 2 | 4 | True | 1 | ROZPOCET
327 | K | 998776203.S | Presun hmôt pre podlahy povlakové v objektoch výšky nad 12 do 24 m | % |  |  | 0 |  |  | znížená |  | 0 | 0 | 0 | 0 | 0 | 16 | K | 2 |  |  |  | ROZPOCET | 0 | 0 | 0 | 0 | 0 | 2 | 0 | 16 | -896536593
| D | 781 | Obklady |  |  |  | 0 |  |  |  |  | 0 |  | 46.3318 |  | 0 | 2 | D | 1 |  |  |  | ROZPOCET | [6 empty] | 0
328 | K | 781445017.S | Montáž obkladov vnútor. stien z obkladačiek kladených do tmelu, rozmer 30x90cm, 60x180cm | m2 | 790.73 |  | 0 |  |  | znížená |  | 0 | 0.0033645 | 2.6604 | 0 | 0 | 16 | K | 2 |  |  |  | ROZPOCET | 0 | 0 | 0 | 0 | 0 | 2 | 0 | 16 | -1993152885
| VV |  | "01.13"(2,21*2+2*2)*2,4-0,8*2,1 |  | 18.528 | [12 empty] | VV | 2 | 2 | True | 0 | ROZPOCET
| VV |  | "01.14"(1*2+2*2)*2,4-0,8*2,1 |  | 12.72 | [12 empty] | VV | 2 | 2 | True | 0 | ROZPOCET
| VV |  | "01.24"(2,25*2+3,6*2)*2,8-0,9*2,1 |  | 30.87 | [12 empty] | VV | 2 | 2 | True | 0 | ROZPOCET
| VV |  | "01.25"(1,9*2+3,6*2)*2,8-(0,9*2,1+1,65*0,6) |  | 27.92 | [12 empty] | VV | 2 | 2 | True | 0 | ROZPOCET
| VV |  | "01.29"(2,735*2+3,6*2)*2,8-(0,9*2,1+1,65*0,6) |  | 32.596 | [12 empty] | VV | 2 | 2 | True | 0 | ROZPOCET
| VV |  | "01.27"(3,385*2+3,6*2)*2,8-(0,9*2,1+1*2,5+1,65*0,6) |  | 33.736 | [12 empty] | VV | 2 | 2 | True | 0 | ROZPOCET
| VV |  | "01.30"(5,87*2+5,07*2)*2,8-(1*2,5+1,65*0,6*2+0,9*2,5+2,2*2,3*2+1*2,2) |  | 42.214 | [12 empty] | VV | 2 | 2 | True | 0 | ROZPOCET
| VV |  | "01.31"(2,76*2+5,07*2)*2,8-(1*2,5+2,2*2,3+1,65*0,6) |  | 35.298 | [12 empty] | VV | 2 | 2 | True | 0 | ROZPOCET
| VV |  | "01.33"(3,535*2+2,375*2)*2,6-(1*2,2+1,65*0,6)+(2,2*2+1)*0,5 |  | 30.242 | [12 empty] | VV | 2 | 2 | True | 0 | ROZPOCET
| VV |  | "01.34"(2,5*2+2,375*2)*2,6-(2,2*2,3+1,65*0,6)+0,6*2,3*2 |  | 22.06 | [12 empty] | VV | 2 | 2 | True | 0 | ROZPOCET
| VV |  | "01.35"(6,05*2+2,375*2)*2,6-(2,2*2,3*2+1,65*0,6*2+1*2,1)+0,6*2,3*4 |  | 35.13 | [12 empty] | VV | 2 | 2 | True | 0 | ROZPOCET
| VV |  | Medzisúčet |  | 321.314 | [12 empty] | VV | 2 | 3 | True | 0 | ROZPOCET
| VV |  | "1.06"(1,77*2+2,5*2)*2,4-1*2 |  | 18.496 | [12 empty] | VV | 2 | 2 | True | 0 | ROZPOCET
| VV |  | "1.07"(1,8*2+1,65*2)*2,4+(0,9*2+1,6*2)*1,2-(0,9*2+0,8*2+0,8*1,2) |  | 18.2 | [12 empty] | VV | 2 | 2 | True | 0 | ROZPOCET
| VV |  | "1.08"(1,8*2+1,75*2)*2,4+(0,9*2+1,75*2)*1,2-(0,9*2+0,8*2+0,8*1,2) |  | 19.04 | [12 empty] | VV | 2 | 2 | True | 0 | ROZPOCET
| VV |  | "1.09"(2,7*2+2,6*2)*1,2-(0,9*1,2+1*0,35) |  | 11.29 | [12 empty] | VV | 2 | 2 | True | 0 | ROZPOCET
| VV |  | "1.25"(4,25*2+3,1*2)*1,2-0,8*1,2 |  | 16.68 | [12 empty] | VV | 2 | 2 | True | 0 | ROZPOCET
| VV |  | "1.26"(1,5*2+2,35*2)*1,2-0,8*1,2 |  | 8.28 | [12 empty] | VV | 2 | 2 | True | 0 | ROZPOCET
| VV |  | Medzisúčet |  | 91.986 | [12 empty] | VV | 2 | 3 | True | 0 | ROZPOCET
| VV |  | "2.05"(2,7*2+5,6*2)*2,4-1,2*2,1+1,9*2*0,6 |  | 39.6 | [12 empty] | VV | 2 | 2 | True | 0 | ROZPOCET
| VV |  | "2.11"(3*2+2,2*2)*2,4-(1*2,1+1*1,5) |  | 21.36 | [12 empty] | VV | 2 | 2 | True | 0 | ROZPOCET
| VV |  | "2.13"(2,34*2+2,8*2)*2,4-1*2,1 |  | 22.572 | [12 empty] | VV | 2 | 2 | True | 0 | ROZPOCET
| VV |  | "2.15"(2,34*2+2,8*2)*2,4-1*2,1-1,1*1,5 |  | 20.922 | [12 empty] | VV | 2 | 2 | True | 0 | ROZPOCET
| VV |  | "2.37"(1,735*2+3,55*2)*2,4-(0,9*2,1+1*1,5) |  | 21.978 | [12 empty] | VV | 2 | 2 | True | 0 | ROZPOCET
| VV |  | "2.22"(2,23*2+2,5*2)*2,4-(1*2,1+1,65*1,5) |  | 18.129 | [12 empty] | VV | 2 | 2 | True | 0 | ROZPOCET
| VV |  | "2.24"(2,23*2+2,415*2)*2,4-1*2,1 |  | 20.196 | [12 empty] | VV | 2 | 2 | True | 0 | ROZPOCET
| VV |  | "2.26"(2,25*2+2,5*2)*2,4-(1*2,1+1,65*1,5) |  | 18.225 | [12 empty] | VV | 2 | 2 | True | 0 | ROZPOCET
| VV |  | "2.28"(2,25*2+2,415*2)*2,4-1*2,1 |  | 20.292 | [12 empty] | VV | 2 | 2 | True | 0 | ROZPOCET
| VV |  | "2.30"(2,585*2+2,5*2)*2,4-(1*2,1+1,65*1,5) |  | 19.833 | [12 empty] | VV | 2 | 2 | True | 0 | ROZPOCET
| VV |  | "2.33"(4,25*2+3,1*2)*1,2-0,8*1,2 |  | 16.68 | [12 empty] | VV | 2 | 2 | True | 0 | ROZPOCET
| VV |  | "2.34"(1,5*2+2,35*2)*1,2-0,8*1,2 |  | 8.28 | [12 empty] | VV | 2 | 2 | True | 0 | ROZPOCET
| VV |  | Medzisúčet |  | 248.067 | [12 empty] | VV | 2 | 3 | True | 0 | ROZPOCET
| VV |  | "3.05"(3,035*2+2,5*2)*2,4-(1*2,1+1,65*1,5) |  | 21.993 | [12 empty] | VV | 2 | 2 | True | 0 | ROZPOCET
| VV |  | "3.06"(3,035*2+2,415*2)*2,4-1*2,1 |  | 24.06 | [12 empty] | VV | 2 | 2 | True | 0 | ROZPOCET
| VV |  | "3.09"(2,25*2+2,5*2)*2,4-(1*2,1+1,65*1,5) |  | 18.225 | [12 empty] | VV | 2 | 2 | True | 0 | ROZPOCET
| VV |  | "3.11"(2,25*2+2,415*2)*2,4-1*2,1 |  | 20.292 | [12 empty] | VV | 2 | 2 | True | 0 | ROZPOCET
| VV |  | "3.13"(2,585*2+2,5*2)*2,4-(1*2,1+1,65*1,5) |  | 19.833 | [12 empty] | VV | 2 | 2 | True | 0 | ROZPOCET
| VV |  | "3.16"(4,25*2+3,1*2)*1,2-0,8*1,2 |  | 16.68 | [12 empty] | VV | 2 | 2 | True | 0 | ROZPOCET
| VV |  | "3.17"(1,5*2+2,35*2)*1,2-0,8*1,2 |  | 8.28 | [12 empty] | VV | 2 | 2 | True | 0 | ROZPOCET
| VV |  | Medzisúčet |  | 129.363 | [12 empty] | VV | 2 | 3 | True | 0 | ROZPOCET
| VV |  | Súčet |  | 790.73 | [12 empty] | VV | 2 | 4 | True | 1 | ROZPOCET
329 | M | 597640000701.S | Obkladačky keramické glazované jednofarebné hladké lxv 300x200x8 mm | m2 | 822.359 |  | 0 |  |  | znížená |  | 0 | 0.021 | 17.2695 | 0 | 0 | 32 | M | 2 |  |  |  | ROZPOCET | 0 | 0 | 0 | 0 | 0 | 2 | 0 | 16 | -1287510652
| VV |  | 790,73*1,04 'Prepočítané koeficientom množstva |  | 822.359 | [12 empty] | VV | 2 | 2 | False | 1 | ROZPOCET
330 | K | 781731050.S | Montáž obkladov vonk. stien z obkladačiek tehlových kladených do malty, škár. hmotou škárovacou, veľ. 290 x 65 mm | m2 | 362.616 |  | 0 |  |  | znížená |  | 0 | 0.039687 | 14.3911 | 0 | 0 | 16 | K | 2 |  |  |  | ROZPOCET | 0 | 0 | 0 | 0 | 0 | 2 | 0 | 16 | 1720247400
| VV |  | "A3 obklad" (0,615+1,35*13+0,37+0,415)*(10,071+0,135)+(5,8+1,85*2+5,7)*2,3 |  | 228.364 | [12 empty] | VV | 2 | 2 | True | 0 | ROZPOCET
| VV |  | "A3 ostenia pôvodnej budovy" (1,9*(33+4)*2+2,75*4)*0,35 |  | 53.06 | [12 empty] | VV | 2 | 2 | True | 0 | ROZPOCET
| VV |  | "A3 obklad dvojp.budovy" (0,9+1,1*2+1,67+1,3+6,65)*(6,248+0,135) |  | 81.192 | [12 empty] | VV | 2 | 2 | True | 0 | ROZPOCET
| VV |  | Súčet |  | 362.616 | [12 empty] | VV | 2 | 4 | True | 1 | ROZPOCET
331 | M | 596360000101.S | Obkladový pásik tehlový, rozmer 210x65x23 mm, rovný | ks | 21756.96 |  | 0 |  |  | znížená |  | 0 | 0.00024 | 5.2217 | 0 | 0 | 32 | M | 2 |  |  |  | ROZPOCET | 0 | 0 | 0 | 0 | 0 | 2 | 0 | 16 | 849725463
| VV |  | 362,616*60 'Prepočítané koeficientom množstva |  | 21756.96 | [12 empty] | VV | 2 | 2 | False | 1 | ROZPOCET
332 | M | 585820001800.S | Stavebné lepidlo, trieda C2TE S1 | kg | 4185.27 |  | 0 |  |  | znížená |  | 0 | 0.001 | 4.1853 | 0 | 0 | 32 | M | 2 |  |  |  | ROZPOCET | 0 | 0 | 0 | 0 | 0 | 2 | 0 | 16 | -1595312780
| VV |  | "3kg/m2" 790,73*3 |  | 2372.19 | [12 empty] | VV | 2 | 2 | True | 0 | ROZPOCET
| VV |  | "5kg/m2 fasáda" 362,616*5 |  | 1813.08 | [12 empty] | VV | 2 | 2 | True | 0 | ROZPOCET
| VV |  | Súčet |  | 4185.27 | [12 empty] | VV | 2 | 4 | True | 1 | ROZPOCET
333 | M | 585860000100.S | Škárovacia hmota flexibilná rýchlo tvrdnúca, vysoko hydrofóbna, s biocídmi | kg | 2603.81 |  | 0 |  |  | znížená |  | 0 | 0.001 | 2.6038 | 0 | 0 | 32 | M | 2 |  |  |  | ROZPOCET | 0 | 0 | 0 | 0 | 0 | 2 | 0 | 16 | 2091481871
| VV |  | "1kg/m2" 790,73*1 |  | 790.73 | [12 empty] | VV | 2 | 2 | True | 0 | ROZPOCET
| VV |  | "5kg/m2 fasáda" 362,616*5 |  | 1813.08 | [12 empty] | VV | 2 | 2 | True | 0 | ROZPOCET
| VV |  | Súčet |  | 2603.81 | [12 empty] | VV | 2 | 4 | True | 1 | ROZPOCET
334 | K | 998781203.S | Presun hmôt pre obklady keramické v objektoch výšky nad 12 do 24 m | % |  |  | 0 |  |  | znížená |  | 0 | 0 | 0 | 0 | 0 | 16 | K | 2 |  |  |  | ROZPOCET | 0 | 0 | 0 | 0 | 0 | 2 | 0 | 16 | 1116615120
| D | 782 | Obklady z prírodného a konglomerovaného kameňa |  |  |  | 0 |  |  |  |  | 0 |  | 6.7548 |  | 0 | 2 | D | 1 |  |  |  | ROZPOCET | [6 empty] | 0
335 | K | 782111140.S | Montáž obkladov stien pravouhl. doskami z mäkkých kameňov s lícom rovným, hr. od 25 - 50 mm | m2 | 57.426 |  | 0 |  |  | znížená |  | 0 | 0.026527 | 1.5234 | 0 | 0 | 16 | K | 2 |  |  |  | ROZPOCET | 0 | 0 | 0 | 0 | 0 | 2 | 0 | 16 | -721923218
| VV |  | "sokle A1" (24,7+16,9+11,5+2+4+3,6+2,45+3,3+11,4+3,4+2,65+1,2+3,7)*0,82-(1,65*0,6*11+0,9*0,6*5+(1,3+1,5*2)*0,8) |  | 57.426 | [12 empty] | VV | 2 | 2 | True | 1 | ROZPOCET
336 | M | 585820001800.S | Stavebné lepidlo, trieda C2TE S1 | kg | 287.13 |  | 0 |  |  | znížená |  | 0 | 0.001 | 0.28713 | 0 | 0 | 32 | M | 2 |  |  |  | ROZPOCET | 0 | 0 | 0 | 0 | 0 | 2 | 0 | 16 | 945671911
| VV |  | "5kg/m2 fasáda"57,426*5 |  | 287.13 | [12 empty] | VV | 2 | 2 | True | 1 | ROZPOCET
337 | M | 583840012200.S | Doska obkladová kamenná leštená, hrúbka 30 mm, z usadených hornín | m2 | 60.297 |  | 0 |  |  | znížená |  | 0 | 0.082 | 4.9444 | 0 | 0 | 32 | M | 2 |  |  |  | ROZPOCET | 0 | 0 | 0 | 0 | 0 | 2 | 0 | 16 | 1712505068
| VV |  | 57,426*1,05 'Prepočítané koeficientom množstva |  | 60.297 | [12 empty] | VV | 2 | 2 | False | 1 | ROZPOCET
338 | K | 998782203.S | Presun hmôt pre kamenné obklady v objektoch výšky nad 12 do 60 m | % |  |  | 0 |  |  | znížená |  | 0 | 0 | 0 | 0 | 0 | 16 | K | 2 |  |  |  | ROZPOCET | 0 | 0 | 0 | 0 | 0 | 2 | 0 | 16 | -183404649
| D | 783 | Nátery |  |  |  | 0 |  |  |  |  | 0 |  | 1.7643 |  | 0 | 2 | D | 1 |  |  |  | ROZPOCET | [6 empty] | 0
339 | K | 783894612.S | Náter farbami akrylátovými ekologickými riediteľnými vodou, biely náter stropov 2x | m2 | 449.399 |  | 0 |  |  | znížená |  | 0 | 0.00033333 | 0.1498 | 0 | 0 | 16 | K | 2 |  |  |  | ROZPOCET | 0 | 0 | 0 | 0 | 0 | 2 | 0 | 16 | 323966903
| VV |  | "1.PP " 451,2-77,65-6,81*2 |  | 359.93 | [12 empty] | VV | 2 | 2 | True | 0 | ROZPOCET
| VV |  | "1.NP" 459,60-(78,74+6,87+6,81) |  | 367.18 | [12 empty] | VV | 2 | 2 | True | 0 | ROZPOCET
| VV |  | "2.NP" 465,54-(80,03+6,79+6,81) |  | 371.91 | [12 empty] | VV | 2 | 2 | True | 0 | ROZPOCET
| VV |  | "3.NP" 273,67+(5,7*6+4,1*2+5,4*6+4*2)*0,4 |  | 306.79 | [12 empty] | VV | 2 | 2 | True | 0 | ROZPOCET
| VV |  | "podhľady Ph1" - 956,411 |  | -956.411 | [12 empty] | VV | 2 | 2 | True | 0 | ROZPOCET
| VV |  | Súčet |  | 449.399 | [12 empty] | VV | 2 | 4 | True | 1 | ROZPOCET
340 | K | 783894622.S | Náter farbami akrylátovými ekologickými riediteľnými vodou, biely náter stien 2x | m2 | 4843.688 |  | 0 |  |  | znížená |  | 0 | 0.00033333 | 1.6145 | 0 | 0 | 16 | K | 2 |  |  |  | ROZPOCET | 0 | 0 | 0 | 0 | 0 | 2 | 0 | 16 | -244196853
| VV |  | "1.PP jestv.steny bez vn. obkladu" 674,164-184,339 |  | 489.825 | [12 empty] | VV | 2 | 2 | True | 0 | ROZPOCET
| VV |  | "1PP" ((3,35*2+2+6,65+3,95+1,23+1,02)*2,95)*2 |  | 127.145 | [12 empty] | VV | 2 | 2 | True | 0 | ROZPOCET
| VV |  | ((2,37*5+2,3)*2,95)*2 |  | 83.485 | [12 empty] | VV | 2 | 2 | True | 0 | ROZPOCET
| VV |  | ((3,75+3,6*2+4,1+1,3+10,8)*2,95)*2 |  | 160.185 | [12 empty] | VV | 2 | 2 | True | 0 | ROZPOCET
| VV |  | ((1,6*3+4,6*2,2))*2 |  | 29.84 | [12 empty] | VV | 2 | 2 | True | 0 | ROZPOCET
| VV |  | Medzisúčet 1.PP nové priečky |  | 890.48 | [12 empty] | VV | 2 | 3 | True | 0 | ROZPOCET
| VV |  | "1.NP pôvodné steny" ((3,97+4,97)*4+6,2*2+1,42*2+5,5*2+2,5*2+6,7+4,7+5,1+30,5+35,7+29,5*2+5,15*2+3,1*2+4,3*2)*3,3 |  | 771.54 | [12 empty] | VV | 2 | 2 | True | 0 | ROZPOCET
| VV |  | "1.NP nové priečky" ((6,72+2,6*2+2,45*4+4,5+5,15*3+2,5+1,5)*3,26-1,8*2,2*4)*2 |  | 266.088 | [12 empty] | VV | 2 | 2 | True | 0 | ROZPOCET
| VV |  | Medzisúčet 1.NP |  | 1037.628 | [12 empty] | VV | 2 | 3 | True | 0 | ROZPOCET
| VV |  | "2.NP pôvodné steny" ((15,6+5,12+8,4+4,6)*2+8,2+5,3+5,7+30+24,6+23,7*2+5,3*2+3,1*2+4,3*2)*3,3 |  | 706.332 | [12 empty] | VV | 2 | 2 | True | 0 | ROZPOCET
| VV |  | "2.NP nové priečky" ((5,15*3+2,8*2+3+8,4+1,75*3)*3,29+3*2,3)*2 |  | 261.866 | [12 empty] | VV | 2 | 2 | True | 0 | ROZPOCET
| VV |  | "2.NP nové priečky" ((5,75+2,7)*3,11+(5,3*7+2,25*4+2,6*2+2,5*4+4,4+2,5+1,5)*3,29-1,8*2,2*4)*2 |  | 479.505 | [12 empty] | VV | 2 | 2 | True | 0 | ROZPOCET
| VV |  | Medzisúčet 2.NP |  | 1447.703 | [12 empty] | VV | 2 | 3 | True | 0 | ROZPOCET
| VV |  | "3.NP pôvodné steny" (7,9*2+8,2*2)*3,8+(21,8*2+21,3*2+5,3*2+3,1*2+4,3*2)*3,3 |  | 490.64 | [12 empty] | VV | 2 | 2 | True | 0 | ROZPOCET
| VV |  | "3.NP nové priečky" ((3,05+5,3*6+2,25+2,6)*3,3)*2 |  | 262.02 | [12 empty] | VV | 2 | 2 | True | 0 | ROZPOCET
| VV |  | "3.NP nové priečky" ((2,5*3+4,4+2,5+1,5)*3,3-1,8*2,3*3+(2,5+2,7)*4,2)*2 |  | 123.78 | [12 empty] | VV | 2 | 2 | True | 0 | ROZPOCET
| VV |  | Medzisúčet 3.NP |  | 876.44 | [12 empty] | VV | 2 | 3 | True | 0 | ROZPOCET
| VV |  | "výťah vpravo" (2,3*2+3,26*2)*14,95 |  | 166.244 | [12 empty] | VV | 2 | 2 | True | 0 | ROZPOCET
| VV |  | "steny schodiska a výťahu vľavo" (6,5*2+3,7*2+3,26*2+2,3*2)*14-1,95*2,75*3 |  | 425.193 | [12 empty] | VV | 2 | 2 | True | 0 | ROZPOCET
| VV |  | Súčet |  | 4843.688 | [12 empty] | VV | 2 | 4 | True | 1 | ROZPOCET
| D | 784 | Dokončovacie práce - maľby |  |  |  | 0 |  |  |  |  | 0 |  | 0.33708 |  | 0 | 2 | D | 1 |  |  |  | ROZPOCET | [6 empty] | 0
341 | K | 784410500.S | Prebrúsenie a oprášenie jemnozrnných povrchov výšky do 3,80 m | m2 | 956.411 |  | 0 |  |  | znížená |  | 0 | 3.48e-06 | 0.0033283 | 0 | 0 | 16 | K | 2 |  |  |  | ROZPOCET | 0 | 0 | 0 | 0 | 0 | 2 | 0 | 16 | 72747112
| VV |  | "podhľady Ph1" 956,411 |  | 956.411 | [12 empty] | VV | 2 | 2 | True | 1 | ROZPOCET
342 | K | 784411301.S | Pačokovanie vápenným mliekom jednonásobné jemnozrnných podkladov výšky do 3,80 m | m2 | 956.411 |  | 0 |  |  | znížená |  | 0 | 0.00011948 | 0.11427 | 0 | 0 | 16 | K | 2 |  |  |  | ROZPOCET | 0 | 0 | 0 | 0 | 0 | 2 | 0 | 16 | -29413472
343 | K | 784452271.S | Maľby z maliarskych zmesí na vodnej báze, ručne nanášané dvojnásobné základné na podklad jemnozrnný výšky do 3,80 m | m2 | 956.411 |  | 0 |  |  | znížená |  | 0 | 0.00022948 | 0.21948 | 0 | 0 | 16 | K | 2 |  |  |  | ROZPOCET | 0 | 0 | 0 | 0 | 0 | 2 | 0 | 16 | -413152415
| D | M | Práce a dodávky M |  |  |  | 0 |  |  |  |  | 0 |  | 0 |  | 0 | 3 | D | 0 |  |  |  | ROZPOCET | [6 empty] | 0
| D | 33-M | Montáže dopr.zariad.sklad.zar.a váh |  |  |  | 0 |  |  |  |  | 0 |  | 0 |  | 0 | 3 | D | 1 |  |  |  | ROZPOCET | [6 empty] | 0
344 | K | 3300300.01 | Dodávka a montáž výťahu, nosnosť 1000 kg / 21 osôb, men. rýchlosť 0,6 m/s, počet staníc 5 - prechodný, rozmer kabíny 2400x1400mm / výška 2140mm, kabínové dvere 1250/2000 mm | ks | 2 |  | 0 |  |  | znížená |  | 0 | 0 | 0 | 0 | 0 | 64 | K | 2 |  |  |  | ROZPOCET | 0 | 0 | 0 | 0 | 0 | 2 | 0 | 64 | -1205278849
345 | K | MV | Murárske výpomoci | % |  |  | 0 |  |  | znížená |  | 0 | 0 | 0 | 0 | 0 | 64 | K | 2 |  |  |  | ROZPOCET | 0 | 0 | 0 | 0 | 0 | 2 | 0 | 64 | 1119346334
| D | N00 | P o z n á m k a : |  |  |  | 0 |  |  |  |  | 0 |  | 0 |  | 0 | 4 | D | 0 |  |  |  | ROZPOCET | [6 empty] | 0
346 | M | pozn. 1 | V prípade výskytu obchodných názvov výrobkov a technológií, tieto majú informatívny charakter a slúžia ako minimálny štandard. Sú uvedené ako referenčná kvalita a môžu byť nahradené ekvivalentným výrobkom, ktorý má rovnaké, alebo lepšie parametre. |  | 0 |  | 0 |  |  | znížená |  | 0 | 0 | 0 | 0 | 0 | 262144 | M | 1 |  |  |  | ROZPOCET | 0 | 0 | 0 | 0 | 0 | 2 | 0 | 262144 | 1099792458
347 | M | pozn. 2 | Neoddeliteľnou súčasťou Výkazu výmer je PROJEKTOVÁ DOKUMENTÁCIA STAVBY ! |  | 0 |  | 0 |  |  | znížená |  | 0 | 0 | 0 | 0 | 0 | 262144 | M | 1 |  |  |  | ROZPOCET | 0 | 0 | 0 | 0 | 0 | 2 | 0 | 262144 | 1847962557

## a2 - E1.1b Architektonic...
{125f32b5-40fd-471b-be4b-38b703b0548e}
0
| KRYCÍ LIST ROZPOČTU | [7 empty] | v --- nižšie sa nachádzajú doplnkové a pomocné údaje k zostavám --- v | [8 empty] | False
Stavba:
Sociálno-zdravotné nízkokapacitné zariadenie s kapacitou 24 miest - CSS LÚČ
Objekt:
01 - SO-01 Navrhovaný objekt stavby CSS Lúč - prístavba a prestavba
Časť:
a2 - E1.1b Architektonické a stavebné riešenie - prístavba
| JKSO: |  |  |  |  | ČS:
| Miesto: |  | Bytča |  |  | Dátum: | 22. 6. 2026
| Objednávateľ: |  |  |  |  | IČO:
|  | Centrum sociálnych služieb LÚČ |  |  |  | IČ DPH:
| Zhotoviteľ: |  |  |  |  | IČO: | Vyplň údaj
|  | Vyplň údaj |  |  |  | IČ DPH: | Vyplň údaj
| Projektant: |  |  |  |  | IČO:
|  | expo AIR s.r.o. |  |  |  | IČ DPH:
| Spracovateľ: |  |  |  |  | IČO:
|  | Lacková |  |  |  | IČ DPH:
Poznámka:
V prípade výskytu obchodných názvov výrobkov a technológií, tieto majú informatívny charakter a slúžia ako minimálny štandard. Sú uvedené ako referenčná kvalita a môžu byť nahradené ekvivalentným výrobkom, ktorý má rovnaké, alebo lepšie vlastnosti a parametre. Neoddeliteľnou súčasťou Výkazu výmer je Projektová dokumentácia stavby.
| Cena bez DPH | [5 empty] | 0
|  |  | Základ dane |  |  | Sadzba dane | Výška dane
| DPH | základná | 0 |  |  | 23% | 0
|  | znížená | 0 |  |  | 23% | 0
|  | zákl. prenesená | 0 |  |  | 23% | 0
|  | zníž. prenesená | 0 |  |  | 23% | 0
|  | nulová | 0 |  |  | 0% | 0
| Cena s DPH |  |  | v | EUR |  | 0
| Projektant |  |  | Spracovateľ
| Dátum a podpis: |  | Pečiatka | Dátum a podpis: |  |  | Pečiatka
| Objednávateľ |  |  | Zhotoviteľ
| Dátum a podpis: |  | Pečiatka | Dátum a podpis: |  |  | Pečiatka
REKAPITULÁCIA ROZPOČTU
Stavba:
Sociálno-zdravotné nízkokapacitné zariadenie s kapacitou 24 miest - CSS LÚČ
Objekt:
01 - SO-01 Navrhovaný objekt stavby CSS Lúč - prístavba a prestavba
Časť:
a2 - E1.1b Architektonické a stavebné riešenie - prístavba
Miesto: |  |  | Bytča |  |  | Dátum: | 22. 6. 2026
Objednávateľ: |  |  | Centrum sociálnych služieb LÚČ |  |  | Projektant: | expo AIR s.r.o.
Zhotoviteľ: |  |  | Vyplň údaj |  |  | Spracovateľ: | Lacková
Kód dielu - Popis | [6 empty] | Cena celkom [EUR]
Náklady z rozpočtu | [6 empty] | 0 | [11 empty] | -1
| HSV - Práce a dodávky HSV | [5 empty] | 0
| 1 - Zemné práce | [5 empty] | 0
| 2 - Zakladanie | [5 empty] | 0
| 3 - Zvislé a kompletné konštrukcie | [5 empty] | 0
| 4 - Vodorovné konštrukcie | [5 empty] | 0
| 6 - Úpravy povrchov, podlahy, osadenie | [5 empty] | 0
| 9 - Ostatné konštrukcie a práce | [5 empty] | 0
| 9.1 - Ostatné konštrukcie a práce - Búranie | [5 empty] | 0
| 99 - Presun hmôt HSV | [5 empty] | 0
| PSV - Práce a dodávky PSV | [5 empty] | 0
| 711 - Izolácie proti vode a vlhkosti | [5 empty] | 0
| 712 - Izolácie striech, povlakové krytiny | [5 empty] | 0
| 713 - Izolácie tepelné | [5 empty] | 0
| 763 - Konštrukcie - drevostavby | [5 empty] | 0
| 764 - Konštrukcie klampiarske | [5 empty] | 0
| 766 - Konštrukcie stolárske | [5 empty] | 0
| 767 - Konštrukcie doplnkové kovové | [5 empty] | 0
| 771 - Podlahy z dlaždíc | [5 empty] | 0
| 776 - Podlahy povlakové | [5 empty] | 0
| 781 - Obklady | [5 empty] | 0
| 782 - Obklady z prírodného a konglomerovaného kameňa | [5 empty] | 0
| 783 - Nátery | [5 empty] | 0
| 784 - Dokončovacie práce - maľby | [5 empty] | 0
| N00 - P o z n á m k a : | [5 empty] | 0
ROZPOČET
Stavba:
Sociálno-zdravotné nízkokapacitné zariadenie s kapacitou 24 miest - CSS LÚČ
Objekt:
01 - SO-01 Navrhovaný objekt stavby CSS Lúč - prístavba a prestavba
Časť:
a2 - E1.1b Architektonické a stavebné riešenie - prístavba
Miesto: |  |  | Bytča |  |  | Dátum: | 22. 6. 2026
Objednávateľ: |  |  | Centrum sociálnych služieb LÚČ |  |  | Projektant: | expo AIR s.r.o.
Zhotoviteľ: |  |  | Vyplň údaj |  |  | Spracovateľ: | Lacková
PČ | Typ | Kód | Popis | MJ | Množstvo | J.cena [EUR] | Cena celkom [EUR] | Cenová sústava |  | DPH | J. Nh [h] | Nh celkom [h] | J. hmotnosť [t] | Hmotnosť celkom [t] | J. suť [t] | Suť Celkom [t]
Náklady z rozpočtu | [6 empty] | 0 |  |  |  |  | 0 |  | 455.8853 |  | 96.0835 |  | D | -1 | [10 empty] | 0
| D | HSV | Práce a dodávky HSV |  |  |  | 0 |  |  |  |  | 0 |  | 432.4082 |  | 95.7716 | 1 | D | 0 |  |  |  | ROZPOCET | [6 empty] | 0
| D | 1 | Zemné práce |  |  |  | 0 |  |  |  |  | 0 |  | 0 |  | 3.5 | 1 | D | 1 |  |  |  | ROZPOCET | [6 empty] | 0
1 | K | 130901121.S | Búranie konštrukcií z prostého betónu neprekladaného kameňom vo vykopávkach | m3 | 3.5 |  | 0 |  |  | znížená |  | 0 | 0 | 0 | 1 | 3.5 | 4 | K | 2 |  |  |  | ROZPOCET | 0 | 0 | 0 | 0 | 0 | 2 | 0 | 4 | -1953364082
| VV |  | "predpoklad pri výkope pre suterén" 3,5 |  | 3.5 | [12 empty] | VV | 2 | 2 | True | 1 | ROZPOCET
2 | K | 131201102.S | Výkop nezapaženej jamy v hornine 3, nad 100 do 1000 m3 | m3 | 337.5 |  | 0 |  |  | znížená |  | 0 | 0 | 0 | 0 | 0 | 4 | K | 2 |  |  |  | ROZPOCET | 0 | 0 | 0 | 0 | 0 | 2 | 0 | 4 | -1765042948
| VV |  | "Výkop po vybúraní sociálok" 13,5*10*2,5 |  | 337.5 | [12 empty] | VV | 2 | 2 | True | 1 | ROZPOCET
3 | K | 131201109.S | Hĺbenie nezapažených jám a zárezov. Príplatok za lepivosť horniny 3 | m3 | 337.5 |  | 0 |  |  | znížená |  | 0 | 0 | 0 | 0 | 0 | 4 | K | 2 |  |  |  | ROZPOCET | 0 | 0 | 0 | 0 | 0 | 2 | 0 | 4 | -1532798936
4 | K | 132201101.S | Výkop ryhy do šírky 600 mm v horn.3 do 100 m3 | m3 | 0.434 |  | 0 |  |  | znížená |  | 0 | 0 | 0 | 0 | 0 | 4 | K | 2 |  |  |  | ROZPOCET | 0 | 0 | 0 | 0 | 0 | 2 | 0 | 4 | 298923003
| VV |  | "základ š. 0,4m" 3,1*0,4*0,35 |  | 0.434 | [12 empty] | VV | 2 | 2 | True | 1 | ROZPOCET
5 | K | 132201109.S | Príplatok k cene za lepivosť pri hĺbení rýh šírky do 600 mm zapažených i nezapažených s urovnaním dna v hornine 3 | m3 | 0.434 |  | 0 |  |  | znížená |  | 0 | 0 | 0 | 0 | 0 | 4 | K | 2 |  |  |  | ROZPOCET | 0 | 0 | 0 | 0 | 0 | 2 | 0 | 4 | -1616240224
6 | K | 132201201.S | Výkop ryhy šírky 600-2000mm horn.3 do 100m3 | m3 | 11.082 |  | 0 |  |  | znížená |  | 0 | 0 | 0 | 0 | 0 | 4 | K | 2 |  |  |  | ROZPOCET | 0 | 0 | 0 | 0 | 0 | 2 | 0 | 4 | 1166632944
| VV |  | "základy š. 0,8m -3,74/-4,075" (9,8+9,8+8,1)*0,8*0,335 |  | 7.424 | [12 empty] | VV | 2 | 2 | True | 0 | ROZPOCET
| VV |  | "š.0,6m " (4,8+4,4+9)*0,6*0,335 |  | 3.658 | [12 empty] | VV | 2 | 2 | True | 0 | ROZPOCET
| VV |  | Súčet |  | 11.082 | [12 empty] | VV | 2 | 4 | True | 1 | ROZPOCET
7 | K | 132201209.S | Príplatok k cenám za lepivosť pri hĺbení rýh š. 600 do 2 000 mm zapaž. i nezapažených, s urovnaním dna v hornine 3 | m3 | 11.082 |  | 0 |  |  | znížená |  | 0 | 0 | 0 | 0 | 0 | 4 | K | 2 |  |  |  | ROZPOCET | 0 | 0 | 0 | 0 | 0 | 2 | 0 | 4 | 2127130124
8 | K | 171201201.S | Uloženie sypaniny na skládky do 100 m3 | m3 | 349.016 |  | 0 |  |  | znížená |  | 0 | 0 | 0 | 0 | 0 | 4 | K | 2 |  |  |  | ROZPOCET | 0 | 0 | 0 | 0 | 0 | 2 | 0 | 4 | -1771813681
| VV |  | 337,5+11,082+0,434 |  | 349.016 | [12 empty] | VV | 2 | 2 | True | 1 | ROZPOCET
9 | K | 162501102.S | Vodorovné premiestnenie výkopku po spevnenej ceste z horniny tr.1-4, do 100 m3 na vzdialenosť do 3000 m | m3 | 286.016 |  | 0 |  |  | znížená |  | 0 | 0 | 0 | 0 | 0 | 4 | K | 2 |  |  |  | ROZPOCET | 0 | 0 | 0 | 0 | 0 | 2 | 0 | 4 | -1791057346
| VV |  | "výkopy" 337,5+11,082+0,434 |  | 349.016 | [12 empty] | VV | 2 | 2 | True | 0 | ROZPOCET
| VV |  | "zásypy" -63 |  | -63 | [12 empty] | VV | 2 | 2 | True | 0 | ROZPOCET
| VV |  | Súčet |  | 286.016 | [12 empty] | VV | 2 | 4 | True | 1 | ROZPOCET
10 | K | 162501105.S | Vodorovné premiestnenie výkopku po spevnenej ceste z horniny tr.1-4, do 100 m3, príplatok k cene za každých ďalšich a začatých 1000 m | m3 | 2002.112 |  | 0 |  |  | znížená |  | 0 | 0 | 0 | 0 | 0 | 4 | K | 2 |  |  |  | ROZPOCET | 0 | 0 | 0 | 0 | 0 | 2 | 0 | 4 | -1200202424
| VV |  | 286,016*7 'Prepočítané koeficientom množstva |  | 2002.112 | [12 empty] | VV | 2 | 2 | False | 1 | ROZPOCET
11 | K | 167101102.S | Nakladanie neuľahnutého výkopku z hornín tr.1-4 nad 100 do 1000 m3 | m3 | 286.016 |  | 0 |  |  | znížená |  | 0 | 0 | 0 | 0 | 0 | 4 | K | 2 |  |  |  | ROZPOCET | 0 | 0 | 0 | 0 | 0 | 2 | 0 | 4 | -260651072
12 | K | 171209002.S | Poplatok za skladovanie - zemina a kamenivo (17 05) ostatné | t | 514.829 |  | 0 |  |  | znížená |  | 0 | 0 | 0 | 0 | 0 | 4 | K | 2 |  |  |  | ROZPOCET | 0 | 0 | 0 | 0 | 0 | 2 | 0 | 4 | -743097706
| VV |  | 286,016*1,8 |  | 514.829 | [12 empty] | VV | 2 | 2 | True | 1 | ROZPOCET
13 | K | 175101202.S | Obsyp objektov sypaninou z vhodných hornín 1 až 4 s prehodením sypaniny | m3 | 63 |  | 0 |  |  | znížená |  | 0 | 0 | 0 | 0 | 0 | 4 | K | 2 |  |  |  | ROZPOCET | 0 | 0 | 0 | 0 | 0 | 2 | 0 | 4 | 76285736
| VV |  | "obsyp suterénu -3,45/-1,45" (10+13+8,5)*1*2 |  | 63 | [12 empty] | VV | 2 | 2 | True | 1 | ROZPOCET
14 | K | 181101102.S | Úprava pláne v zárezoch v hornine 1-4 so zhutnením | m2 | 120 |  | 0 |  |  | znížená |  | 0 | 0 | 0 | 0 | 0 | 4 | K | 2 |  |  |  | ROZPOCET | 0 | 0 | 0 | 0 | 0 | 2 | 0 | 4 | -60813397
| VV |  | 10*12 |  | 120 | [12 empty] | VV | 2 | 2 | True | 1 | ROZPOCET
| D | 2 | Zakladanie |  |  |  | 0 |  |  |  |  | 0 |  | 119.3622 |  | 0 | 1 | D | 1 |  |  |  | ROZPOCET | [6 empty] | 0
15 | K | 271573001.S | Násyp pod základové konštrukcie so zhutnením zo štrkopiesku fr.0-32 mm | m3 | 20.662 |  | 0 |  |  | znížená |  | 0 | 2.07 | 42.7703 | 0 | 0 | 4 | K | 2 |  |  |  | ROZPOCET | 0 | 0 | 0 | 0 | 0 | 2 | 0 | 4 | 198787522
| VV |  | "pod zákl. dosku 300 mm"(4,4*8,355+4,8*6,69)*0,3 |  | 20.662 | [12 empty] | VV | 2 | 2 | True | 1 | ROZPOCET
16 | K | 273321311.S | Betón základových dosiek, železový (bez výstuže), tr. C 16/20 | m3 | 15.169 |  | 0 |  |  | znížená |  | 0 | 2.1941 | 33.2819 | 0 | 0 | 4 | K | 2 |  |  |  | ROZPOCET | 0 | 0 | 0 | 0 | 0 | 2 | 0 | 4 | -48216134
| VV |  | "základová platňa" (11*7,89+5,6*1,7)*0,15*1,05 |  | 15.169 | [12 empty] | VV | 2 | 2 | True | 1 | ROZPOCET
17 | K | 273351215.S | Debnenie stien základových dosiek, zhotovenie-dielce | m2 | 5.829 |  | 0 |  |  | znížená |  | 0 | 0.0015947 | 0.0092957 | 0 | 0 | 4 | K | 2 |  |  |  | ROZPOCET | 0 | 0 | 0 | 0 | 0 | 2 | 0 | 4 | 1059734165
| VV |  | "podlahová doska" (9,73+11,35+8,065)*0,2 |  | 5.829 | [12 empty] | VV | 2 | 2 | True | 1 | ROZPOCET
18 | K | 273351216.S | Debnenie stien základových dosiek, odstránenie-dielce | m2 | 5.829 |  | 0 |  |  | znížená |  | 0 | 0 | 0 | 0 | 0 | 4 | K | 2 |  |  |  | ROZPOCET | 0 | 0 | 0 | 0 | 0 | 2 | 0 | 4 | 2009761323
19 | K | 273362021.S | Výstuž základových dosiek zo zvár. sietí KARI | t | 0.919 |  | 0 |  |  | znížená |  | 0 | 1.203 | 1.1055 | 0 | 0 | 4 | K | 2 |  |  |  | ROZPOCET | 0 | 0 | 0 | 0 | 0 | 2 | 0 | 4 | 793825822
| VV |  | "spodná" 0,6154*1,05 |  | 0.646 | [12 empty] | VV | 2 | 2 | True | 0 | ROZPOCET
| VV |  | "horná" 0,2603*1,05 |  | 0.273 | [12 empty] | VV | 2 | 2 | True | 0 | ROZPOCET
| VV |  | Súčet |  | 0.919 | [12 empty] | VV | 2 | 4 | True | 1 | ROZPOCET
20 | K | 274313611.S | Betón základových pásov, prostý tr. C 16/20 | m3 | 19.189 |  | 0 |  |  | znížená |  | 0 | 2.1941 | 42.1021 | 0 | 0 | 4 | K | 2 |  |  |  | ROZPOCET | 0 | 0 | 0 | 0 | 0 | 2 | 0 | 4 | 1723134484
| VV |  | "základy š. 0,6m -3,44/-4,075" (9,8+9,8+8,1+4,8+4,4+9)*0,6*0,635*1,05 |  | 18.362 | [12 empty] | VV | 2 | 2 | True | 0 | ROZPOCET
| VV |  | "základ š. 0,4m" 3,1*0,4*0,635*1,05 |  | 0.827 | [12 empty] | VV | 2 | 2 | True | 0 | ROZPOCET
| VV |  | Súčet |  | 19.189 | [12 empty] | VV | 2 | 4 | True | 1 | ROZPOCET
21 | K | 274351215.S | Debnenie stien základových pásov, zhotovenie-dielce | m2 | 58.293 |  | 0 |  |  | znížená |  | 0 | 0.0015947 | 0.092962 | 0 | 0 | 4 | K | 2 |  |  |  | ROZPOCET | 0 | 0 | 0 | 0 | 0 | 2 | 0 | 4 | -1432932983
| VV |  | "základy š. 0,6m -3,44/-4,075" (9,8+9,8+8,1+4,8+4,4+9)*0,635*2 |  | 58.293 | [12 empty] | VV | 2 | 2 | True | 1 | ROZPOCET
22 | K | 274351216.S | Debnenie stien základových pásov, odstránenie-dielce | m2 | 58.293 |  | 0 |  |  | znížená |  | 0 | 0 | 0 | 0 | 0 | 4 | K | 2 |  |  |  | ROZPOCET | 0 | 0 | 0 | 0 | 0 | 2 | 0 | 4 | -716499322
| D | 3 | Zvislé a kompletné konštrukcie |  |  |  | 0 |  |  |  |  | 0 |  | 136.4959 |  | 0 | 1 | D | 1 |  |  |  | ROZPOCET | [6 empty] | 0
23 | K | 311234213 | Murivo nosné (m3) z tehál pálených 30 P 10 brúsených na pero a drážku, na lepidlo (300x247x249) | m3 | 77.151 |  | 0 |  |  | znížená |  | 0 | 0.67419 | 52.0143 | 0 | 0 | 4 | K | 2 |  |  |  | ROZPOCET | 0 | 0 | 0 | 0 | 0 | 2 | 0 | 4 | -740437369
| VV |  | "1.PP vn.murivo" ((9,25+3)*3 +0,5*2,75)*0,3 |  | 11.438 | [12 empty] | VV | 2 | 2 | True | 0 | ROZPOCET
| VV |  | "1.PP obv. murivo nad -1,150m" ((9,6+10,4+7,9)*0,75-(1,1*0,85*7+1,1*0,75))*0,3 |  | 4.067 | [12 empty] | VV | 2 | 2 | True | 0 | ROZPOCET
| VV |  | "1.NP" ((9,6+9,25+7,9+10,4)*3,25-(1,1*2*7+1,1*2+1,2*2,5*2))*0,3 |  | 29.141 | [12 empty] | VV | 2 | 2 | True | 0 | ROZPOCET
| VV |  | "2.NP" ((9,6+9,25+7,9+10,4)*3,5-(1,1*2*7+1,3*2,5+1,21*2,5))*0,3 |  | 32.505 | [12 empty] | VV | 2 | 2 | True | 0 | ROZPOCET
| VV |  | Súčet |  | 77.151 | [12 empty] | VV | 2 | 4 | True | 1 | ROZPOCET
24 | K | 311272011.S | Murivo nosné (m3) z betónových debniacich tvárnic s betónovou výplňou C 16/20 hrúbky 150 mm | m3 | 1.058 |  | 0 |  |  | znížená |  | 0 | 2.1529 | 2.2778 | 0 | 0 | 4 | K | 2 |  |  |  | ROZPOCET | 0 | 0 | 0 | 0 | 0 | 2 | 0 | 4 | -97571040
| VV |  | "atika" (9,5+10,7+8)*0,25*0,15 |  | 1.058 | [12 empty] | VV | 2 | 2 | True | 1 | ROZPOCET
25 | K | 311272041.S | Murivo nosné (m3) z betónových debniacich tvárnic s betónovou výplňou C 16/20 hrúbky 300 mm | m3 | 18.833 |  | 0 |  |  | znížená |  | 0 | 2.1171 | 39.8712 | 0 | 0 | 4 | K | 2 |  |  |  | ROZPOCET | 0 | 0 | 0 | 0 | 0 | 2 | 0 | 4 | 1128656262
| VV |  | "1.PP murivo pod -1,150m" (9,6+10,4+7,9)*2,25*0,3 |  | 18.833 | [12 empty] | VV | 2 | 2 | True | 1 | ROZPOCET
26 | K | 311361825.S | Výstuž pre murivo nosné z betónových debniacich tvárnic s betónovou výplňou z ocele B500 (10505) | t | 0.995 |  | 0 |  |  | znížená |  | 0 | 1.002 | 0.99699 | 0 | 0 | 4 | K | 2 |  |  |  | ROZPOCET | 0 | 0 | 0 | 0 | 0 | 2 | 0 | 4 | 586880811
| VV |  | "50kg/m3" (1,058+18,833)*0,05 |  | 0.995 | [12 empty] | VV | 2 | 2 | True | 1 | ROZPOCET
27 | K | 311321411.S | Betón nadzákladových múrov, železový (bez výstuže) tr. C 25/30 | m3 | 1.47 |  | 0 |  |  | znížená |  | 0 | 2.416 | 3.5516 | 0 | 0 | 4 | K | 2 |  |  |  | ROZPOCET | 0 | 0 | 0 | 0 | 0 | 2 | 0 | 4 | -61866667
| VV |  | "stena 1" 3,472*3,025*0,14 |  | 1.47 | [12 empty] | VV | 2 | 2 | True | 1 | ROZPOCET
28 | K | 311351105.S | Debnenie nadzákladových múrov obojstranné zhotovenie-dielce | m2 | 21.006 |  | 0 |  |  | znížená |  | 0 | 0.0022957 | 0.048223 | 0 | 0 | 4 | K | 2 |  |  |  | ROZPOCET | 0 | 0 | 0 | 0 | 0 | 2 | 0 | 4 | 1657432128
| VV |  | "stena 1" 3,472*3,025*2 |  | 21.006 | [12 empty] | VV | 2 | 2 | True | 1 | ROZPOCET
29 | K | 311351106.S | Debnenie nadzákladových múrov obojstranné odstránenie-dielce | m2 | 21.006 |  | 0 |  |  | znížená |  | 0 | 0 | 0 | 0 | 0 | 4 | K | 2 |  |  |  | ROZPOCET | 0 | 0 | 0 | 0 | 0 | 2 | 0 | 4 | -990325547
30 | K | 311362021.S | Výstuž nadzákladových múrov, stien a priečok zo zváraných sietí KARI | t | 0.059 |  | 0 |  |  | znížená |  | 0 | 1.203 | 0.070975 | 0 | 0 | 4 | K | 2 |  |  |  | ROZPOCET | 0 | 0 | 0 | 0 | 0 | 2 | 0 | 4 | -131547332
| VV |  | "stena 1" 0,0562*1,05 |  | 0.059 | [12 empty] | VV | 2 | 2 | True | 1 | ROZPOCET
31 | K | 317161203 | Preklad nosný keramický vysoký, šírky 70 mm, výšky 238 mm, dĺžky 1500 mm | ks | 78 |  | 0 |  |  | znížená |  | 0 | 0.054559 | 4.2556 | 0 | 0 | 4 | K | 2 |  |  |  | ROZPOCET | 0 | 0 | 0 | 0 | 0 | 2 | 0 | 4 | 2032706009
| VV |  | "1.PP" 3*7 |  | 21 | [12 empty] | VV | 2 | 2 | True | 0 | ROZPOCET
| VV |  | "1.NP" 3*8+4*2 |  | 32 | [12 empty] | VV | 2 | 2 | True | 0 | ROZPOCET
| VV |  | "2.NP" 3*7+4 |  | 25 | [12 empty] | VV | 2 | 2 | True | 0 | ROZPOCET
| VV |  | Súčet |  | 78 | [12 empty] | VV | 2 | 4 | True | 1 | ROZPOCET
32 | K | 317161204 | Preklad nosný keramický vysoký, šírky 70 mm, výšky 238 mm, dĺžky 1750 mm | ks | 4 |  | 0 |  |  | znížená |  | 0 | 0.064039 | 0.25616 | 0 | 0 | 4 | K | 2 |  |  |  | ROZPOCET | 0 | 0 | 0 | 0 | 0 | 2 | 0 | 4 | -1611331221
| VV |  | "2.NP" 4 |  | 4 | [12 empty] | VV | 2 | 2 | True | 1 | ROZPOCET
33 | K | 317161209 | Preklad nosný keramický vysoký, šírky 70 mm, výšky 238 mm, dĺžky 3000 mm | ks | 4 |  | 0 |  |  | znížená |  | 0 | 0.11116 | 0.44464 | 0 | 0 | 4 | K | 2 |  |  |  | ROZPOCET | 0 | 0 | 0 | 0 | 0 | 2 | 0 | 4 | -329826932
| VV |  | "1.PP" 4 |  | 4 | [12 empty] | VV | 2 | 2 | True | 1 | ROZPOCET
34 | K | 317161271 | Preklad keramický plochý, šírky 145 mm, výšky 71 mm, dĺžky 1000 mm | ks | 3 |  | 0 |  |  | znížená |  | 0 | 0.023063 | 0.069189 | 0 | 0 | 4 | K | 2 |  |  |  | ROZPOCET | 0 | 0 | 0 | 0 | 0 | 2 | 0 | 4 | -1846187239
| VV |  | "1.NP" 2 |  | 2 | [12 empty] | VV | 2 | 2 | True | 0 | ROZPOCET
| VV |  | "2.NP" 1 |  | 1 | [12 empty] | VV | 2 | 2 | True | 0 | ROZPOCET
| VV |  | Súčet |  | 3 | [12 empty] | VV | 2 | 4 | True | 1 | ROZPOCET
35 | K | 317161272 | Preklad keramický plochý, šírky 145 mm, výšky 71 mm, dĺžky 1250 mm | ks | 7 |  | 0 |  |  | znížená |  | 0 | 0.029225 | 0.20457 | 0 | 0 | 4 | K | 2 |  |  |  | ROZPOCET | 0 | 0 | 0 | 0 | 0 | 2 | 0 | 4 | -10696076
| VV |  | "1.PP" 3 |  | 3 | [12 empty] | VV | 2 | 2 | True | 0 | ROZPOCET
| VV |  | "1.NP" 2 |  | 2 | [12 empty] | VV | 2 | 2 | True | 0 | ROZPOCET
| VV |  | "2NP" 2 |  | 2 | [12 empty] | VV | 2 | 2 | True | 0 | ROZPOCET
| VV |  | Súčet |  | 7 | [12 empty] | VV | 2 | 4 | True | 1 | ROZPOCET
36 | K | 317161273 | Preklad keramický plochý, šírky 145 mm, výšky 71 mm, dĺžky 1500 mm | ks | 4 |  | 0 |  |  | znížená |  | 0 | 0.034765 | 0.13906 | 0 | 0 | 4 | K | 2 |  |  |  | ROZPOCET | 0 | 0 | 0 | 0 | 0 | 2 | 0 | 4 | 1402104751
| VV |  | "1.PP" 3 |  | 3 | [12 empty] | VV | 2 | 2 | True | 0 | ROZPOCET
| VV |  | "2.NP" 1 |  | 1 | [12 empty] | VV | 2 | 2 | True | 0 | ROZPOCET
| VV |  | Súčet |  | 4 | [12 empty] | VV | 2 | 4 | True | 1 | ROZPOCET
37 | K | 317161274 | Preklad keramický plochý, šírky 145 mm, výšky 71 mm, dĺžky 1750 mm | ks | 3 |  | 0 |  |  | znížená |  | 0 | 0.040289 | 0.12087 | 0 | 0 | 4 | K | 2 |  |  |  | ROZPOCET | 0 | 0 | 0 | 0 | 0 | 2 | 0 | 4 | -371066063
| VV |  | "1.PP" 3 |  | 3 | [12 empty] | VV | 2 | 2 | True | 1 | ROZPOCET
38 | K | 317161275 | Preklad keramický plochý, šírky 145 mm, výšky 71 mm, dĺžky 2000 mm | ks | 1 |  | 0 |  |  | znížená |  | 0 | 0.04583 | 0.04583 | 0 | 0 | 4 | K | 2 |  |  |  | ROZPOCET | 0 | 0 | 0 | 0 | 0 | 2 | 0 | 4 | 321014772
| VV |  | "2.NP" 1 |  | 1 | [12 empty] | VV | 2 | 2 | True | 1 | ROZPOCET
39 | K | 317322511.S | Betón ríms alebo žľabových ríms železový (bez výstuže) tr. C 30/37 | m3 | 1.47 |  | 0 |  |  | znížená |  | 0 | 2.3255 | 3.4185 | 0 | 0 | 4 | K | 2 |  |  |  | ROZPOCET | 0 | 0 | 0 | 0 | 0 | 2 | 0 | 4 | 703490023
| VV |  | "rímsa po obvode strechy" 0,5*0,1*(9,7+11,4+8,3) |  | 1.47 | [12 empty] | VV | 2 | 2 | True | 1 | ROZPOCET
40 | K | 317351101.S | Debnenie klenbových pásov valcových vrátane podpernej konštrukcie do výšky 4m zhotovenie | m2 | 17.64 |  | 0 |  |  | znížená |  | 0 | 0.0060918 | 0.10746 | 0 | 0 | 4 | K | 2 |  |  |  | ROZPOCET | 0 | 0 | 0 | 0 | 0 | 2 | 0 | 4 | -894361211
| VV |  | "rímsa po obvode strechy" (0,5+0,1)*(9,7+11,4+8,3) |  | 17.64 | [12 empty] | VV | 2 | 2 | True | 1 | ROZPOCET
41 | K | 317351102.S | Debnenie klenbových pásov valcových vrátane podpernej konštrukcie do výšky 4m odstránenie | m2 | 17.64 |  | 0 |  |  | znížená |  | 0 | 0 | 0 | 0 | 0 | 4 | K | 2 |  |  |  | ROZPOCET | 0 | 0 | 0 | 0 | 0 | 2 | 0 | 4 | -959812639
42 | K | 317362821.S | Výstuž ríms, žľabov vrátane stužidiel, žľabových ríms z ocele B500 (10505) | t | 0.294 |  | 0 |  |  | znížená |  | 0 | 1.0114 | 0.29737 | 0 | 0 | 4 | K | 2 |  |  |  | ROZPOCET | 0 | 0 | 0 | 0 | 0 | 2 | 0 | 4 | 1262206792
| VV |  | "predpoklad 200kg/m3" 1,47*0,2 |  | 0.294 | [12 empty] | VV | 2 | 2 | True | 1 | ROZPOCET
43 | K | 342243184 | Priečky z tehál pálených 14 P 10 brúsených na pero a drážku, na lepidlo (140x497x249) | m2 | 270.895 |  | 0 |  |  | znížená |  | 0 | 0.10447 | 28.2999 | 0 | 0 | 4 | K | 2 |  |  |  | ROZPOCET | 0 | 0 | 0 | 0 | 0 | 2 | 0 | 4 | -1842080719
| VV |  | "1.PP" (3,55*2+5,1*2+2,6+6,4+4,8)*3+(0,1*2+0,4)*2,3-0,9*2,2*8 |  | 78.84 | [12 empty] | VV | 2 | 2 | True | 0 | ROZPOCET
| VV |  | "1.NP" (3,55*2+5,1*2+1,95+2,6*2+9,25)*3,45+0,15*10*2,2-(0,9*2,2*5+0,8*2,2*2) |  | 106.145 | [12 empty] | VV | 2 | 2 | True | 0 | ROZPOCET
| VV |  | "2.NP" (5*2+5,1*2+2,2+4)*3,7+0,15*4*2,2-(1,65*2,6+1,2*2,2+1*2*2,2+0,8*2,2) |  | 85.91 | [12 empty] | VV | 2 | 2 | True | 0 | ROZPOCET
| VV |  | Súčet |  | 270.895 | [12 empty] | VV | 2 | 4 | True | 1 | ROZPOCET
44 | K | 346991129.S | Izolácia do zvislej medzery polystyrénovými doskami hrúbky 90 mm | m2 | 7.92 |  | 0 |  |  | znížená |  | 0 | 0.000738 | 0.005845 | 0 | 0 | 4 | K | 2 |  |  |  | ROZPOCET | 0 | 0 | 0 | 0 | 0 | 2 | 0 | 4 | 2146532300
| VV |  | "preklady" 1,5*0,24*(7+8+7) |  | 7.92 | [12 empty] | VV | 2 | 2 | True | 1 | ROZPOCET
| D | 4 | Vodorovné konštrukcie |  |  |  | 0 |  |  |  |  | 0 |  | 104.9072 |  | 0 | 1 | D | 1 |  |  |  | ROZPOCET | [6 empty] | 0
45 | K | 411163046 | Strop z nosníkov keramických dĺ. 5500 mm a stropných vložiek 15/50, s podoprením a dobetónovaním medzi vložkami | m2 | 189.912 |  | 0 |  |  | znížená |  | 0 | 0.17002 | 32.2882 | 0 | 0 | 4 | K | 2 |  |  |  | ROZPOCET | 0 | 0 | 0 | 0 | 0 | 2 | 0 | 4 | 2133911492
| VV |  | "doska nad 1.NP D2" 9,52*5,55+5,4*7,8 |  | 94.956 | [12 empty] | VV | 2 | 2 | True | 0 | ROZPOCET
| VV |  | "doska nad 2.NP D3" 9,52*5,55+5,4*7,8 |  | 94.956 | [12 empty] | VV | 2 | 2 | True | 0 | ROZPOCET
| VV |  | Súčet |  | 189.912 | [12 empty] | VV | 2 | 4 | True | 1 | ROZPOCET
46 | K | 411163361 | Nadbetonávka stropu betónom C 20/25 hrúbky 60 mm | m2 | 189.912 |  | 0 |  |  | znížená |  | 0 | 0.13271 | 25.204 | 0 | 0 | 4 | K | 2 |  |  |  | ROZPOCET | 0 | 0 | 0 | 0 | 0 | 2 | 0 | 4 | -127321673
47 | K | 411362021.S | Výstuž stropov doskových, trámových, vložkových,konzolových alebo balkónových, zo zváraných sietí KARI | t | 0.55 |  | 0 |  |  | znížená |  | 0 | 1.203 | 0.66163 | 0 | 0 | 4 | K | 2 |  |  |  | ROZPOCET | 0 | 0 | 0 | 0 | 0 | 2 | 0 | 4 | -1638390072
| VV |  | "D2" 0,2615*1,05 |  | 0.275 | [12 empty] | VV | 2 | 2 | True | 0 | ROZPOCET
| VV |  | "D3" 0,2615*1,05 |  | 0.275 | [12 empty] | VV | 2 | 2 | True | 0 | ROZPOCET
| VV |  | Súčet |  | 0.55 | [12 empty] | VV | 2 | 4 | True | 1 | ROZPOCET
48 | K | 411351103.S | Debnenie stropov vložkovych zhotovenie | m2 | 181.906 |  | 0 |  |  | znížená |  | 0 | 0.0017673 | 0.32148 | 0 | 0 | 4 | K | 2 |  |  |  | ROZPOCET | 0 | 0 | 0 | 0 | 0 | 2 | 0 | 4 | -1968046852
| VV |  | "doska D2 nad 1.NP podhľad" 9,25*5+5,1*7,6 |  | 85.01 | [12 empty] | VV | 2 | 2 | True | 0 | ROZPOCET
| VV |  | "D2 obvod" (9,55+10,95+7,8)*0,21 |  | 5.943 | [12 empty] | VV | 2 | 2 | True | 0 | ROZPOCET
| VV |  | "doska D3 nad 2.NP podhľad" 9,25*5+5,1*7,6 |  | 85.01 | [12 empty] | VV | 2 | 2 | True | 0 | ROZPOCET
| VV |  | "D3 obvod" (9,55+10,95+7,8)*0,21 |  | 5.943 | [12 empty] | VV | 2 | 2 | True | 0 | ROZPOCET
| VV |  | Súčet |  | 181.906 | [12 empty] | VV | 2 | 4 | True | 1 | ROZPOCET
49 | K | 411351104.S | Debnenie stropov vložkovych odstránenie | m2 | 181.906 |  | 0 |  |  | znížená |  | 0 | 0 | 0 | 0 | 0 | 4 | K | 2 |  |  |  | ROZPOCET | 0 | 0 | 0 | 0 | 0 | 2 | 0 | 4 | 1178920309
50 | K | 413351041.S | Montáž podperného systému pre montované stropy | m2 | 170.02 |  | 0 |  |  | znížená |  | 0 | 0.02465 | 4.191 | 0 | 0 | 4 | K | 2 |  |  |  | ROZPOCET | 0 | 0 | 0 | 0 | 0 | 2 | 0 | 4 | 1365789237
| VV |  | "doska nad 1.NP podhľad" 9,25*5+5,1*7,6 |  | 85.01 | [12 empty] | VV | 2 | 2 | True | 0 | ROZPOCET
| VV |  | "doska nad 2.NP podhľad" 9,25*5+5,1*7,6 |  | 85.01 | [12 empty] | VV | 2 | 2 | True | 0 | ROZPOCET
| VV |  | Súčet |  | 170.02 | [12 empty] | VV | 2 | 4 | True | 1 | ROZPOCET
51 | K | 413351051.S | Demontáž podperného systému pre montované stropy | m2 | 170.02 |  | 0 |  |  | znížená |  | 0 | 0 | 0 | 0 | 0 | 4 | K | 2 |  |  |  | ROZPOCET | 0 | 0 | 0 | 0 | 0 | 2 | 0 | 4 | 129791718
52 | K | 417321515.S | Betón stužujúcich pásov a vencov železový tr. C 25/30 | m3 | 2.326 |  | 0 |  |  | znížená |  | 0 | 2.4019 | 5.5867 | 0 | 0 | 4 | K | 2 |  |  |  | ROZPOCET | 0 | 0 | 0 | 0 | 0 | 2 | 0 | 4 | 474721161
| VV |  | "V21, V22, V23" (11+9,3*2+7,6)*0,25*0,075 |  | 0.698 | [12 empty] | VV | 2 | 2 | True | 0 | ROZPOCET
| VV |  | "V31, V32, V33" (11+9,3*2+7,6)*0,25*0,175 |  | 1.628 | [12 empty] | VV | 2 | 2 | True | 0 | ROZPOCET
| VV |  | Súčet |  | 2.326 | [12 empty] | VV | 2 | 4 | True | 1 | ROZPOCET
53 | K | 417351115.S | Debnenie bočníc stužujúcich pásov a vencov vrátane vzpier zhotovenie | m2 | 18.6 |  | 0 |  |  | znížená |  | 0 | 0.0031423 | 0.058446 | 0 | 0 | 4 | K | 2 |  |  |  | ROZPOCET | 0 | 0 | 0 | 0 | 0 | 2 | 0 | 4 | -1050937587
| VV |  | "podbetonávka pod doskou D2 " (9,3*2+11+7,6)*0,075*2 |  | 5.58 | [12 empty] | VV | 2 | 2 | True | 0 | ROZPOCET
| VV |  | "vence pod doskou D3 " (9,3*2+11+7,6)*0,175*2 |  | 13.02 | [12 empty] | VV | 2 | 2 | True | 0 | ROZPOCET
| VV |  | Súčet |  | 18.6 | [12 empty] | VV | 2 | 4 | True | 1 | ROZPOCET
54 | K | 417351116.S | Debnenie bočníc stužujúcich pásov a vencov vrátane vzpier odstránenie | m2 | 18.6 |  | 0 |  |  | znížená |  | 0 | 0 | 0 | 0 | 0 | 4 | K | 2 |  |  |  | ROZPOCET | 0 | 0 | 0 | 0 | 0 | 2 | 0 | 4 | -2025556630
55 | K | 417361821.S | Výstuž stužujúcich pásov a vencov z betonárskej ocele B500 (10505) | t | 0.19 |  | 0 |  |  | znížená |  | 0 | 1.0166 | 0.19315 | 0 | 0 | 4 | K | 2 |  |  |  | ROZPOCET | 0 | 0 | 0 | 0 | 0 | 2 | 0 | 4 | -1684350249
| VV |  | "V31, V32, V33" (0,0524+0,0918+0,0369)*1,05 |  | 0.19 | [12 empty] | VV | 2 | 2 | True | 1 | ROZPOCET
56 | K | 411321414.S | Betón stropov doskových a trámových, železový tr. C 25/30 | m3 | 13.634 |  | 0 |  |  | znížená |  | 0 | 2.4019 | 32.7475 | 0 | 0 | 4 | K | 2 |  |  |  | ROZPOCET | 0 | 0 | 0 | 0 | 0 | 2 | 0 | 4 | 718227761
| VV |  | "doska nad 1.PP D1 " (9,5*11-5,4*1,75-1,3*3,2)*0,15 |  | 13.634 | [12 empty] | VV | 2 | 2 | True | 1 | ROZPOCET
57 | K | 411351101.S | Debnenie stropov doskových zhotovenie-dielce | m2 | 86.758 |  | 0 |  |  | znížená |  | 0 | 0.0018644 | 0.16175 | 0 | 0 | 4 | K | 2 |  |  |  | ROZPOCET | 0 | 0 | 0 | 0 | 0 | 2 | 0 | 4 | 1999162728
| VV |  | "doska nad 1.PP podhľad" (9,2*5+5,1*7,55-1,3*2,9) |  | 80.735 | [12 empty] | VV | 2 | 2 | True | 0 | ROZPOCET
| VV |  | "doska nad 1.PP obvod" (9,55+11+7,8+5,4+3,2*2)*0,15 |  | 6.023 | [12 empty] | VV | 2 | 2 | True | 0 | ROZPOCET
| VV |  | Súčet |  | 86.758 | [12 empty] | VV | 2 | 4 | True | 1 | ROZPOCET
58 | K | 411351102.S | Debnenie stropov doskových odstránenie-dielce | m2 | 86.758 |  | 0 |  |  | znížená |  | 0 | 0 | 0 | 0 | 0 | 4 | K | 2 |  |  |  | ROZPOCET | 0 | 0 | 0 | 0 | 0 | 2 | 0 | 4 | 164923771
59 | K | 411354173.S | Podporná konštrukcia stropov výšky do 4 m pre zaťaženie do 12 kPa zhotovenie | m2 | 80.735 |  | 0 |  |  | znížená |  | 0 | 0.0037525 | 0.30296 | 0 | 0 | 4 | K | 2 |  |  |  | ROZPOCET | 0 | 0 | 0 | 0 | 0 | 2 | 0 | 4 | 357900427
| VV |  | "doska nad 1.PP podhľad" (9,2*5+5,1*7,55-1,3*2,9) |  | 80.735 | [12 empty] | VV | 2 | 2 | True | 1 | ROZPOCET
60 | K | 411354174.S | Podporná konštrukcia stropov výšky do 4 m pre zaťaženie do 12 kPa odstránenie | m2 | 80.735 |  | 0 |  |  | znížená |  | 0 | 0 | 0 | 0 | 0 | 4 | K | 2 |  |  |  | ROZPOCET | 0 | 0 | 0 | 0 | 0 | 2 | 0 | 4 | -1004075434
61 | K | 411361821.S | Výstuž stropov doskových, trámových, vložkových,konzolových alebo balkónových, B500 (10505) | t | 0.377 |  | 0 |  |  | znížená |  | 0 | 1.0163 | 0.38314 | 0 | 0 | 4 | K | 2 |  |  |  | ROZPOCET | 0 | 0 | 0 | 0 | 0 | 2 | 0 | 4 | -510957927
| VV |  | "D1" (0,1539+0,2056)*1,05 |  | 0.377 | [12 empty] | VV | 2 | 2 | True | 1 | ROZPOCET
62 | K | 411362021.S | Výstuž stropov doskových, trámových, vložkových,konzolových alebo balkónových, zo zváraných sietí KARI | t | 0.187 |  | 0 |  |  | znížená |  | 0 | 1.203 | 0.22495 | 0 | 0 | 4 | K | 2 |  |  |  | ROZPOCET | 0 | 0 | 0 | 0 | 0 | 2 | 0 | 4 | -1321223384
| VV |  | "doska nad 1.PP D1 " 0,1781*1,05 |  | 0.187 | [12 empty] | VV | 2 | 2 | True | 1 | ROZPOCET
63 | K | 417391151.S | Montáž obkladu betónových konštrukcií vykonaný súčasne s betónovaním extrudovaným polystyrénom | m2 | 23.158 |  | 0 |  |  | znížená |  | 0 | 0.00015 | 0.0034737 | 0 | 0 | 4 | K | 2 |  |  |  | ROZPOCET | 0 | 0 | 0 | 0 | 0 | 2 | 0 | 4 | -672458958
| VV |  | "D1 " (9,55+11+7,8)*0,15 |  | 4.253 | [12 empty] | VV | 2 | 2 | True | 0 | ROZPOCET
| VV |  | "D2 +podbetonávka 73mm" (9,55+10,95+7,8)*(0,21+0,073) |  | 8.009 | [12 empty] | VV | 2 | 2 | True | 0 | ROZPOCET
| VV |  | "D3 obvod + venie 175 mm" (9,55+10,95+7,8)*(0,21+0,175) |  | 10.896 | [12 empty] | VV | 2 | 2 | True | 0 | ROZPOCET
| VV |  | Súčet |  | 23.158 | [12 empty] | VV | 2 | 4 | True | 1 | ROZPOCET
64 | M | 283750000700.S | Doska XPS hr. 50 mm, zateplenie soklov, suterénov, podláh | m2 | 24.316 |  | 0 |  |  | znížená |  | 0 | 0.0015 | 0.036474 | 0 | 0 | 8 | M | 2 |  |  |  | ROZPOCET | 0 | 0 | 0 | 0 | 0 | 2 | 0 | 4 | 2076476121
| VV |  | 23,158*1,05 'Prepočítané koeficientom množstva |  | 24.316 | [12 empty] | VV | 2 | 2 | False | 1 | ROZPOCET
65 | K | 430321616.S | Schodiskové konštrukcie, betón železový tr. C 30/37 | m3 | 0.88 |  | 0 |  |  | znížená |  | 0 | 2.3256 | 2.0465 | 0 | 0 | 4 | K | 2 |  |  |  | ROZPOCET | 0 | 0 | 0 | 0 | 0 | 2 | 0 | 4 | -719931502
| VV |  | "podstupňová doska a podesta" (1,05*0,16+2,1*0,16)*1,3 |  | 0.655 | [12 empty] | VV | 2 | 2 | True | 0 | ROZPOCET
| VV |  | "stupne na 1.NP" 0,172*0,287/2*7*1,3 |  | 0.225 | [12 empty] | VV | 2 | 2 | True | 0 | ROZPOCET
| VV |  | Súčet |  | 0.88 | [12 empty] | VV | 2 | 4 | True | 1 | ROZPOCET
66 | K | 430361821.S | Výstuž schodiskových konštrukcií z betonárskej ocele B500 (10505) | t | 0.44 |  | 0 |  |  | znížená |  | 0 | 1.0166 | 0.44729 | 0 | 0 | 4 | K | 2 |  |  |  | ROZPOCET | 0 | 0 | 0 | 0 | 0 | 2 | 0 | 4 | -957450743
| VV |  | " n1 2ks " 0,3204*1,05 |  | 0.336 | [12 empty] | VV | 2 | 2 | True | 0 | ROZPOCET
| VV |  | "schodisko " 0,0989*1,05 |  | 0.104 | [12 empty] | VV | 2 | 2 | True | 0 | ROZPOCET
| VV |  | Súčet |  | 0.44 | [12 empty] | VV | 2 | 4 | True | 1 | ROZPOCET
67 | K | 431351121.S | Debnenie do 4 m výšky - podest a podstupňových dosiek pôdorysne priamočiarych zhotovenie | m2 | 4.095 |  | 0 |  |  | znížená |  | 0 | 0.0078382 | 0.032097 | 0 | 0 | 4 | K | 2 |  |  |  | ROZPOCET | 0 | 0 | 0 | 0 | 0 | 2 | 0 | 4 | -282673102
| VV |  | "podstupňová doska a podesta" (1,05+2,1)*1,3 |  | 4.095 | [12 empty] | VV | 2 | 2 | True | 1 | ROZPOCET
| VV |  | "stupne na 1.NP" 0,172*0,287/2*7*1,3 |  | 0.225 | [12 empty] | VV | 2 | 2 | True | 0 | ROZPOCET
| VV |  | Súčet |  | 4.32 | [12 empty] | VV | 2 | 4 | True | 0 | ROZPOCET
68 | K | 431351122.S | Debnenie do 4 m výšky - podest a podstupňových dosiek pôdorysne priamočiarych odstránenie | m2 | 4.095 |  | 0 |  |  | znížená |  | 0 | 0 | 0 | 0 | 0 | 4 | K | 2 |  |  |  | ROZPOCET | 0 | 0 | 0 | 0 | 0 | 2 | 0 | 4 | -412623434
69 | K | 434351141.S | Debnenie stupňov na podstupňovej doske alebo na teréne pôdorysne priamočiarych zhotovenie | m2 | 4.177 |  | 0 |  |  | znížená |  | 0 | 0.0039623 | 0.01655 | 0 | 0 | 4 | K | 2 |  |  |  | ROZPOCET | 0 | 0 | 0 | 0 | 0 | 2 | 0 | 4 | 328434917
| VV |  | "stupne na 1.NP" (0,172+0,287)*7*1,3 |  | 4.177 | [12 empty] | VV | 2 | 2 | True | 1 | ROZPOCET
70 | K | 434351142.S | Debnenie stupňov na podstupňovej doske alebo na teréne pôdorysne priamočiarych odstránenie | m2 | 4.177 |  | 0 |  |  | znížená |  | 0 | 0 | 0 | 0 | 0 | 4 | K | 2 |  |  |  | ROZPOCET | 0 | 0 | 0 | 0 | 0 | 2 | 0 | 4 | 781331177
| D | 6 | Úpravy povrchov, podlahy, osadenie |  |  |  | 0 |  |  |  |  | 0 |  | 55.3081 |  | 0 | 1 | D | 1 |  |  |  | ROZPOCET | [6 empty] | 0
71 | K | 610991111.S | Zakrývanie výplní vnútorných okenných otvorov, predmetov a konštrukcií | m2 | 69.73 |  | 0 |  |  | znížená |  | 0 | 0.00019136 | 0.013344 | 0 | 0 | 4 | K | 2 |  |  |  | ROZPOCET | 0 | 0 | 0 | 0 | 0 | 2 | 0 | 4 | -891732262
| VV |  | "dvere 15" 1,2*2,6*2 |  | 6.24 | [12 empty] | VV | 2 | 2 | True | 0 | ROZPOCET
| VV |  | "okná" ((1,75*1,1)*13+(1,75*1,2)+(0,6*1,1)*7)*2 |  | 63.49 | [12 empty] | VV | 2 | 2 | True | 0 | ROZPOCET
| VV |  | Súčet |  | 69.73 | [12 empty] | VV | 2 | 4 | True | 1 | ROZPOCET
72 | K | 611460151.S | Príprava vnútorného podkladu stropov cementovým prednástrekom, hr. 3 mm | m2 | 77.65 |  | 0 |  |  | znížená |  | 0 | 0.00517 | 0.40145 | 0 | 0 | 4 | K | 2 |  |  |  | ROZPOCET | 0 | 0 | 0 | 0 | 0 | 2 | 0 | 4 | 1506346005
| VV |  | "01.15-01.22"7,77+7,2+15,54+11,94+12,12+5,73+11,84+5,51 |  | 77.65 | [12 empty] | VV | 2 | 2 | True | 1 | ROZPOCET
73 | K | 611460273.S | Vnútorná omietka stropov sadrová, hr. 15 mm | m2 | 77.65 |  | 0 |  |  | znížená |  | 0 | 0.014025 | 1.089 | 0 | 0 | 4 | K | 2 |  |  |  | ROZPOCET | 0 | 0 | 0 | 0 | 0 | 2 | 0 | 4 | 1907471713
| VV |  | "01.15-01.22"7,77+7,2+15,54+11,94+12,12+5,73+11,84+5,51 |  | 77.65 | [12 empty] | VV | 2 | 2 | True | 1 | ROZPOCET
74 | K | 611460302.S | Vnútorná stierka stropov sadrová, hr. 2 mm - na SDK podhľad | m2 | 159.087 |  | 0 |  |  | znížená |  | 0 | 0.00198 | 0.31499 | 0 | 0 | 4 | K | 2 |  |  |  | ROZPOCET | 0 | 0 | 0 | 0 | 0 | 2 | 0 | 4 | 314149083
| VV |  | "1.13-1.17" 15,77+15,77+11,94+18,17+7,91 |  | 69.56 | [12 empty] | VV | 2 | 2 | True | 0 | ROZPOCET
| VV |  | "2.16-2.18, 2.20" 21,91+22,58+16,68+10,92 |  | 72.09 | [12 empty] | VV | 2 | 2 | True | 0 | ROZPOCET
| VV |  | "1.18+1.19" 2,6*1,8*2 |  | 9.36 | [12 empty] | VV | 2 | 2 | True | 0 | ROZPOCET
| VV |  | "2.19+2.36" 2,12*2,835+2,12*0,975 |  | 8.077 | [12 empty] | VV | 2 | 2 | True | 0 | ROZPOCET
| VV |  | Súčet |  | 159.087 | [12 empty] | VV | 2 | 4 | True | 1 | ROZPOCET
75 | K | 612460121.S | Príprava vnútorného podkladu stien penetráciou základnou | m2 | 835.529 |  | 0 |  |  | znížená |  | 0 | 0.000225 | 0.18799 | 0 | 0 | 4 | K | 2 |  |  |  | ROZPOCET | 0 | 0 | 0 | 0 | 0 | 2 | 0 | 4 | -77644123
| VV |  | "01.15-01.17" (3,39*6+2,22*2+2,06*2+4,55*2)*3-(1,1*0,6*4+0,9*2*3) |  | 105.96 | [12 empty] | VV | 2 | 2 | True | 0 | ROZPOCET
| VV |  | "01.18" (9,3+9,8)*3 - 0,9*2*5 |  | 48.3 | [12 empty] | VV | 2 | 2 | True | 0 | ROZPOCET
| VV |  | "01.19" (5,1*2+2,41*2)*3-(1,1*0,6+0,9*2*2) |  | 40.8 | [12 empty] | VV | 2 | 2 | True | 0 | ROZPOCET
| VV |  | "01.20-01.22" (2,48*6+2,35*4+4,8*2)*3-(1,1*0,6*2+0,9*2*6) |  | 89.52 | [12 empty] | VV | 2 | 2 | True | 0 | ROZPOCET
| VV |  | Medzisúčet 1.PP |  | 284.58 | [12 empty] | VV | 2 | 3 | True | 0 | ROZPOCET
| VV |  | "1.13,1.14" (3,55*4+4,5*4)*3,2 - (1,1*1,75*4+0,9*2*2) |  | 91.74 | [12 empty] | VV | 2 | 2 | True | 0 | ROZPOCET
| VV |  | "1.15" (9,5*2+1,3)*3,2-0,9*2*4 |  | 57.76 | [12 empty] | VV | 2 | 2 | True | 0 | ROZPOCET
| VV |  | "1.16" (5,1*2+4,6*2)*3,2-(0,9*2+1,1*1,75+0,8*2) |  | 56.755 | [12 empty] | VV | 2 | 2 | True | 0 | ROZPOCET
| VV |  | "1.17" (3,165*2+2,6*2)*3,2-(0,9*2+0,8*2) |  | 33.496 | [12 empty] | VV | 2 | 2 | True | 0 | ROZPOCET
| VV |  | "1.18,1.19 v.o.2,4m" ((1,8*2+2,6*2)*3,2-(0,8*2+1,1*1,75))*2 |  | 49.27 | [12 empty] | VV | 2 | 2 | True | 0 | ROZPOCET
| VV |  | Medzisúčet 1NP |  | 289.021 | [12 empty] | VV | 2 | 3 | True | 0 | ROZPOCET
| VV |  | "2.16,2.17" (5*4+4,42*2+4,56*2)*3,2-(1,1*1,75*5+1*2+0,9*2*2) |  | 106.247 | [12 empty] | VV | 2 | 2 | True | 0 | ROZPOCET
| VV |  | "2.18"(5,1*2+3,3*2)*3,2-(1,1*1,75+1,2*2+1*2) |  | 47.435 | [12 empty] | VV | 2 | 2 | True | 0 | ROZPOCET
| VV |  | "2.20"(2,845*2+3,96*2)*3,2-(1+0,9+1,1+0,8)*2-1,65*2,4 |  | 31.992 | [12 empty] | VV | 2 | 2 | True | 0 | ROZPOCET
| VV |  | "2.19 v.o. 2,4m" (2,12*2+2,84*2)*3,2-(1,1*1,75+1*2) |  | 27.819 | [12 empty] | VV | 2 | 2 | True | 0 | ROZPOCET
| VV |  | "2.36 v.o. 1,2m" (2,12*2+0,98*2)*3,2-0,8*2 |  | 18.24 | [12 empty] | VV | 2 | 2 | True | 0 | ROZPOCET
| VV |  | Medzisúčet |  | 231.733 | [12 empty] | VV | 2 | 3 | True | 0 | ROZPOCET
| VV |  | "ostenia okná" (0,6*14+1,1*7+1,75*28+1,1*14+1,16+2,6*2)*0,25 |  | 21.715 | [12 empty] | VV | 2 | 2 | True | 0 | ROZPOCET
| VV |  | "ostenia vn. dvere" (1,1*10+2,1*20)*0,16 |  | 8.48 | [12 empty] | VV | 2 | 2 | True | 0 | ROZPOCET
| VV |  | Súčet |  | 835.529 | [12 empty] | VV | 2 | 4 | True | 1 | ROZPOCET
76 | K | 612460241.S | Vnútorná omietka stien vápennocementová jadrová (hrubá), hr. 10 mm | m2 | 835.529 |  | 0 |  |  | znížená |  | 0 | 0.01575 | 13.1596 | 0 | 0 | 4 | K | 2 |  |  |  | ROZPOCET | 0 | 0 | 0 | 0 | 0 | 2 | 0 | 4 | 708796328
77 | K | 612460271.S | Vnútorná omietka stien sadrová, hr. 5 mm | m2 | 768.472 |  | 0 |  |  | znížená |  | 0 | 0.0044625 | 3.4293 | 0 | 0 | 4 | K | 2 |  |  |  | ROZPOCET | 0 | 0 | 0 | 0 | 0 | 2 | 0 | 4 | 202688782
| VV |  | "01.15-01.17" (3,39*6+2,22*2+2,06*2+4,55*2)*3-(1,1*0,6*4+0,9*2*3) |  | 105.96 | [12 empty] | VV | 2 | 2 | True | 0 | ROZPOCET
| VV |  | "01.18" (9,3+9,8)*3 - 0,9*2*5 |  | 48.3 | [12 empty] | VV | 2 | 2 | True | 0 | ROZPOCET
| VV |  | "01.19" (5,1*2+2,41*2)*3-(1,1*0,6+0,9*2*2) |  | 40.8 | [12 empty] | VV | 2 | 2 | True | 0 | ROZPOCET
| VV |  | "01.20-01.22" (2,48*6+2,35*4+4,8*2)*3-(1,1*0,6*2+0,9*2*6) |  | 89.52 | [12 empty] | VV | 2 | 2 | True | 0 | ROZPOCET
| VV |  | Medzisúčet 1.PP |  | 284.58 | [12 empty] | VV | 2 | 3 | True | 0 | ROZPOCET
| VV |  | "1.13,1.14" (3,55*4+4,5*4)*3,2 - (1,1*1,75*4+0,9*2*2) |  | 91.74 | [12 empty] | VV | 2 | 2 | True | 0 | ROZPOCET
| VV |  | "1.15" (9,5*2+1,3)*3,2-0,9*2*4 |  | 57.76 | [12 empty] | VV | 2 | 2 | True | 0 | ROZPOCET
| VV |  | "1.16" (5,1*2+4,6*2)*3,2-(0,9*2+1,1*1,75+0,8*2) |  | 56.755 | [12 empty] | VV | 2 | 2 | True | 0 | ROZPOCET
| VV |  | "1.17" (3,165*2+2,6*2)*3,2-(0,9*2+0,8*2) |  | 33.496 | [12 empty] | VV | 2 | 2 | True | 0 | ROZPOCET
| VV |  | "1.18,1.19 v.o.2,4m" (1,8*2+2,6*2)*0,6*2 |  | 10.56 | [12 empty] | VV | 2 | 2 | True | 0 | ROZPOCET
| VV |  | Medzisúčet 1NP |  | 250.311 | [12 empty] | VV | 2 | 3 | True | 0 | ROZPOCET
| VV |  | "2.16,2.17" (5*4+4,42*2+4,56*2)*3,2-(1,1*1,75*5+1*2+0,9*2*2) |  | 106.247 | [12 empty] | VV | 2 | 2 | True | 0 | ROZPOCET
| VV |  | "2.18"(5,1*2+3,3*2)*3,2-(1,1*1,75+1,2*2+1*2) |  | 47.435 | [12 empty] | VV | 2 | 2 | True | 0 | ROZPOCET
| VV |  | "2.20"(2,845*2+3,96*2)*3,2-(1+0,9+1,1+0,8)*2-1,65*2,4 |  | 31.992 | [12 empty] | VV | 2 | 2 | True | 0 | ROZPOCET
| VV |  | "2.19 v.o. 2,4m" (2,12*2+2,84*2)*0,6 |  | 5.952 | [12 empty] | VV | 2 | 2 | True | 0 | ROZPOCET
| VV |  | "2.36 v.o. 1,2m" (2,12*2+0,98*2)*2-0,8*0,8 |  | 11.76 | [12 empty] | VV | 2 | 2 | True | 0 | ROZPOCET
| VV |  | Medzisúčet |  | 203.386 | [12 empty] | VV | 2 | 3 | True | 0 | ROZPOCET
| VV |  | "ostenia okná" (0,6*14+1,1*7+1,75*28+1,1*14+1,16+2,6*2)*0,25 |  | 21.715 | [12 empty] | VV | 2 | 2 | True | 0 | ROZPOCET
| VV |  | "ostenia vn. dvere" (1,1*10+2,1*20)*0,16 |  | 8.48 | [12 empty] | VV | 2 | 2 | True | 0 | ROZPOCET
| VV |  | Súčet |  | 768.472 | [12 empty] | VV | 2 | 4 | True | 1 | ROZPOCET
78 | K | 612481119.S | Potiahnutie vnútorných stien sklotextilnou mriežkou s celoplošným prilepením | m2 | 125.25 |  | 0 |  |  | znížená |  | 0 | 0.005154 | 0.64554 | 0 | 0 | 4 | K | 2 |  |  |  | ROZPOCET | 0 | 0 | 0 | 0 | 0 | 2 | 0 | 4 | -195506480
| VV |  | "15% plochy" 835*0,15 |  | 125.25 | [12 empty] | VV | 2 | 2 | True | 1 | ROZPOCET
79 | K | 622461055.S | Vonkajšia omietka stien pastovitá silikónová roztieraná, hr. 3 mm | m2 | 198.561 |  | 0 |  |  | znížená |  | 0 | 0.00392 | 0.77836 | 0 | 0 | 4 | K | 2 |  |  |  | ROZPOCET | 0 | 0 | 0 | 0 | 0 | 2 | 0 | 4 | -220010050
| VV |  | "steny" 209,153 |  | 209.153 | [12 empty] | VV | 2 | 2 | True | 0 | ROZPOCET
| VV |  | "vonk. ostenia" 17,4 |  | 17.4 | [12 empty] | VV | 2 | 2 | True | 0 | ROZPOCET
| VV |  | "fasádny profil nad oknami 1.PP a 2.NP príplatok" 57,5*0,3 |  | 17.25 | [12 empty] | VV | 2 | 2 | True | 0 | ROZPOCET
| VV |  | "vonkajší fasádny obklad" -(0,8+1,25+4,25)*6,4 |  | -40.32 | [12 empty] | VV | 2 | 2 | True | 0 | ROZPOCET
| VV |  | "sokel travertín" -((9,8+11,4+8-1,1)*0,82-1,1*0,6*7) |  | -18.422 | [12 empty] | VV | 2 | 2 | True | 0 | ROZPOCET
| VV |  | "rímsa po obvode strechy" (0,35+0,1)*(9,7+12+8,3) |  | 13.5 | [12 empty] | VV | 2 | 2 | True | 0 | ROZPOCET
| VV |  | Súčet |  | 198.561 | [12 empty] | VV | 2 | 4 | True | 1 | ROZPOCET
80 | K | 625250551.S | Kontaktný zatepľovací systém XPS, namáhanej časti pod obklad, hr. 135 mm, skrutkovacie kotvy | m2 | 18.422 |  | 0 |  |  | znížená |  | 0 | 0.013999 | 0.25789 | 0 | 0 | 4 | K | 2 |  |  |  | ROZPOCET | 0 | 0 | 0 | 0 | 0 | 2 | 0 | 4 | 1140933289
| VV |  | "sokel travertín" ((9,8+11,4+8-1,1)*0,82-1,1*0,6*7) |  | 18.422 | [12 empty] | VV | 2 | 2 | True | 1 | ROZPOCET
81 | K | 625250554.S | Kontaktný zatepľovací systém soklovej alebo vodou namáhanej časti XPS hr. 160 mm | m2 | 81.9 |  | 0 |  |  | znížená |  | 0 | 0.014944 | 1.2239 | 0 | 0 | 4 | K | 2 |  |  |  | ROZPOCET | 0 | 0 | 0 | 0 | 0 | 2 | 0 | 4 | 796874739
| VV |  | "zateplenie podzemných stien" (9,8+11,35+8,1)*2,8 |  | 81.9 | [12 empty] | VV | 2 | 2 | True | 1 | ROZPOCET
82 | K | 625250711.S | Kontaktný zatepľovací systém z minerálnej vlny hr. 160 mm, skrutkovacie kotvy | m2 | 209.153 |  | 0 |  |  | znížená |  | 0 | 0.034894 | 7.2982 | 0 | 0 | 4 | K | 2 |  |  |  | ROZPOCET | 0 | 0 | 0 | 0 | 0 | 2 | 0 | 4 | 1643528295
| VV |  | "fasáda prístavby" (9,8+11,36+8)*9 |  | 262.44 | [12 empty] | VV | 2 | 2 | True | 0 | ROZPOCET
| VV |  | "dvere 15" -1,2*2,6 |  | -3.12 | [12 empty] | VV | 2 | 2 | True | 0 | ROZPOCET
| VV |  | "sokel travertín" - ((9,8+11,4+8-1,1)*0,82-1,1*0,6*7) |  | -18.422 | [12 empty] | VV | 2 | 2 | True | 0 | ROZPOCET
| VV |  | "okná" - ((1,75*1,1)*13+(1,75*1,2)+(0,6*1,1)*7) |  | -31.745 | [12 empty] | VV | 2 | 2 | True | 0 | ROZPOCET
| VV |  | Súčet |  | 209.153 | [12 empty] | VV | 2 | 4 | True | 1 | ROZPOCET
83 | K | 625250761.S | Kontaktný zatepľovací systém ostenia z minerálnej vlny hr. 20 mm | m2 | 17.4 |  | 0 |  |  | znížená |  | 0 | 0.01751 | 0.30468 | 0 | 0 | 4 | K | 2 |  |  |  | ROZPOCET | 0 | 0 | 0 | 0 | 0 | 2 | 0 | 4 | 612558866
| VV |  | "dvere 15" (1,2+2,6*2)*0,2 |  | 1.28 | [12 empty] | VV | 2 | 2 | True | 0 | ROZPOCET
| VV |  | "okná" ((1,75*2+1,1)*13+(1,75*2+1,2)+(0,6*2+1,1)*7)*0,2 |  | 16.12 | [12 empty] | VV | 2 | 2 | True | 0 | ROZPOCET
| VV |  | Súčet |  | 17.4 | [12 empty] | VV | 2 | 4 | True | 1 | ROZPOCET
84 | K | 631316180.S | Povrchová úprava vsypovou zmesou kryštalickej izolácie na cementovej báze pre betónové podlahy | m2 | 96.31 |  | 0 |  |  | znížená |  | 0 | 0.000957 | 0.092169 | 0 | 0 | 4 | K | 2 |  |  |  | ROZPOCET | 0 | 0 | 0 | 0 | 0 | 2 | 0 | 4 | -538408775
| VV |  | "základová platňa" (11*7,89+5,6*1,7) |  | 96.31 | [12 empty] | VV | 2 | 2 | True | 1 | ROZPOCET
85 | K | 632001051.S | Zhotovenie jednonásobného penetračného náteru pre potery a stierky | m2 | 236.42 |  | 0 |  |  | znížená |  | 0 | 0 | 0 | 0 | 0 | 4 | K | 2 |  |  |  | ROZPOCET | 0 | 0 | 0 | 0 | 0 | 2 | 0 | 4 | -1267799458
| VV |  | "P3" 77,65 |  | 77.65 | [12 empty] | VV | 2 | 2 | True | 0 | ROZPOCET
| VV |  | "P8 + P9" 78,74 |  | 78.74 | [12 empty] | VV | 2 | 2 | True | 0 | ROZPOCET
| VV |  | "P12" 80,03 |  | 80.03 | [12 empty] | VV | 2 | 2 | True | 0 | ROZPOCET
| VV |  | Súčet |  | 236.42 | [12 empty] | VV | 2 | 4 | True | 1 | ROZPOCET
86 | M | 585520008700.S | Penetračný náter na nasiakavé podklady pod potery, samonivelizačné hmoty a stavebné lepidlá | kg | 52.012 |  | 0 |  |  | znížená |  | 0 | 0.001 | 0.052012 | 0 | 0 | 8 | M | 2 |  |  |  | ROZPOCET | 0 | 0 | 0 | 0 | 0 | 2 | 0 | 4 | -1934128823
| VV |  | 236,42*0,22 |  | 52.012 | [12 empty] | VV | 2 | 2 | True | 1 | ROZPOCET
87 | K | 632452219.S | Cementový poter, pevnosti v tlaku 20 MPa, hr. 50 mm | m2 | 232.807 |  | 0 |  |  | znížená |  | 0 | 0.103 | 23.9791 | 0 | 0 | 4 | K | 2 |  |  |  | ROZPOCET | 0 | 0 | 0 | 0 | 0 | 2 | 0 | 4 | 1000592889
| VV |  | "01.15-01.22 P2, P3 "7,77+7,2+15,54+11,94+12,12+5,73+11,84+5,51 |  | 77.65 | [12 empty] | VV | 2 | 2 | True | 0 | ROZPOCET
| VV |  | "1.13-1.17 P9 " 15,77+15,77+(11,94-1,31*3)+18,17+7,91 |  | 65.63 | [12 empty] | VV | 2 | 2 | True | 0 | ROZPOCET
| VV |  | "1.18+1.19 P10 " 2,6*1,8*2 |  | 9.36 | [12 empty] | VV | 2 | 2 | True | 0 | ROZPOCET
| VV |  | "2.16-2.18, 2.20 P12 " 21,91+22,58+16,68+10,92 |  | 72.09 | [12 empty] | VV | 2 | 2 | True | 0 | ROZPOCET
| VV |  | "2.19+2.36 P13 " 2,12*2,835+2,12*0,975 |  | 8.077 | [12 empty] | VV | 2 | 2 | True | 0 | ROZPOCET
| VV |  | Súčet |  | 232.807 | [12 empty] | VV | 2 | 4 | True | 1 | ROZPOCET
88 | K | 632452617.S | Cementová samonivelizačná stierka, pevnosti v tlaku 20 MPa, hr. 5-10 mm | m2 | 141.65 |  | 0 |  |  | znížená |  | 0 | 0.014688 | 2.0806 | 0 | 0 | 4 | K | 2 |  |  |  | ROZPOCET | 0 | 0 | 0 | 0 | 0 | 2 | 0 | 4 | 1500975430
| VV |  | "P8 + P9" 15,77+15,77+11,94+18,17+7,91 |  | 69.56 | [12 empty] | VV | 2 | 2 | True | 0 | ROZPOCET
| VV |  | "2.16-2.18, 2.20 P12 " 21,91+22,58+16,68+10,92 |  | 72.09 | [12 empty] | VV | 2 | 2 | True | 0 | ROZPOCET
| VV |  | Súčet |  | 141.65 | [12 empty] | VV | 2 | 4 | True | 1 | ROZPOCET
| D | 9 | Ostatné konštrukcie a práce |  |  |  | 0 |  |  |  |  | 0 |  | 16.3348 |  | 0 | 1 | D | 1 |  |  |  | ROZPOCET | [6 empty] | 0
89 | K | 931981126.S | Vložky do dilatačných škár zvislé, spolu s dodaním, z dosiek izolačných XPS hr. 50 mm | m2 | 124.77 |  | 0 |  |  | znížená |  | 0 | 0.02001 | 2.4966 | 0 | 0 | 4 | K | 2 |  |  |  | ROZPOCET | 0 | 0 | 0 | 0 | 0 | 2 | 0 | 4 | -793151624
| VV |  | "dilatácia medzi novou a starou budovou" (5,6+1,7+5,4)*10,7-(1,3*2,8*2+1,6*2,4) |  | 124.77 | [12 empty] | VV | 2 | 2 | True | 1 | ROZPOCET
90 | K | 941941031.S | Montáž lešenia ľahkého pracovného radového s podlahami šírky od 0,80 do 1,00 m, výšky do 10 m | m2 | 256 |  | 0 |  |  | znížená |  | 0 | 0.02571 | 6.5819 | 0 | 0 | 4 | K | 2 |  |  |  | ROZPOCET | 0 | 0 | 0 | 0 | 0 | 2 | 0 | 4 | -1337864801
| VV |  | "lešenie k fasáde" (11+12+9)*8 |  | 256 | [12 empty] | VV | 2 | 2 | True | 1 | ROZPOCET
91 | K | 941941191.S | Príplatok za prvý a každý ďalší i začatý mesiac použitia lešenia ľahkého pracovného radového s podlahami šírky od 0,80 do 1,00 m, výšky do 10 m | m2 | 512 |  | 0 |  |  | znížená |  | 0 | 0 | 0 | 0 | 0 | 4 | K | 2 |  |  |  | ROZPOCET | 0 | 0 | 0 | 0 | 0 | 2 | 0 | 4 | -472426049
| VV |  | 256*2 |  | 512 | [12 empty] | VV | 2 | 2 | True | 1 | ROZPOCET
92 | K | 941941831.S | Demontáž lešenia ľahkého pracovného radového s podlahami šírky nad 0,80 do 1,00 m, výšky do 10 m | m2 | 256 |  | 0 |  |  | znížená |  | 0 | 0.02571 | 6.5818 | 0 | 0 | 4 | K | 2 |  |  |  | ROZPOCET | 0 | 0 | 0 | 0 | 0 | 2 | 0 | 4 | -156492966
93 | K | 941955002.S | Lešenie ľahké pracovné pomocné s výškou lešeňovej podlahy nad 1,20 do 1,90 m | m2 | 236.42 |  | 0 |  |  | znížená |  | 0 | 0.0019254 | 0.45521 | 0 | 0 | 4 | K | 2 |  |  |  | ROZPOCET | 0 | 0 | 0 | 0 | 0 | 2 | 0 | 4 | -1302278505
| VV |  | "1.PP" 7,77+7,2+15,54+11,94+12,12+5,73+11,84+5,51 |  | 77.65 | [12 empty] | VV | 2 | 2 | True | 0 | ROZPOCET
| VV |  | "1.NP" 15,77+15,77+11,94+18,17+7,91+4,59*2 |  | 78.74 | [12 empty] | VV | 2 | 2 | True | 0 | ROZPOCET
| VV |  | "2.NP" 21,91+22,58+16,68+5,93+10,92+2,01 |  | 80.03 | [12 empty] | VV | 2 | 2 | True | 0 | ROZPOCET
| VV |  | Súčet |  | 236.42 | [12 empty] | VV | 2 | 4 | True | 1 | ROZPOCET
94 | K | 952902110.S | Čistenie budov zametaním v miestnostiach, chodbách, na schodišti a na povalách | m2 | 236.42 |  | 0 |  |  | znížená |  | 0 | 0 | 0 | 0 | 0 | 4 | K | 2 |  |  |  | ROZPOCET | 0 | 0 | 0 | 0 | 0 | 2 | 0 | 4 | -1890715198
95 | K | 953993115.S | Montáž profilu fasádneho dekoračného z EPS výšky 290 mm | m | 57.44 |  | 0 |  |  | znížená |  | 0 | 0.0026866 | 0.15432 | 0 | 0 | 4 | K | 2 |  |  |  | ROZPOCET | 0 | 0 | 0 | 0 | 0 | 2 | 0 | 4 | 2122792669
| VV |  | "dekoračný profil nad oknami 1.PP" 9,8+11,5+8-1,16 |  | 28.14 | [12 empty] | VV | 2 | 2 | True | 0 | ROZPOCET
| VV |  | "dekoračný profil nad oknami 2.NP" 9,8+11,5+8 |  | 29.3 | [12 empty] | VV | 2 | 2 | True | 0 | ROZPOCET
| VV |  | Súčet |  | 57.44 | [12 empty] | VV | 2 | 4 | True | 1 | ROZPOCET
96 | M | 283720035178 | Profil fasádny dekoračný z EPS typ FS, vxhxl 290x45x2500 mm | m | 57.5 |  | 0 |  |  | znížená |  | 0 | 0.00108 | 0.0621 | 0 | 0 | 8 | M | 2 |  |  |  | ROZPOCET | 0 | 0 | 0 | 0 | 0 | 2 | 0 | 4 | 309028891
97 | K | 953995428.S | Dilatačný profil s integrovanou sieťovinou univerzálny (priebežný/rohový) | m | 18 |  | 0 |  |  | znížená |  | 0 | 0.0001575 | 0.002835 | 0 | 0 | 4 | K | 2 |  |  |  | ROZPOCET | 0 | 0 | 0 | 0 | 0 | 2 | 0 | 4 | -1434875447
| VV |  | "dilatácia fasády - prístavba/pôvodná " 9*2 |  | 18 | [12 empty] | VV | 2 | 2 | True | 1 | ROZPOCET
| D | 9.1 | Ostatné konštrukcie a práce - Búranie |  |  |  | 0 |  |  |  |  | 0 |  | 0 |  | 92.2716 | 1 | D | 1 |  |  |  | ROZPOCET | [6 empty] | 0
98 | K | 911990000.R | Demontáž do sute - prístavok -0,1000 t | m3 | 10.14 |  | 0 |  |  | znížená |  | 0 | 0 | 0 | 0.1 | 1.014 | 4 | K | 2 |  |  |  | ROZPOCET | 0 | 0 | 0 | 0 | 0 | 2 | 0 | 4 | -1712373020
| VV |  | "prístavok pri sociálkach" 1,3*3*2,6 |  | 10.14 | [12 empty] | VV | 2 | 2 | True | 1 | ROZPOCET
99 | K | 962031132.S | Búranie priečok alebo vybúranie otvorov plochy nad 4 m2 z tehál pálených, plných alebo dutých hr. do 150 mm, -0,19600t | m2 | 41.288 |  | 0 |  |  | znížená |  | 0 | 0 | 0 | 0.196 | 8.0924 | 4 | K | 2 |  |  |  | ROZPOCET | 0 | 0 | 0 | 0 | 0 | 2 | 0 | 4 | -328276285
| VV |  | "sociálky" (3,3+1,82*2+4,4+1,42)*3,8-0,6*2*6 |  | 41.288 | [12 empty] | VV | 2 | 2 | True | 1 | ROZPOCET
100 | K | 962032231.S | Búranie muriva alebo vybúranie otvorov plochy nad 4 m2 nadzákladového z tehál pálených, vápenopieskových, cementových na maltu, -1,90500t | m3 | 20.79 |  | 0 |  |  | znížená |  | 0 | 0 | 0 | 1.905 | 39.605 | 4 | K | 2 |  |  |  | ROZPOCET | 0 | 0 | 0 | 0 | 0 | 2 | 0 | 4 | -1008931125
| VV |  | "sociálky" ((4,9+3,3+3,25)*3,8-0,6*1,2*6)*0,5 |  | 19.595 | [12 empty] | VV | 2 | 2 | True | 0 | ROZPOCET
| VV |  | "sociálky atika" (4,9+3,8+3,25)*0,5*0,2 |  | 1.195 | [12 empty] | VV | 2 | 2 | True | 0 | ROZPOCET
| VV |  | Súčet |  | 20.79 | [12 empty] | VV | 2 | 4 | True | 1 | ROZPOCET
101 | K | 971024651.S | Vybúranie otvorov v murive kamennom alebo zmiešanom plochy do 4 m2 hr. do 600 mm, -2,30000t | m3 | 1.944 |  | 0 |  |  | znížená |  | 0 | 0 | 0 | 2.3 | 4.4712 | 4 | K | 2 |  |  |  | ROZPOCET | 0 | 0 | 0 | 0 | 0 | 2 | 0 | 4 | -1984553812
| VV |  | "otvor v suteréne do prístavby" 1,62*2,4*0,5 |  | 1.944 | [12 empty] | VV | 2 | 2 | True | 1 | ROZPOCET
102 | K | 973022351.S | Vysekanie v murive z kameňa kapsy plochy do 0,25 m2, hĺbky do 300 mm, -0,10000t | ks | 2 |  | 0 |  |  | znížená |  | 0 | 0 | 0 | 0.1 | 0.2 | 4 | K | 2 |  |  |  | ROZPOCET | 0 | 0 | 0 | 0 | 0 | 2 | 0 | 4 | 1760189317
| VV |  | "1.PP - otvor do prístavby pre osadenie prekladov " 2 |  | 2 | [12 empty] | VV | 2 | 2 | True | 1 | ROZPOCET
103 | K | 961043111.S | Búranie základov alebo vybúranie otvorov plochy nad 4 m2 z betónu prostého alebo preloženého kameňom, -2,20000t | m3 | 8.859 |  | 0 |  |  | znížená |  | 0 | 0 | 0 | 2.2 | 19.4898 | 4 | K | 2 |  |  |  | ROZPOCET | 0 | 0 | 0 | 0 | 0 | 2 | 0 | 4 | -1448715630
| VV |  | "základy pre sociálky + chodník" (5+3,2+3,3)*1*0,7 + (5+3,3)*0,65*0,15 |  | 8.859 | [12 empty] | VV | 2 | 2 | True | 1 | ROZPOCET
104 | K | 961055111.S | Búranie základov alebo vybúranie otvorov plochy nad 4 m2 v základoch železobetónových, -2,40000t | m3 | 3.609 |  | 0 |  |  | znížená |  | 0 | 0 | 0 | 2.4 | 8.6616 | 4 | K | 2 |  |  |  | ROZPOCET | 0 | 0 | 0 | 0 | 0 | 2 | 0 | 4 | 1844258438
| VV |  | "zákl. doska sociálok" (4,9*4,27-1,8*1,6)*0,2 |  | 3.609 | [12 empty] | VV | 2 | 2 | True | 1 | ROZPOCET
105 | K | 963051113.S | Búranie železobetónových stropov doskových hr.nad 80 mm, -2,40000t | m3 | 3.609 |  | 0 |  |  | znížená |  | 0 | 0 | 0 | 2.4 | 8.6616 | 4 | K | 2 |  |  |  | ROZPOCET | 0 | 0 | 0 | 0 | 0 | 2 | 0 | 4 | -704667116
| VV |  | "strop sociálky" (4,27*4,9-1,8*1,6)*0,2 |  | 3.609 | [12 empty] | VV | 2 | 2 | True | 1 | ROZPOCET
106 | K | 965042141.R | Búranie nášlapných vrstiev podláh, mazanín vrátane tepelnej izolácie, plochy nad 4 m2 -2,20000t | m3 | 1.804 |  | 0 |  |  | znížená |  | 0 | 0 | 0 | 0 | 0 | 4 | K | 2 |  |  |  | ROZPOCET | 0 | 0 | 0 | 0 | 0 | 2 | 0 | 4 | 1478657117
| VV |  | "podlaha sociálok" (4,9*4,27-1,8*1,6)*0,1 |  | 1.804 | [12 empty] | VV | 2 | 2 | True | 1 | ROZPOCET
107 | K | 968062354.S | Vybúranie drevených rámov okien dvojitých alebo zdvojených, plochy do 1 m2, -0,07500t | m2 | 4.32 |  | 0 |  |  | znížená |  | 0 | 0 | 0 | 0.075 | 0.324 | 4 | K | 2 |  |  |  | ROZPOCET | 0 | 0 | 0 | 0 | 0 | 2 | 0 | 4 | 1282316903
| VV |  | "sociálky" 0,6*1,2*6 |  | 4.32 | [12 empty] | VV | 2 | 2 | True | 1 | ROZPOCET
108 | K | 978059511.S | Odsekanie a odobratie obkladov stien z obkladačiek vnútorných vrátane podkladovej omietky -0,06800t | m2 | 3.6 |  | 0 |  |  | znížená |  | 0 | 0 | 0 | 0.068 | 0.2448 | 4 | K | 2 |  |  |  | ROZPOCET | 0 | 0 | 0 | 0 | 0 | 2 | 0 | 4 | -1759482990
| VV |  | "obklad na zostávajúcej stene" 1,8*2 |  | 3.6 | [12 empty] | VV | 2 | 2 | True | 1 | ROZPOCET
109 | K | 968061125.S | Vyvesenie dreveného dverného krídla do suti plochy do 2 m2, -0,02400t | ks | 6 |  | 0 |  |  | znížená |  | 0 | 0 | 0 | 0.024 | 0.144 | 4 | K | 2 |  |  |  | ROZPOCET | 0 | 0 | 0 | 0 | 0 | 2 | 0 | 4 | 658450275
110 | K | 968072455.S | Vybúranie kovových dverových zárubní plochy do 2 m2, -0,07600t | m2 | 7.2 |  | 0 |  |  | znížená |  | 0 | 0 | 0 | 0.076 | 0.5472 | 4 | K | 2 |  |  |  | ROZPOCET | 0 | 0 | 0 | 0 | 0 | 2 | 0 | 4 | -1212009531
| VV |  | "sociálky" 0,6*2*6 |  | 7.2 | [12 empty] | VV | 2 | 2 | True | 1 | ROZPOCET
111 | K | 968397801.R | Demontáž strešných vrstiev plochých striech hr. do 450 mm - 0,02860 t | m2 | 18.043 |  | 0 |  |  | znížená |  | 0 | 0 | 0 | 0.0286 | 0.51603 | 16 | K | 2 |  |  |  | ROZPOCET | 0 | 0 | 0 | 0 | 0 | 2 | 0 | 16 | -1385854607
| VV |  | "strecha + atika" 4,9*4,27-1,8*1,6 |  | 18.043 | [12 empty] | VV | 2 | 2 | True | 1 | ROZPOCET
112 | K | 910964305.S | Demontáž do sute - elektroinštalácie vrátane odpojenia, a zariaďovacích predmetov ZTI s armatúrou -0,02000 t | hod | 15 |  | 0 |  |  | znížená |  | 0 | 0 | 0 | 0.02 | 0.3 | 4 | K | 2 |  |  |  | ROZPOCET | 0 | 0 | 0 | 0 | 0 | 2 | 0 | 4 | -1809286924
113 | K | 979081111.S | Odvoz sutiny a vybúraných hmôt na skládku do 1 km | t | 96.083 |  | 0 |  |  | znížená |  | 0 | 0 | 0 | 0 | 0 | 4 | K | 2 |  |  |  | ROZPOCET | 0 | 0 | 0 | 0 | 0 | 2 | 0 | 4 | 1402099293
114 | K | 979081121.S | Odvoz sutiny a vybúraných hmôt na skládku za každý ďalší 1 km (+9km) | t | 864.747 |  | 0 |  |  | znížená |  | 0 | 0 | 0 | 0 | 0 | 4 | K | 2 |  |  |  | ROZPOCET | 0 | 0 | 0 | 0 | 0 | 2 | 0 | 4 | 920016452
| VV |  | 96,083*9 'Prepočítané koeficientom množstva |  | 864.747 | [12 empty] | VV | 2 | 2 | False | 1 | ROZPOCET
115 | K | 979082111.S | Vnútrostavenisková doprava sutiny a vybúraných hmôt do 10 m | t | 96.083 |  | 0 |  |  | znížená |  | 0 | 0 | 0 | 0 | 0 | 4 | K | 2 |  |  |  | ROZPOCET | 0 | 0 | 0 | 0 | 0 | 2 | 0 | 4 | 1672199801
116 | K | 979082121.S | Vnútrostavenisková doprava sutiny a vybúraných hmôt za každých ďalších 5 m | t | 96.083 |  | 0 |  |  | znížená |  | 0 | 0 | 0 | 0 | 0 | 4 | K | 2 |  |  |  | ROZPOCET | 0 | 0 | 0 | 0 | 0 | 2 | 0 | 4 | -1103221669
117 | K | 979089012.S | Poplatok za skladovanie - betón, tehly, dlaždice (17 01) ostatné | t | 57.619 |  | 0 |  |  | znížená |  | 0 | 0 | 0 | 0 | 0 | 4 | K | 2 |  |  |  | ROZPOCET | 0 | 0 | 0 | 0 | 0 | 2 | 0 | 4 | -481636364
| VV |  | 96,083-36,813-0,468-0,282-0,901 |  | 57.619 | [12 empty] | VV | 2 | 2 | True | 1 | ROZPOCET
118 | K | 979089721.S | Poplatok za uloženie stavebného odpadu na recykláciu - betón bez armovania, veľkosť do 50 x 50 cm (17 01 01) | t | 36.813 |  | 0 |  |  | znížená |  | 0 | 0 | 0 | 0 | 0 | 4 | K | 2 |  |  |  | ROZPOCET | 0 | 0 | 0 | 0 | 0 | 2 | 0 | 4 | 1446813870
119 | K | 979089112.S | Poplatok za skladovanie - drevo, sklo, plasty (17 02 ), ostatné | t | 0.468 |  | 0 |  |  | znížená |  | 0 | 0 | 0 | 0 | 0 | 4 | K | 2 |  |  |  | ROZPOCET | 0 | 0 | 0 | 0 | 0 | 2 | 0 | 4 | -338013617
120 | K | 979089212.S | Poplatok za skládku - bitúmenové zmesi, uholný decht, dechtové výrobky (17 03 ), ostatné | t | 0.282 |  | 0 |  |  | znížená |  | 0 | 0 | 0 | 0 | 0 | 4 | K | 2 |  |  |  | ROZPOCET | 0 | 0 | 0 | 0 | 0 | 2 | 0 | 4 | 1414182611
121 | K | 979089312.S | Skladovanie - kovy (meď, bronz, mosadz atď.) (17 04 ), - zhodnotenie druhotnej suroviny | t | 0.901 |  | 0 |  |  | znížená |  | 0 | 0 | 0 | 0 | 0 | 4 | K | 2 |  |  |  | ROZPOCET | 0 | 0 | 0 | 0 | 0 | 2 | 0 | 4 | 842233235
| D | 99 | Presun hmôt HSV |  |  |  | 0 |  |  |  |  | 0 |  | 0 |  | 0 | 1 | D | 1 |  |  |  | ROZPOCET | [6 empty] | 0
122 | K | 998011002.S | Presun hmôt pre budovy (801, 803, 812), zvislá konštr. z tehál, tvárnic, z kovu výšky do 12 m | t | 432.408 |  | 0 |  |  | znížená |  | 0 | 0 | 0 | 0 | 0 | 4 | K | 2 |  |  |  | ROZPOCET | 0 | 0 | 0 | 0 | 0 | 2 | 0 | 4 | 503191501
| D | PSV | Práce a dodávky PSV |  |  |  | 0 |  |  |  |  | 0 |  | 23.4771 |  | 0.31185 | 2 | D | 0 |  |  |  | ROZPOCET | [6 empty] | 0
| D | 711 | Izolácie proti vode a vlhkosti |  |  |  | 0 |  |  |  |  | 0 |  | 1.5814 |  | 0 | 2 | D | 1 |  |  |  | ROZPOCET | [6 empty] | 0
123 | K | 711111011.S | Zhotovenie izolácie proti zemnej vlhkosti vodorovná asfaltovou suspenziou za studena | m2 | 96.31 |  | 0 |  |  | znížená |  | 0 | 0 | 0 | 0 | 0 | 16 | K | 2 |  |  |  | ROZPOCET | 0 | 0 | 0 | 0 | 0 | 2 | 0 | 16 | 467992285
| VV |  | "podlahová doska " (11*7,89+5,6*1,7) |  | 96.31 | [12 empty] | VV | 2 | 2 | True | 1 | ROZPOCET
124 | K | 711112011.S | Zhotovenie izolácie proti zemnej vlhkosti zvislá asfaltovou suspenziou za studena | m2 | 100.028 |  | 0 |  |  | znížená |  | 0 | 0 | 0 | 0 | 0 | 16 | K | 2 |  |  |  | ROZPOCET | 0 | 0 | 0 | 0 | 0 | 2 | 0 | 16 | -167410655
| VV |  | "izolácia podzemných stien" (9,73+11,35+8,065)*2,8 |  | 81.606 | [12 empty] | VV | 2 | 2 | True | 0 | ROZPOCET
| VV |  | "sokel pod travertín" (9,8+11,4+8-1,1)*0,82-1,1*0,6*7 |  | 18.422 | [12 empty] | VV | 2 | 2 | True | 0 | ROZPOCET
| VV |  | Súčet |  | 100.028 | [12 empty] | VV | 2 | 4 | True | 1 | ROZPOCET
125 | M | 245620000400.S | Stierka hydroizolačná bitúmenová proti vode pre spodnú stavbu, 1-zložková | kg | 58.901 |  | 0 |  |  | znížená |  | 0 | 0.001 | 0.058901 | 0 | 0 | 32 | M | 2 |  |  |  | ROZPOCET | 0 | 0 | 0 | 0 | 0 | 2 | 0 | 16 | 687571610
| VV |  | (96,31+100,028) |  | 196.338 | [12 empty] | VV | 2 | 2 | True | 1 | ROZPOCET
| VV |  | 196,338*0,3 'Prepočítané koeficientom množstva |  | 58.901 | [12 empty] | VV | 2 | 2 | False | 1 | ROZPOCET
126 | K | 711131102.S | Zhotovenie geotextílie alebo tkaniny na plochu vodorovnú | m2 | 260.411 |  | 0 |  |  | znížená |  | 0 | 0 | 0 | 0 | 0 | 16 | K | 2 |  |  |  | ROZPOCET | 0 | 0 | 0 | 0 | 0 | 2 | 0 | 16 | -1519897281
| VV |  | "01.15-01.22"7,77+7,2+15,54+11,94+12,12+5,73+11,84+5,51 |  | 77.65 | [12 empty] | VV | 2 | 2 | True | 0 | ROZPOCET
| VV |  | "1.13-1.17" 15,77+15,77+11,94+18,17+7,91 |  | 69.56 | [12 empty] | VV | 2 | 2 | True | 0 | ROZPOCET
| VV |  | "1.18+1.19" 2,6*1,8*2 |  | 9.36 | [12 empty] | VV | 2 | 2 | True | 0 | ROZPOCET
| VV |  | "2.16-2.18, 2.20" 21,91+22,58+16,68+10,92 |  | 72.09 | [12 empty] | VV | 2 | 2 | True | 0 | ROZPOCET
| VV |  | "2.19+2.36" 2,12*2,835+2,12*0,975 |  | 8.077 | [12 empty] | VV | 2 | 2 | True | 0 | ROZPOCET
| VV |  | Medzisúčet |  | 236.737 | [12 empty] | VV | 2 | 3 | True | 0 | ROZPOCET
| VV |  | "+10%" 236,737*0,1 |  | 23.674 | [12 empty] | VV | 2 | 2 | True | 0 | ROZPOCET
| VV |  | Súčet |  | 260.411 | [12 empty] | VV | 2 | 4 | True | 1 | ROZPOCET
127 | M | 693110004500.S | Geotextília polypropylénová netkaná 300 g/m2 | m2 | 299.473 |  | 0 |  |  | znížená |  | 0 | 0.0003 | 0.089842 | 0 | 0 | 32 | M | 2 |  |  |  | ROZPOCET | 0 | 0 | 0 | 0 | 0 | 2 | 0 | 16 | -1418950540
| VV |  | 260,411*1,15 'Prepočítané koeficientom množstva |  | 299.473 | [12 empty] | VV | 2 | 2 | False | 1 | ROZPOCET
128 | K | 711141559.S | Zhotovenie izolácie proti zemnej vlhkosti a tlakovej vode vodorovná NAIP pritavením | m2 | 96.31 |  | 0 |  |  | znížená |  | 0 | 0.00054226 | 0.052225 | 0 | 0 | 16 | K | 2 |  |  |  | ROZPOCET | 0 | 0 | 0 | 0 | 0 | 2 | 0 | 16 | 1381753780
| VV |  | "podlahová doska " (11*7,89+5,6*1,7) |  | 96.31 | [12 empty] | VV | 2 | 2 | True | 1 | ROZPOCET
129 | K | 711142559.S | Zhotovenie izolácie proti zemnej vlhkosti a tlakovej vode zvislá NAIP pritavením | m2 | 100.462 |  | 0 |  |  | znížená |  | 0 | 0.00054226 | 0.054477 | 0 | 0 | 16 | K | 2 |  |  |  | ROZPOCET | 0 | 0 | 0 | 0 | 0 | 2 | 0 | 16 | 952851067
| VV |  | "izolácia podzemných stien" (9,8+11,4+8,1)*2,8 |  | 82.04 | [12 empty] | VV | 2 | 2 | True | 0 | ROZPOCET
| VV |  | "sokel pod travertín" (9,8+11,4+8-1,1)*0,82-1,1*0,6*7 |  | 18.422 | [12 empty] | VV | 2 | 2 | True | 0 | ROZPOCET
| VV |  | Súčet |  | 100.462 | [12 empty] | VV | 2 | 4 | True | 1 | ROZPOCET
130 | M | 628310001300.S | Pás asfaltový SBS vystužený PES rohožou vystuženou skleneným vláknom, na vrchnej strane s ochrannou PP fóliou, na spodnej strane s profilovaným povrchom s ochrannou PE fóliou, radónová izolácia | m2 | 226.288 |  | 0 |  |  | znížená |  | 0 | 0.00415 | 0.9391 | 0 | 0 | 32 | M | 2 |  |  |  | ROZPOCET | 0 | 0 | 0 | 0 | 0 | 2 | 0 | 16 | -1240536242
| VV |  | 96,31+100,462 |  | 196.772 | [12 empty] | VV | 2 | 2 | True | 1 | ROZPOCET
| VV |  | 196,772*1,15 'Prepočítané koeficientom množstva |  | 226.288 | [12 empty] | VV | 2 | 2 | False | 1 | ROZPOCET
131 | K | 711142101.S | Izolácia proti zemnej vlhkosti s protiradonovou odolnosťou nopovou HDPE fóliou hrúbky 0,5 mm, výška nopu 8 mm šírka 2 m zvislá | m2 | 82.04 |  | 0 |  |  | znížená |  | 0 | 0.0022375 | 0.18356 | 0 | 0 | 16 | K | 2 |  |  |  | ROZPOCET | 0 | 0 | 0 | 0 | 0 | 2 | 0 | 16 | -719327987
| VV |  | "izolácia podzemných stien" (9,8+11,4+8,1)*2,8 |  | 82.04 | [12 empty] | VV | 2 | 2 | True | 1 | ROZPOCET
132 | M | 283230001500.S | Profilovaná fólia z PE, výška nopov 8 mm, pevnosť v tlaku 250 kN/m2, pre spodnú stavbu | m2 | 86.142 |  | 0 |  |  | znížená |  | 0 | 0.00058 | 0.049962 | 0 | 0 | 32 | M | 2 |  |  |  | ROZPOCET | 0 | 0 | 0 | 0 | 0 | 2 | 0 | 16 | -1800328322
| VV |  | 82,04*1,05 'Prepočítané koeficientom množstva |  | 86.142 | [12 empty] | VV | 2 | 2 | False | 1 | ROZPOCET
133 | K | 711211001.S | Jednozlož. hydroizolačná hmota disperzná, náter na vnútorne použitie vodorovná | m2 | 29.277 |  | 0 |  |  | znížená |  | 0 | 0.001575 | 0.046111 | 0 | 0 | 16 | K | 2 |  |  |  | ROZPOCET | 0 | 0 | 0 | 0 | 0 | 2 | 0 | 16 | -791482849
| VV |  | "01.21" 11,84 |  | 11.84 | [12 empty] | VV | 2 | 2 | True | 0 | ROZPOCET
| VV |  | "1.18+1.19" 2,6*1,8*2 |  | 9.36 | [12 empty] | VV | 2 | 2 | True | 0 | ROZPOCET
| VV |  | "2.19+2.36" 2,12*2,835+2,12*0,975 |  | 8.077 | [12 empty] | VV | 2 | 2 | True | 0 | ROZPOCET
| VV |  | Súčet |  | 29.277 | [12 empty] | VV | 2 | 4 | True | 1 | ROZPOCET
134 | K | 711212001.S | Jednozlož. hydroizolačná hmota disperzná, náter na vnútorne použitie zvislá | m2 | 62.162 |  | 0 |  |  | znížená |  | 0 | 0.001725 | 0.10723 | 0 | 0 | 16 | K | 2 |  |  |  | ROZPOCET | 0 | 0 | 0 | 0 | 0 | 2 | 0 | 16 | -1279388992
| VV |  | "1.18,1.19 v.o.2,4m" ((1,8*2+2,6*2)*2,4-(0,8*2+1,1*1,5))*2 |  | 35.74 | [12 empty] | VV | 2 | 2 | True | 0 | ROZPOCET
| VV |  | "2.19 v.o. 2,4m" (2,12*2+2,84*2)*2,4-(1,1*1,5+1*2) |  | 20.158 | [12 empty] | VV | 2 | 2 | True | 0 | ROZPOCET
| VV |  | "2.36 v.o. 1,2m" (2,12*2+0,98)*1,2 |  | 6.264 | [12 empty] | VV | 2 | 2 | True | 0 | ROZPOCET
| VV |  | Súčet |  | 62.162 | [12 empty] | VV | 2 | 4 | True | 1 | ROZPOCET
135 | K | 998711202.S | Presun hmôt pre izoláciu proti vode v objektoch výšky nad 6 do 12 m | % |  |  | 0 |  |  | znížená |  | 0 | 0 | 0 | 0 | 0 | 16 | K | 2 |  |  |  | ROZPOCET | 0 | 0 | 0 | 0 | 0 | 2 | 0 | 16 | -294882363
| D | 712 | Izolácie striech, povlakové krytiny |  |  |  | 0 |  |  |  |  | 0 |  | 7.1142 |  | 0.28172 | 2 | D | 1 |  |  |  | ROZPOCET | [6 empty] | 0
136 | K | 712300833.S | Odstránenie povlakovej krytiny na strechách plochých 10° trojvrstvovej, -0,01400t | m2 | 20.123 |  | 0 |  |  | znížená |  | 0 | 0 | 0 | 0.014 | 0.28172 | 16 | K | 2 |  |  |  | ROZPOCET | 0 | 0 | 0 | 0 | 0 | 2 | 0 | 16 | -887851519
| VV |  | "strecha + atika" 4,9*4,27-0,5*1,6 |  | 20.123 | [12 empty] | VV | 2 | 2 | True | 1 | ROZPOCET
137 | K | 712290010.S | Zhotovenie parozábrany pre strechy ploché do 10° | m2 | 108 |  | 0 |  |  | znížená |  | 0 | 2e-06 | 0.000216 | 0 | 0 | 16 | K | 2 |  |  |  | ROZPOCET | 0 | 0 | 0 | 0 | 0 | 2 | 0 | 16 | -37016577
| VV |  | "St2a" 12*8,3+6*1,4 |  | 108 | [12 empty] | VV | 2 | 2 | True | 1 | ROZPOCET
138 | M | 283290004500.S | Parozábrana s reflexnou hliníkovou vrstvou a lepiacou páskou, plošná hmotnosť 170 g/m2 | m2 | 124.2 |  | 0 |  |  | znížená |  | 0 | 0.00017 | 0.021114 | 0 | 0 | 32 | M | 2 |  |  |  | ROZPOCET | 0 | 0 | 0 | 0 | 0 | 2 | 0 | 16 | -1996246885
| VV |  | 108,0*1,15 |  | 124.2 | [12 empty] | VV | 2 | 2 | True | 1 | ROZPOCET
139 | K | 712311101.S | Zhotovenie povlakovej krytiny striech plochých do 10° za studena náterom penetračným | m2 | 121.95 |  | 0 |  |  | znížená |  | 0 | 0 | 0 | 0 | 0 | 16 | K | 2 |  |  |  | ROZPOCET | 0 | 0 | 0 | 0 | 0 | 2 | 0 | 16 | 1699207380
| VV |  | "St2a" 12*8,3+6*1,4 |  | 108 | [12 empty] | VV | 2 | 2 | True | 0 | ROZPOCET
| VV |  | "atika " (9,2+11+7,7)*0,25*2 |  | 13.95 | [12 empty] | VV | 2 | 2 | True | 0 | ROZPOCET
| VV |  | Súčet |  | 121.95 | [12 empty] | VV | 2 | 4 | True | 1 | ROZPOCET
140 | M | 245620001200.S | Náter penetračný bitúmenový, adhézny spojovací mostík pod asfaltové pásy a stierky | kg | 36.585 |  | 0 |  |  | znížená |  | 0 | 0.001 | 0.036585 | 0 | 0 | 32 | M | 2 |  |  |  | ROZPOCET | 0 | 0 | 0 | 0 | 0 | 2 | 0 | 16 | -1458185620
| VV |  | 121,95*0,3 |  | 36.585 | [12 empty] | VV | 2 | 2 | True | 1 | ROZPOCET
141 | K | 712361701.S | Zhotovenie povlakovej krytiny striech plochých do 10° gumami fóliou položenou voľne | m2 | 99.04 |  | 0 |  |  | znížená |  | 0 | 0.00022 | 0.021789 | 0 | 0 | 16 | K | 2 |  |  |  | ROZPOCET | 0 | 0 | 0 | 0 | 0 | 2 | 0 | 16 | 688133035
| VV |  | "strecha St2a " 11,4*8+5,6*1,4 |  | 99.04 | [12 empty] | VV | 2 | 2 | True | 1 | ROZPOCET
142 | M | 283220002500 | Hydroizolačný pás z fólie PVC-P 818/V-UV, hr.1,5 mm, š. 2,05m, s UV ochranou, sivá | m2 | 113.896 |  | 0 |  |  | znížená |  | 0 | 0.00195 | 0.2221 | 0 | 0 | 32 | M | 2 |  |  |  | ROZPOCET | 0 | 0 | 0 | 0 | 0 | 2 | 0 | 16 | 178747450
| VV |  | 99,04*1,15 |  | 113.896 | [12 empty] | VV | 2 | 2 | True | 1 | ROZPOCET
143 | K | 712973769.S | Ukončujúci profil na stene tvaru "L" pri ukončení z HPP rš. 500 mm | m | 7.3 |  | 0 |  |  | znížená |  | 0 | 0.0015362 | 0.011214 | 0 | 0 | 16 | K | 2 |  |  |  | ROZPOCET | 0 | 0 | 0 | 0 | 0 | 2 | 0 | 16 | -1419678642
| VV |  | "styk strecha-stena" (5,8+1,5) |  | 7.3 | [12 empty] | VV | 2 | 2 | True | 1 | ROZPOCET
144 | K | 712973885.S | Detaily k termoplastom všeobecne, oplechovanie okraja odkvapovou lištou z hrubopolpast. plechu RŠ 200 mm | m | 28.8 |  | 0 |  |  | znížená |  | 0 | 0.0010828 | 0.031185 | 0 | 0 | 16 | K | 2 |  |  |  | ROZPOCET | 0 | 0 | 0 | 0 | 0 | 2 | 0 | 16 | 1696524979
| VV |  | "odkvapová hrana strechy St2a" 9,4+11,4+8 |  | 28.8 | [12 empty] | VV | 2 | 2 | True | 1 | ROZPOCET
145 | K | 712973900.S | Zhotovenie izolácie dilatačnej škáry v ploche strechy priebežnou príponkou z pozinovaného plechu | m | 5.7 |  | 0 |  |  | znížená |  | 0 | 0.0012 | 0.00684 | 0 | 0 | 16 | K | 2 |  |  |  | ROZPOCET | 0 | 0 | 0 | 0 | 0 | 2 | 0 | 16 | -1393443861
| VV |  | "dilatácia prístavby" 5,7 |  | 5.7 | [12 empty] | VV | 2 | 2 | True | 1 | ROZPOCET
146 | M | 311970001500 | Vrut SK-RB Power do dĺžky 150 mm na upevnenie do dosiek | ks | 95 |  | 0 |  |  | znížená |  | 0 | 0.00015 | 0.01425 | 0 | 0 | 32 | M | 2 |  |  |  | ROZPOCET | 0 | 0 | 0 | 0 | 0 | 2 | 0 | 16 | 937582399
147 | K | 712990040.S | Položenie geotextílie vodorovne alebo zvislo na strechy ploché do 10° | m2 | 210.54 |  | 0 |  |  | znížená |  | 0 | 0 | 0 | 0 | 0 | 16 | K | 2 |  |  |  | ROZPOCET | 0 | 0 | 0 | 0 | 0 | 2 | 0 | 16 | 444462400
| VV |  | "St2a" (11*8+5,5*1,4)*1,1*2 |  | 210.54 | [12 empty] | VV | 2 | 2 | True | 1 | ROZPOCET
148 | M | 693110004500.S | Geotextília polypropylénová netkaná 300 g/m2 | m2 | 231.594 |  | 0 |  |  | znížená |  | 0 | 0.0003 | 0.069478 | 0 | 0 | 32 | M | 2 |  |  |  | ROZPOCET | 0 | 0 | 0 | 0 | 0 | 2 | 0 | 16 | -1481003731
| VV |  | 210,54*1,1 |  | 231.594 | [12 empty] | VV | 2 | 2 | True | 1 | ROZPOCET
149 | K | 712990335.S | Osadenie ochrannej kačírkovej lišty tvaru L natavením na hydroizoláciu pre zelené strechy | m | 36 |  | 0 |  |  | znížená |  | 0 | 0.002848 | 0.10253 | 0 | 0 | 16 | K | 2 |  |  |  | ROZPOCET | 0 | 0 | 0 | 0 | 0 | 2 | 0 | 16 | -150309580
| VV |  | "lemovanie zelenej strechy" 9,4*2+11,4+5,8 |  | 36 | [12 empty] | VV | 2 | 2 | True | 1 | ROZPOCET
150 | M | 553430005651.S | Lišta kačírková dierovaná hliníková tvaru L pre zelené strechy, hrúbky 1,5 mm, vxšxl 100x120x2500 mm K5 | m | 37.5 |  | 0 |  |  | znížená |  | 0 | 0.00042 | 0.01575 | 0 | 0 | 32 | M | 2 |  |  |  | ROZPOCET | 0 | 0 | 0 | 0 | 0 | 2 | 0 | 16 | -947512305
| VV |  | 15*2,5 |  | 37.5 | [12 empty] | VV | 2 | 2 | True | 1 | ROZPOCET
151 | K | 712990351.S | Zelená vegetačná strecha plochá extenzívna, plošná hmotnosť do 65 kg/m2, sklon do 5° | m2 | 99.04 |  | 0 |  |  | znížená |  | 0 | 0.064263 | 6.3646 | 0 | 0 | 16 | K | 2 |  |  |  | ROZPOCET | 0 | 0 | 0 | 0 | 0 | 2 | 0 | 16 | -2108227690
| VV |  | "zelená strecha" 11,4*8+5,6*1,4 |  | 99.04 | [12 empty] | VV | 2 | 2 | True | 1 | ROZPOCET
152 | K | 712991040.S | Montáž podkladnej konštrukcie z OSB dosiek na atike šírky 411 - 620 mm pod klampiarske konštrukcie | m | 28.8 |  | 0 |  |  | znížená |  | 0 | 3.294e-05 | 0.00094867 | 0 | 0 | 16 | K | 2 |  |  |  | ROZPOCET | 0 | 0 | 0 | 0 | 0 | 2 | 0 | 16 | 1491672283
| VV |  | "atika (spevnenie ukončenia) strechy" 9,4+11,4+8 |  | 28.8 | [12 empty] | VV | 2 | 2 | True | 1 | ROZPOCET
153 | M | 311970001500 | Vrut SK-RB Power do dĺžky 150 mm na upevnenie do dosiek | ks | 235 |  | 0 |  |  | znížená |  | 0 | 0.00015 | 0.03525 | 0 | 0 | 32 | M | 2 |  |  |  | ROZPOCET | 0 | 0 | 0 | 0 | 0 | 2 | 0 | 16 | -1346624788
| VV |  | 28,8*8+4,6 |  | 235 | [12 empty] | VV | 2 | 2 | True | 1 | ROZPOCET
154 | M | 607260000400.S | Doska OSB nebrúsená hr. 22 mm | m2 | 16.56 |  | 0 |  |  | znížená |  | 0 | 0.00968 | 0.1603 | 0 | 0 | 32 | M | 2 |  |  |  | ROZPOCET | 0 | 0 | 0 | 0 | 0 | 2 | 0 | 16 | -2012055376
| VV |  | "atika strechy" 28,8*0,5*1,15 |  | 16.56 | [12 empty] | VV | 2 | 2 | True | 1 | ROZPOCET
155 | K | 998712202.S | Presun hmôt pre izoláciu povlakovej krytiny v objektoch výšky nad 6 do 12 m | % |  |  | 0 |  |  | znížená |  | 0 | 0 | 0 | 0 | 0 | 16 | K | 2 |  |  |  | ROZPOCET | 0 | 0 | 0 | 0 | 0 | 2 | 0 | 16 | 922823811
| D | 713 | Izolácie tepelné |  |  |  | 0 |  |  |  |  | 0 |  | 1.5698 |  | 0 | 2 | D | 1 |  |  |  | ROZPOCET | [6 empty] | 0
156 | K | 713120010.S | Zakrývanie tepelnej izolácie podláh fóliou | m2 | 260.411 |  | 0 |  |  | znížená |  | 0 | 2e-06 | 0.00052082 | 0 | 0 | 16 | K | 2 |  |  |  | ROZPOCET | 0 | 0 | 0 | 0 | 0 | 2 | 0 | 16 | -451325907
| VV |  | "01.15-01.22"7,77+7,2+15,54+11,94+12,12+5,73+11,84+5,51 |  | 77.65 | [12 empty] | VV | 2 | 2 | True | 0 | ROZPOCET
| VV |  | "1.13-1.17" 15,77+15,77+11,94+18,17+7,91 |  | 69.56 | [12 empty] | VV | 2 | 2 | True | 0 | ROZPOCET
| VV |  | "1.18+1.19" 2,6*1,8*2 |  | 9.36 | [12 empty] | VV | 2 | 2 | True | 0 | ROZPOCET
| VV |  | "2.16-2.18, 2.20" 21,91+22,58+16,68+10,92 |  | 72.09 | [12 empty] | VV | 2 | 2 | True | 0 | ROZPOCET
| VV |  | "2.19+2.36" 2,12*2,835+2,12*0,975 |  | 8.077 | [12 empty] | VV | 2 | 2 | True | 0 | ROZPOCET
| VV |  | Medzisúčet |  | 236.737 | [12 empty] | VV | 2 | 3 | True | 0 | ROZPOCET
| VV |  | "+10%" 236,737*0,1 |  | 23.674 | [12 empty] | VV | 2 | 2 | True | 0 | ROZPOCET
| VV |  | Súčet |  | 260.411 | [12 empty] | VV | 2 | 4 | True | 1 | ROZPOCET
157 | M | 283230011400.S | Krycia PE fólia hr. 0,12 mm | m2 | 299.473 |  | 0 |  |  | znížená |  | 0 | 0.0001 | 0.029947 | 0 | 0 | 32 | M | 2 |  |  |  | ROZPOCET | 0 | 0 | 0 | 0 | 0 | 2 | 0 | 16 | 1901188911
| VV |  | 260,411*1,15 'Prepočítané koeficientom množstva |  | 299.473 | [12 empty] | VV | 2 | 2 | False | 1 | ROZPOCET
158 | K | 713122111.S | Montáž tepelnej izolácie podláh polystyrénom, kladeným voľne v jednej vrstve | m2 | 236.737 |  | 0 |  |  | znížená |  | 0 | 0 | 0 | 0 | 0 | 16 | K | 2 |  |  |  | ROZPOCET | 0 | 0 | 0 | 0 | 0 | 2 | 0 | 16 | 2136013237
| VV |  | "01.15-01.22"7,77+7,2+15,54+11,94+12,12+5,73+11,84+5,51 |  | 77.65 | [12 empty] | VV | 2 | 2 | True | 0 | ROZPOCET
| VV |  | Medzisúčet EPS hr.150 mm |  | 77.65 | [12 empty] | VV | 2 | 3 | True | 0 | ROZPOCET
| VV |  | "1.13-1.17" 15,77+15,77+11,94+18,17+7,91 |  | 69.56 | [12 empty] | VV | 2 | 2 | True | 0 | ROZPOCET
| VV |  | "1.18+1.19" 2,6*1,8*2 |  | 9.36 | [12 empty] | VV | 2 | 2 | True | 0 | ROZPOCET
| VV |  | "2.16-2.18, 2.20" 21,91+22,58+16,68+10,92 |  | 72.09 | [12 empty] | VV | 2 | 2 | True | 0 | ROZPOCET
| VV |  | "2.19+2.36" 2,12*2,835+2,12*0,975 |  | 8.077 | [12 empty] | VV | 2 | 2 | True | 0 | ROZPOCET
| VV |  | Medzisúčet EPS 50 mm |  | 159.087 | [12 empty] | VV | 2 | 3 | True | 0 | ROZPOCET
| VV |  | Súčet |  | 236.737 | [12 empty] | VV | 2 | 4 | True | 1 | ROZPOCET
159 | M | 283720009201.S | Doska EPS hr. 150 mm, pevnosť v tlaku 150 kPa, na zateplenie podláh a plochých striech | m2 | 79.203 |  | 0 |  |  | znížená |  | 0 | 0.00343 | 0.27167 | 0 | 0 | 32 | M | 2 |  |  |  | ROZPOCET | 0 | 0 | 0 | 0 | 0 | 2 | 0 | 16 | 1371440542
| VV |  | "01.15-01.22"7,77+7,2+15,54+11,94+12,12+5,73+11,84+5,51 |  | 77.65 | [12 empty] | VV | 2 | 2 | True | 1 | ROZPOCET
| VV |  | 77,65*1,02 'Prepočítané koeficientom množstva |  | 79.203 | [12 empty] | VV | 2 | 2 | False | 1 | ROZPOCET
160 | M | 283720000900.S | Doska EPS hr. 50 mm, pevnosť v tlaku 150 kPa, na zateplenie podláh a plochých striech | m2 | 159.087 |  | 0 |  |  | znížená |  | 0 | 0.00133 | 0.21159 | 0 | 0 | 32 | M | 2 |  |  |  | ROZPOCET | 0 | 0 | 0 | 0 | 0 | 2 | 0 | 16 | 918484793
| VV |  | "1.13-1.17" 15,77+15,77+11,94+18,17+7,91 |  | 69.56 | [12 empty] | VV | 2 | 2 | True | 0 | ROZPOCET
| VV |  | "1.18+1.19" 2,6*1,8*2 |  | 9.36 | [12 empty] | VV | 2 | 2 | True | 0 | ROZPOCET
| VV |  | "2.16-2.18, 2.20" 21,91+22,58+16,68+10,92 |  | 72.09 | [12 empty] | VV | 2 | 2 | True | 0 | ROZPOCET
| VV |  | "2.19+2.36" 2,12*2,835+2,12*0,975 |  | 8.077 | [12 empty] | VV | 2 | 2 | True | 0 | ROZPOCET
| VV |  | Súčet |  | 159.087 | [12 empty] | VV | 2 | 4 | True | 1 | ROZPOCET
161 | K | 713142121.S | Montáž tepelnej izolácie striech plochých do 10° polystyrénom, jednovrstvová prilep. asfaltom bodovo | m2 | 89.81 |  | 0 |  |  | znížená |  | 0 | 0.0011461 | 0.10293 | 0 | 0 | 16 | K | 2 |  |  |  | ROZPOCET | 0 | 0 | 0 | 0 | 0 | 2 | 0 | 16 | -2127185489
| VV |  | "vrstva spádová" 10,7*7,7+5,3*1,4 |  | 89.81 | [12 empty] | VV | 2 | 2 | True | 1 | ROZPOCET
162 | M | 283720033650.S | Doska spádová EPS, pevnosť v tlaku 150 kPa, spádový polystyrén pre odvodnenie a zateplenie plochých striech | m3 | 4.94 |  | 0 |  |  | znížená |  | 0 | 0.025 | 0.1235 | 0 | 0 | 32 | M | 2 |  |  |  | ROZPOCET | 0 | 0 | 0 | 0 | 0 | 2 | 0 | 16 | 658132319
| VV |  | "vrstva spádová" (10,7*7,7+5,3*1,4)*0,055 |  | 4.94 | [12 empty] | VV | 2 | 2 | True | 1 | ROZPOCET
163 | K | 713142230.S | Montáž tepelnej izolácie striech plochých do 10° polystyrénom, dvojvrstvová prilep. za studena | m2 | 89.81 |  | 0 |  |  | znížená |  | 0 | 0.001159 | 0.10409 | 0 | 0 | 16 | K | 2 |  |  |  | ROZPOCET | 0 | 0 | 0 | 0 | 0 | 2 | 0 | 16 | -357229966
| VV |  | "St2a dve vrstvy " 10,7*7,7+5,3*1,4 |  | 89.81 | [12 empty] | VV | 2 | 2 | True | 1 | ROZPOCET
164 | M | 283750002200 | Doska XPS 3000 CS hr. 120 mm, zakladanie stavieb, podlahy, obrátené ploché strechy | m2 | 183.212 |  | 0 |  |  | znížená |  | 0 | 0.00396 | 0.72552 | 0 | 0 | 32 | M | 2 |  |  |  | ROZPOCET | 0 | 0 | 0 | 0 | 0 | 2 | 0 | 16 | -2099382943
| VV |  | 89,81*2,04 'Prepočítané koeficientom množstva |  | 183.212 | [12 empty] | VV | 2 | 2 | False | 1 | ROZPOCET
165 | K | 998713202.S | Presun hmôt pre izolácie tepelné v objektoch výšky nad 6 m do 12 m | % |  |  | 0 |  |  | znížená |  | 0 | 0 | 0 | 0 | 0 | 16 | K | 2 |  |  |  | ROZPOCET | 0 | 0 | 0 | 0 | 0 | 2 | 0 | 16 | -2024881612
| D | 763 | Konštrukcie - drevostavby |  |  |  | 0 |  |  |  |  | 0 |  | 2.16 |  | 0 | 2 | D | 1 |  |  |  | ROZPOCET | [6 empty] | 0
166 | K | 763125480.S | Šachtová SDK predsadená stena, dvojitá kca 2xCW+2xUW 50, dvojito opláštené doskou protipožiarnou DF 2x12,5 mm | m2 | 8.721 |  | 0 |  |  | znížená |  | 0 | 0.025465 | 0.22208 | 0 | 0 | 16 | K | 2 |  |  |  | ROZPOCET | 0 | 0 | 0 | 0 | 0 | 2 | 0 | 16 | -610328632
| VV |  | "kapotáž zhodu prádla" 0,45*2*(2,81+3,32+3,56) |  | 8.721 | [12 empty] | VV | 2 | 2 | True | 1 | ROZPOCET
167 | K | 763138212.S | Podhľad SDK závesný na jednoúrovňovej oceľovej podkonštrukcií CD+UD, doska impregnovaná H2 12.5 mm Ph2 | m2 | 159.087 |  | 0 |  |  | znížená |  | 0 | 0.012181 | 1.9379 | 0 | 0 | 16 | K | 2 |  |  |  | ROZPOCET | 0 | 0 | 0 | 0 | 0 | 2 | 0 | 16 | -1854093839
| VV |  | "1.13-1.17" 15,77+15,77+11,94+18,17+7,91 |  | 69.56 | [12 empty] | VV | 2 | 2 | True | 0 | ROZPOCET
| VV |  | "1.18+1.19" 2,6*1,8*2 |  | 9.36 | [12 empty] | VV | 2 | 2 | True | 0 | ROZPOCET
| VV |  | "2.16-2.18, 2.20" 21,91+22,58+16,68+10,92 |  | 72.09 | [12 empty] | VV | 2 | 2 | True | 0 | ROZPOCET
| VV |  | "2.19+2.36" 2,12*2,835+2,12*0,975 |  | 8.077 | [12 empty] | VV | 2 | 2 | True | 0 | ROZPOCET
| VV |  | Súčet |  | 159.087 | [12 empty] | VV | 2 | 4 | True | 1 | ROZPOCET
168 | K | 998763403.S | Presun hmôt pre sadrokartónové konštrukcie v stavbách (objektoch) výšky od 7 do 24 m | % |  |  | 0 |  |  | znížená |  | 0 | 0 | 0 | 0 | 0 | 16 | K | 2 |  |  |  | ROZPOCET | 0 | 0 | 0 | 0 | 0 | 2 | 0 | 16 | -1103147082
| D | 764 | Konštrukcie klampiarske |  |  |  | 0 |  |  |  |  | 0 |  | 0.11575 |  | 0.030131 | 2 | D | 1 |  |  |  | ROZPOCET | [6 empty] | 0
169 | K | 764351810.S | Demontáž žľabov pododkvap. štvorhranných rovných, oblúkových, do 30° rš 250 a 330 mm, -0,00347t | m | 4.3 |  | 0 |  |  | znížená |  | 0 | 0 | 0 | 0.00347 | 0.014921 | 16 | K | 2 |  |  |  | ROZPOCET | 0 | 0 | 0 | 0 | 0 | 2 | 0 | 16 | 910158704
170 | K | 764451802.S | Demontáž odpadových rúr štvorcových so stranou 100 mm, -0,00338t | m | 4.5 |  | 0 |  |  | znížená |  | 0 | 0 | 0 | 0.00338 | 0.01521 | 16 | K | 2 |  |  |  | ROZPOCET | 0 | 0 | 0 | 0 | 0 | 2 | 0 | 16 | -11031614
171 | K | 764352412.S | Žľaby z hliníkového Al plechu, pododkvapové polkruhové r.š. 280 mm K1a | m | 29.3 |  | 0 |  |  | znížená |  | 0 | 0.0012942 | 0.037919 | 0 | 0 | 16 | K | 2 |  |  |  | ROZPOCET | 0 | 0 | 0 | 0 | 0 | 2 | 0 | 16 | -1820749434
| VV |  | 9,6+11,7+8 |  | 29.3 | [12 empty] | VV | 2 | 2 | True | 1 | ROZPOCET
172 | K | 764352514.S | Zvodové rúry z hliníkového Al plechu, kruhové priemer 150 mm K1 | m | 18 |  | 0 |  |  | znížená |  | 0 | 0.0015124 | 0.027223 | 0 | 0 | 16 | K | 2 |  |  |  | ROZPOCET | 0 | 0 | 0 | 0 | 0 | 2 | 0 | 16 | 1387719703
| VV |  | 9*2 |  | 18 | [12 empty] | VV | 2 | 2 | True | 1 | ROZPOCET
173 | K | 764321320.S | Oplechovanie z hliníkového Al plechu, ríms pod nadrímsovým žľabom vrátane podkladového plechu r.š. 500 mm K4 | m | 29.7 |  | 0 |  |  | znížená |  | 0 | 0.0009203 | 0.027333 | 0 | 0 | 16 | K | 2 |  |  |  | ROZPOCET | 0 | 0 | 0 | 0 | 0 | 2 | 0 | 16 | -203271093
| VV |  | 9,7+12+8 |  | 29.7 | [12 empty] | VV | 2 | 2 | True | 1 | ROZPOCET
174 | K | 764396520.S | Pripojovacia lišta dilatačná z lesklého titánzinkového TiZn plechu, r.š. 160 mm | m | 5.7 |  | 0 |  |  | znížená |  | 0 | 0.0040825 | 0.023271 | 0 | 0 | 16 | K | 2 |  |  |  | ROZPOCET | 0 | 0 | 0 | 0 | 0 | 2 | 0 | 16 | -253903064
| VV |  | "dilatácia strešnej krytiny" 5,7 |  | 5.7 | [12 empty] | VV | 2 | 2 | True | 1 | ROZPOCET
175 | K | 998764202.S | Presun hmôt pre konštrukcie klampiarske v objektoch výšky nad 6 do 12 m | % |  |  | 0 |  |  | znížená |  | 0 | 0 | 0 | 0 | 0 | 16 | K | 2 |  |  |  | ROZPOCET | 0 | 0 | 0 | 0 | 0 | 2 | 0 | 16 | 332720286
| D | 766 | Konštrukcie stolárske |  |  |  | 0 |  |  |  |  | 0 |  | 0.66532 |  | 0 | 2 | D | 1 |  |  |  | ROZPOCET | [6 empty] | 0
176 | K | 766621402.S | Montáž okien plastových s hydroizolačnými páskami paropriepustnými, s variabilným difúznym odporom | m | 103.724 |  | 0 |  |  | znížená |  | 0 | 0.000215 | 0.022301 | 0 | 0 | 16 | K | 2 |  |  |  | ROZPOCET | 0 | 0 | 0 | 0 | 0 | 2 | 0 | 16 | 1612660465
| VV |  | (1,1*13+1,75*14+1,162+1,1*7+0,6*7)*2 |  | 103.724 | [12 empty] | VV | 2 | 2 | True | 1 | ROZPOCET
177 | M | 283290006700.S | Tesniaca vzduchotesná fólia s variabilným difúznym odporom, š. 70 mm, dĺ. 50 mm, pre lepenie fólie na rám okna, tesnenie pripájacej škáry okenného rámu a muriva | m | 111.35 |  | 0 |  |  | znížená |  | 0 | 0.0001 | 0.011135 | 0 | 0 | 32 | M | 2 |  |  |  | ROZPOCET | 0 | 0 | 0 | 0 | 0 | 2 | 0 | 16 | 642491745
| VV |  | 106,048*1,05 |  | 111.35 | [12 empty] | VV | 2 | 2 | True | 1 | ROZPOCET
178 | M | 283290005800.S | Tesniaca paropriepustná fólia polymér-flísová, š. 70 mm, dĺ. 30 m, pre tesnenie pripájacej škáry okenného rámu a muriva z exteriéru | m | 111.35 |  | 0 |  |  | znížená |  | 0 | 0.0001 | 0.011135 | 0 | 0 | 32 | M | 2 |  |  |  | ROZPOCET | 0 | 0 | 0 | 0 | 0 | 2 | 0 | 16 | -410954074
| VV |  | 106,048*1,05 |  | 111.35 | [12 empty] | VV | 2 | 2 | True | 1 | ROZPOCET
179 | M | 611410091.O4 | Okno plastové O+OS+FIX nadsvetlík, izolačné trojsklo, rozmer 1100x1750mm, vrátane exteriérových a interiérových parapetov O4 | ks | 11 |  | 0 |  |  | znížená |  | 0 | 0.02 | 0.22 | 0 | 0 | 32 | M | 2 |  |  |  | ROZPOCET | 0 | 0 | 0 | 0 | 0 | 2 | 0 | 16 | 1156230356
180 | M | 611410091.O4a | Okno plastové O+OS+FIX nadsvetlík, izolačné trojsklo, uzamykateľné kľučky, rozmer 1100x1750mm, vrátane exteriérových a interiérových parapetov O4a | ks | 2 |  | 0 |  |  | znížená |  | 0 | 0.02 | 0.04 | 0 | 0 | 32 | M | 2 |  |  |  | ROZPOCET | 0 | 0 | 0 | 0 | 0 | 2 | 0 | 16 | 6459320
181 | M | 611410091.O5 | Okno plastové O+OS+FIX nadsvetlík, izolačné trojsklo, rozmer 1162x1750mm, vrátane exteriérových a interiérových parapetov O5 | ks | 1 |  | 0 |  |  | znížená |  | 0 | 0.02 | 0.02 | 0 | 0 | 32 | M | 2 |  |  |  | ROZPOCET | 0 | 0 | 0 | 0 | 0 | 2 | 0 | 16 | 1696233982
182 | M | 611410091.O8 | Okno plastové sklopné, izolačné trojsklo, rozmer 1100x600mm, vrátane exteriérových a interiérových parapetov O8 | ks | 7 |  | 0 |  |  | znížená |  | 0 | 0.02 | 0.14 | 0 | 0 | 32 | M | 2 |  |  |  | ROZPOCET | 0 | 0 | 0 | 0 | 0 | 2 | 0 | 16 | -50683118
183 | K | 767660005.S | Montáž siete proti hmyzu na okno, pevnej úchytkami na tesnenie | m2 | 13.537 |  | 0 |  |  | znížená |  | 0 | 0 | 0 | 0 | 0 | 16 | K | 2 |  |  |  | ROZPOCET | 0 | 0 | 0 | 0 | 0 | 2 | 0 | 16 | -1514299925
| VV |  | "O4" 0,525*1,208*13 |  | 8.245 | [12 empty] | VV | 2 | 2 | True | 0 | ROZPOCET
| VV |  | "O5" 0,556*1,208 |  | 0.672 | [12 empty] | VV | 2 | 2 | True | 0 | ROZPOCET
| VV |  | "O8" 1,1*0,6*7 |  | 4.62 | [12 empty] | VV | 2 | 2 | True | 0 | ROZPOCET
| VV |  | Súčet |  | 13.537 | [12 empty] | VV | 2 | 4 | True | 1 | ROZPOCET
184 | M | 553420000005.S | Okenná sieť proti hmyzu pevná s vnútorným lemom na rám okna, reverzibilná z interiéru, farba biela | m2 | 13.537 |  | 0 |  |  | znížená |  | 0 | 0.00015 | 0.0020305 | 0 | 0 | 32 | M | 2 |  |  |  | ROZPOCET | 0 | 0 | 0 | 0 | 0 | 2 | 0 | 16 | -1103380811
185 | K | 767661500.S | Montáž interierovej žalúzie hliníkovej lamelovej štandardnej | m2 | 27.059 |  | 0 |  |  | znížená |  | 0 | 0.0001 | 0.0027059 | 0 | 0 | 16 | K | 2 |  |  |  | ROZPOCET | 0 | 0 | 0 | 0 | 0 | 2 | 0 | 16 | 1788459363
| VV |  | "O4" 1,1*1,75*13 |  | 25.025 | [12 empty] | VV | 2 | 2 | True | 0 | ROZPOCET
| VV |  | "O5"1,162*1,75 |  | 2.034 | [12 empty] | VV | 2 | 2 | True | 0 | ROZPOCET
| VV |  | Súčet |  | 27.059 | [12 empty] | VV | 2 | 4 | True | 1 | ROZPOCET
186 | M | 611530061301.S | Žalúzie interiérové hliníkové, lamela šírky 18/25 mm, s bočným ovládaním | m2 | 27.059 |  | 0 |  |  | znížená |  | 0 | 0.002 | 0.054118 | 0 | 0 | 32 | M | 2 |  |  |  | ROZPOCET | 0 | 0 | 0 | 0 | 0 | 2 | 0 | 16 | -289937225
187 | K | 766641161.S | Montáž dverí plastových, vchodových, 1 m obvodu dverí | m | 7.554 |  | 0 |  |  | znížená |  | 0 | 0.000425 | 0.0032105 | 0 | 0 | 16 | K | 2 |  |  |  | ROZPOCET | 0 | 0 | 0 | 0 | 0 | 2 | 0 | 16 | 758843382
| VV |  | (1,162+2,615)*2 |  | 7.554 | [12 empty] | VV | 2 | 2 | True | 1 | ROZPOCET
188 | M | 283290006700.S | Tesniaca vzduchotesná fólia s variabilným difúznym odporom, š. 70 mm, dĺ. 50 mm, pre lepenie fólie na rám okna, tesnenie pripájacej škáry okenného rámu a muriva | m | 7.932 |  | 0 |  |  | znížená |  | 0 | 0.0001 | 0.0007932 | 0 | 0 | 32 | M | 2 |  |  |  | ROZPOCET | 0 | 0 | 0 | 0 | 0 | 2 | 0 | 16 | -1100055914
| VV |  | 7,554*1,05 |  | 7.932 | [12 empty] | VV | 2 | 2 | True | 1 | ROZPOCET
189 | M | 283290005800.S | Tesniaca paropriepustná fólia polymér-flísová, š. 70 mm, dĺ. 30 m, pre tesnenie pripájacej škáry okenného rámu a muriva z exteriéru | m | 7.932 |  | 0 |  |  | znížená |  | 0 | 0.0001 | 0.0007932 | 0 | 0 | 32 | M | 2 |  |  |  | ROZPOCET | 0 | 0 | 0 | 0 | 0 | 2 | 0 | 16 | -427711444
| VV |  | 7,554*1,05 |  | 7.932 | [12 empty] | VV | 2 | 2 | True | 1 | ROZPOCET
190 | M | 553680032301 | Dvere plastové exteriérové, jednokrídlové, otočné, bezpečnostné RC1, presklené s nadsvetlíkom šxv 1162x2615 mm, nepriezvučnosť 37-48dB, zámok vložkový, systém gener. kľúča D15 | ks | 1 |  | 0 |  |  | znížená |  | 0 | 0.1143 | 0.1143 | 0 | 0 | 32 | M | 2 |  |  |  | ROZPOCET | 0 | 0 | 0 | 0 | 0 | 2 | 0 | 16 | -2017156318
191 | K | 766661601.R | Dodávka a montáž interierových dverí s oceľovou zárubňou š. 150 mm, plné, 700/1970 mm s kovaním, nepriezvučnosť 32 dB, zámok vložkový, systém gener. kľúča D1 | ks | 3 |  | 0 |  |  | znížená |  | 0 | 0.0012 | 0.0036 | 0 | 0 | 16 | K | 2 |  |  |  | ROZPOCET | 0 | 0 | 0 | 0 | 0 | 2 | 0 | 16 | -165888656
192 | K | 766661602.R | Dodávka a montáž interierových dverí s oceľovou zárubňou š. 150 mm, plné, 800/1970 mm s kovaním, nepriezvučnosť 32 dB, zámok vložkový, systém gener. kľúča D2 | ks | 12 |  | 0 |  |  | znížená |  | 0 | 0.0012 | 0.0144 | 0 | 0 | 16 | K | 2 |  |  |  | ROZPOCET | 0 | 0 | 0 | 0 | 0 | 2 | 0 | 16 | 199476517
193 | K | 766661603.R | Dodávka a montáž interierových dverí s oceľovou zárubňou š. 150 mm, plné, 900/1970 mm s kovaním, nepriezvučnosť 32 dB, zámok vložkový, systém gener. kľúča D3 | ks | 3 |  | 0 |  |  | znížená |  | 0 | 0.0012 | 0.0036 | 0 | 0 | 16 | K | 2 |  |  |  | ROZPOCET | 0 | 0 | 0 | 0 | 0 | 2 | 0 | 16 | -1869190585
194 | K | 766661604.R | Dodávka a montáž interierových dverí s oceľovou zárubňou š. 150 mm, plné, 1100/1970 mm s kovaním, nepriezvučnosť 32 dB, zámok vložkový, systém gener. kľúča D4 | ks | 1 |  | 0 |  |  | znížená |  | 0 | 0.0012 | 0.0012 | 0 | 0 | 16 | K | 2 |  |  |  | ROZPOCET | 0 | 0 | 0 | 0 | 0 | 2 | 0 | 16 | 1099215916
195 | K | 7668990L2 | Kuchynská linka v dennej miestnosti pre zamestnancov dĺ. 3300 mm, s osvetlením, drezom, batériou, digestorom a varnou doskou D+M m.č.1.14 | kpl | 1 |  | 0 |  |  | znížená |  | 0 | 0 | 0 | 0 | 0 | 16 | K | 2 |  |  |  | ROZPOCET | 0 | 0 | 0 | 0 | 0 | 2 | 0 | 16 | 1788476937
196 | K | 998766202.S | Presun hmot pre konštrukcie stolárske v objektoch výšky nad 6 do 12 m | % |  |  | 0 |  |  | znížená |  | 0 | 0 | 0 | 0 | 0 | 16 | K | 2 |  |  |  | ROZPOCET | 0 | 0 | 0 | 0 | 0 | 2 | 0 | 16 | 2108402150
| D | 767 | Konštrukcie doplnkové kovové |  |  |  | 0 |  |  |  |  | 0 |  | 0.0081014 |  | 0 | 2 | D | 1 |  |  |  | ROZPOCET | [6 empty] | 0
197 | K | 767230072.R | Montáž a dodávka schodiskového madla z nerezovej ocele D55/1,5mm, kotvené na stenu Z1P + Z1Ľ | m | 4.662 |  | 0 |  |  | znížená |  | 0 | 0.001724 | 0.0080373 | 0 | 0 | 16 | K | 2 |  |  |  | ROZPOCET | 0 | 0 | 0 | 0 | 0 | 2 | 0 | 16 | -880182687
| VV |  | (0,15+2,181)*2 |  | 4.662 | [12 empty] | VV | 2 | 2 | True | 1 | ROZPOCET
198 | K | 767896009R | Montáž + dodávka ostatných doplnkov stavieb, nerezová šachta D 300 mm v. 6,5m + dotykové dvierka 2 ks Sp4 | m | 6.5 |  | 0 |  |  | znížená |  | 0 | 9.87e-06 | 6.4155e-05 | 0 | 0 | 16 | K | 2 |  |  |  | ROZPOCET | 0 | 0 | 0 | 0 | 0 | 2 | 0 | 16 | -1002453172
199 | K | 998767202.S | Presun hmôt pre kovové stavebné doplnkové konštrukcie v objektoch výšky nad 6 do 12 m | % |  |  | 0 |  |  | znížená |  | 0 | 0 | 0 | 0 | 0 | 16 | K | 2 |  |  |  | ROZPOCET | 0 | 0 | 0 | 0 | 0 | 2 | 0 | 16 | -674814748
| D | 771 | Podlahy z dlaždíc |  |  |  | 0 |  |  |  |  | 0 |  | 2.5509 |  | 0 | 2 | D | 1 |  |  |  | ROZPOCET | [6 empty] | 0
200 | K | 771275307.S | Montáž obkladov schodiskových stupňov dlaždicami do flexibilného tmelu veľ. 300 x 300 mm | m2 | 5.895 |  | 0 |  |  | znížená |  | 0 | 0.00375 | 0.022106 | 0 | 0 | 16 | K | 2 |  |  |  | ROZPOCET | 0 | 0 | 0 | 0 | 0 | 2 | 0 | 16 | 951758075
| VV |  | "nástupnice, podstupnice, podesta" (3,3+1,2)*1,31 |  | 5.895 | [12 empty] | VV | 2 | 2 | True | 1 | ROZPOCET
201 | M | 597640008500.S | Schodovka exteriérová keramická, lxvxhr 298x298x9 mm | ks | 35 |  | 0 |  |  | znížená |  | 0 | 0.00174 | 0.0609 | 0 | 0 | 32 | M | 2 |  |  |  | ROZPOCET | 0 | 0 | 0 | 0 | 0 | 2 | 0 | 16 | -515491919
| VV |  | 5*7 |  | 35 | [12 empty] | VV | 2 | 2 | True | 1 | ROZPOCET
202 | K | 771411004.S | Montáž soklíkov z obkladačiek do malty veľ. 300 x 80 mm | m | 88 |  | 0 |  |  | znížená |  | 0 | 0.0031174 | 0.27433 | 0 | 0 | 16 | K | 2 |  |  |  | ROZPOCET | 0 | 0 | 0 | 0 | 0 | 2 | 0 | 16 | -1643116209
| VV |  | "1.PP" (2,2*2+2,1*2+4,6*2+3,4*6-0,9*3+9,3*2+1,3-0,9*5+5,1*2+2,4*2-0,9*2+2,5*6+2,35*2+4,8*2-0,9*6) |  | 88 | [12 empty] | VV | 2 | 2 | True | 1 | ROZPOCET
203 | K | 771541115.S | Montáž podláh z dlaždíc gres kladených do tmelu veľ. 300 x 300 mm | m2 | 94.77 |  | 0 |  |  | znížená |  | 0 | 0.003777 | 0.35795 | 0 | 0 | 16 | K | 2 |  |  |  | ROZPOCET | 0 | 0 | 0 | 0 | 0 | 2 | 0 | 16 | -95405304
| VV |  | "1.PP"7,77+7,2+15,54+11,94+12,12+5,73+11,84+5,51 |  | 77.65 | [12 empty] | VV | 2 | 2 | True | 0 | ROZPOCET
| VV |  | "1.NP" 4,59*2 |  | 9.18 | [12 empty] | VV | 2 | 2 | True | 0 | ROZPOCET
| VV |  | "2.NP" 5,93+2,01 |  | 7.94 | [12 empty] | VV | 2 | 2 | True | 0 | ROZPOCET
| VV |  | Súčet |  | 94.77 | [12 empty] | VV | 2 | 4 | True | 1 | ROZPOCET
204 | M | 597740001000.S | Dlaždice keramické s protišmykovým povrchom, lxv 300x300 mm, jednofarebné | m2 | 115.967 |  | 0 |  |  | znížená |  | 0 | 0.012 | 1.3916 | 0 | 0 | 32 | M | 2 |  |  |  | ROZPOCET | 0 | 0 | 0 | 0 | 0 | 2 | 0 | 16 | -1821110398
| VV |  | "podstupnice, podesta" (1,3+0,2*7)*1,31 |  | 3.537 | [12 empty] | VV | 2 | 2 | True | 0 | ROZPOCET
| VV |  | "podlahy" 94,77 |  | 94.77 | [12 empty] | VV | 2 | 2 | True | 0 | ROZPOCET
| VV |  | "sokle" 88*0,15 |  | 13.2 | [12 empty] | VV | 2 | 2 | True | 0 | ROZPOCET
| VV |  | Súčet |  | 111.507 | [12 empty] | VV | 2 | 4 | True | 1 | ROZPOCET
| VV |  | 111,507*1,04 'Prepočítané koeficientom množstva |  | 115.967 | [12 empty] | VV | 2 | 2 | False | 1 | ROZPOCET
205 | M | 585820003300.S | Stavebné lepidlo, trieda C2T S1 | kg | 328.395 |  | 0 |  |  | znížená |  | 0 | 0.001 | 0.32839 | 0 | 0 | 32 | M | 2 |  |  |  | ROZPOCET | 0 | 0 | 0 | 0 | 0 | 2 | 0 | 16 | -208919051
| VV |  | "3kg/m2" (5,895+88*0,1+94,77)*3 |  | 328.395 | [12 empty] | VV | 2 | 2 | True | 1 | ROZPOCET
206 | M | 585860000100.S | Škárovacia hmota flexibilná rýchlo tvrdnúca, vysoko hydrofóbna, s biocídmi | kg | 109.465 |  | 0 |  |  | znížená |  | 0 | 0.001 | 0.10947 | 0 | 0 | 32 | M | 2 |  |  |  | ROZPOCET | 0 | 0 | 0 | 0 | 0 | 2 | 0 | 16 | -450286078
| VV |  | "1kg/m2" (5,895+88*0,1+94,77) |  | 109.465 | [12 empty] | VV | 2 | 2 | True | 1 | ROZPOCET
207 | M | 246970000720.S | Tmel silikónový tesniaci, trvalo elastický, 310 ml | ks | 20 |  | 0 |  |  | znížená |  | 0 | 0.00031 | 0.0062 | 0 | 0 | 32 | M | 2 |  |  |  | ROZPOCET | 0 | 0 | 0 | 0 | 0 | 2 | 0 | 16 | -1702027971
| VV |  | "sokle" 88*50/310 |  | 14.194 | [12 empty] | VV | 2 | 2 | True | 0 | ROZPOCET
| VV |  | "kúpelky a WC" (1,8*4+2,6*4-0,8*2+2,12*4+2,8*2+1*2-0,08-1)*50/310 |  | 5 | [12 empty] | VV | 2 | 2 | True | 0 | ROZPOCET
| VV |  | Súčet |  | 19.194 | [12 empty] | VV | 2 | 4 | True | 0 | ROZPOCET
| VV |  | 20 |  | 20 | [12 empty] | VV | 2 | 2 | True | 1 | ROZPOCET
208 | K | 998771202.S | Presun hmôt pre podlahy z dlaždíc v objektoch výšky nad 6 do 12 m | % |  |  | 0 |  |  | znížená |  | 0 | 0 | 0 | 0 | 0 | 16 | K | 2 |  |  |  | ROZPOCET | 0 | 0 | 0 | 0 | 0 | 2 | 0 | 16 | -1691293153
| D | 776 | Podlahy povlakové |  |  |  | 0 |  |  |  |  | 0 |  | 0.7709 |  | 0 | 2 | D | 1 |  |  |  | ROZPOCET | [6 empty] | 0
209 | K | 776220110.S | Lepenie povlakových podláh PVC homogénne alebo heterogénne na schodiskových stupňoch na stupnice rovné | m | 9.17 |  | 0 |  |  | znížená |  | 0 | 0.000116 | 0.0010637 | 0 | 0 | 16 | K | 2 |  |  |  | ROZPOCET | 0 | 0 | 0 | 0 | 0 | 2 | 0 | 16 | -87712843
| VV |  | "zadný vstup" 1,31*7 |  | 9.17 | [12 empty] | VV | 2 | 2 | True | 1 | ROZPOCET
210 | K | 776420011.S | Lepenie podlahových soklov z PVC vytiahnutím | m | 129.95 |  | 0 |  |  | znížená |  | 0 | 4.5e-05 | 0.0058477 | 0 | 0 | 16 | K | 2 |  |  |  | ROZPOCET | 0 | 0 | 0 | 0 | 0 | 2 | 0 | 16 | 1066441160
| VV |  | "1.NP" 3,55*4+4,5*4+9,3*2+4,6*2+5,1*2+2,6*2+3,1*2-(0,9*8+0,8*2) |  | 72.8 | [12 empty] | VV | 2 | 2 | True | 0 | ROZPOCET
| VV |  | "2.NP"5*4+4,5*4+5,1*2+3,3*2+3*2+4*2-(1*5+1,2*2+0,9*2+1,65+0,8) |  | 57.15 | [12 empty] | VV | 2 | 2 | True | 0 | ROZPOCET
| VV |  | Súčet |  | 129.95 | [12 empty] | VV | 2 | 4 | True | 1 | ROZPOCET
211 | K | 776541300.S | Lepenie povlakových podláh PVC vinyl heterogénnych LVT v dielcoch | m2 | 158.77 |  | 0 |  |  | znížená |  | 0 | 0.0003 | 0.047631 | 0 | 0 | 16 | K | 2 |  |  |  | ROZPOCET | 0 | 0 | 0 | 0 | 0 | 2 | 0 | 16 | -730236598
| VV |  | "P8 + P9" 78,74 |  | 78.74 | [12 empty] | VV | 2 | 2 | True | 0 | ROZPOCET
| VV |  | "P12" 80,03 |  | 80.03 | [12 empty] | VV | 2 | 2 | True | 0 | ROZPOCET
| VV |  | Súčet |  | 158.77 | [12 empty] | VV | 2 | 4 | True | 1 | ROZPOCET
212 | M | 284110004000.S | Podlaha PVC heterogénna, LVT vinylové dielce, lepená, hrúbka do 3 mm | m2 | 181.357 |  | 0 |  |  | znížená |  | 0 | 0.00395 | 0.71636 | 0 | 0 | 32 | M | 2 |  |  |  | ROZPOCET | 0 | 0 | 0 | 0 | 0 | 2 | 0 | 16 | 648977612
| VV |  | (158,77+9,17*(0,3+0,17)+129,95*0,1)*1,03 |  | 181.357 | [12 empty] | VV | 2 | 2 | True | 1 | ROZPOCET
213 | K | 998776202.S | Presun hmôt pre podlahy povlakové v objektoch výšky nad 6 do 12 m | % |  |  | 0 |  |  | znížená |  | 0 | 0 | 0 | 0 | 0 | 16 | K | 2 |  |  |  | ROZPOCET | 0 | 0 | 0 | 0 | 0 | 2 | 0 | 16 | -373073777
| D | 781 | Obklady |  |  |  | 0 |  |  |  |  | 0 |  | 4.4386 |  | 0 | 2 | D | 1 |  |  |  | ROZPOCET | [6 empty] | 0
214 | K | 781445017.S | Montáž obkladov vnútor. stien z obkladačiek kladených do tmelu veľ. 300x200 mm | m2 | 62.162 |  | 0 |  |  | znížená |  | 0 | 0.0033645 | 0.20914 | 0 | 0 | 16 | K | 2 |  |  |  | ROZPOCET | 0 | 0 | 0 | 0 | 0 | 2 | 0 | 16 | -2002836612
| VV |  | "1.18,1.19 v.o.2,4m" ((1,8*2+2,6*2)*2,4-(0,8*2+1,1*1,5))*2 |  | 35.74 | [12 empty] | VV | 2 | 2 | True | 0 | ROZPOCET
| VV |  | "2.19 v.o. 2,4m" (2,12*2+2,84*2)*2,4-(1,1*1,5+1*2) |  | 20.158 | [12 empty] | VV | 2 | 2 | True | 0 | ROZPOCET
| VV |  | "2.36 v.o. 1,2m" (2,12*2+0,98)*1,2 |  | 6.264 | [12 empty] | VV | 2 | 2 | True | 0 | ROZPOCET
| VV |  | Súčet |  | 62.162 | [12 empty] | VV | 2 | 4 | True | 1 | ROZPOCET
215 | M | 597640000701.S | Obkladačky keramické glazované jednofarebné hladké lxv 300x200x8 mm | m2 | 64.648 |  | 0 |  |  | znížená |  | 0 | 0.021 | 1.3576 | 0 | 0 | 32 | M | 2 |  |  |  | ROZPOCET | 0 | 0 | 0 | 0 | 0 | 2 | 0 | 16 | -391713587
| VV |  | 62,162*1,04 'Prepočítané koeficientom množstva |  | 64.648 | [12 empty] | VV | 2 | 2 | False | 1 | ROZPOCET
216 | K | 781731051.S | Montáž obkladov vonk. stien z obkladačiek tehlových kladených do malty, škár. hmotou škárovacou, veľ. 210 x 65 x 23 mm | m2 | 40.32 |  | 0 |  |  | znížená |  | 0 | 0.03969 | 1.6003 | 0 | 0 | 16 | K | 2 |  |  |  | ROZPOCET | 0 | 0 | 0 | 0 | 0 | 2 | 0 | 16 | 816310693
| VV |  | "vonkajší fasádny obklad" (0,8+1,25+4,25)*6,4 |  | 40.32 | [12 empty] | VV | 2 | 2 | True | 1 | ROZPOCET
217 | M | 596360000101.S | Obkladový pásik tehlový, rozmer 210x65x23 mm, rovný | ks | 2419.2 |  | 0 |  |  | znížená |  | 0 | 0.00024 | 0.58061 | 0 | 0 | 32 | M | 2 |  |  |  | ROZPOCET | 0 | 0 | 0 | 0 | 0 | 2 | 0 | 16 | 1819060656
| VV |  | 40,32*60 'Prepočítané koeficientom množstva |  | 2419.2 | [12 empty] | VV | 2 | 2 | False | 1 | ROZPOCET
218 | M | 585820001800.S | Stavebné lepidlo, trieda C2TE S1 | kg | 411.371 |  | 0 |  |  | znížená |  | 0 | 0.001 | 0.41137 | 0 | 0 | 32 | M | 2 |  |  |  | ROZPOCET | 0 | 0 | 0 | 0 | 0 | 2 | 0 | 16 | 1490021460
| VV |  | "3kg/m2" 62,162*3 |  | 186.486 | [12 empty] | VV | 2 | 2 | True | 0 | ROZPOCET
| VV |  | "5kg/m2" 40,32*5 |  | 201.6 | [12 empty] | VV | 2 | 2 | True | 0 | ROZPOCET
| VV |  | Súčet |  | 388.086 | [12 empty] | VV | 2 | 4 | True | 1 | ROZPOCET
| VV |  | 388,086*1,06 'Prepočítané koeficientom množstva |  | 411.371 | [12 empty] | VV | 2 | 2 | False | 1 | ROZPOCET
219 | M | 585860000100.S | Škárovacia hmota flexibilná rýchlo tvrdnúca, vysoko hydrofóbna, s biocídmi | kg | 279.588 |  | 0 |  |  | znížená |  | 0 | 0.001 | 0.27959 | 0 | 0 | 32 | M | 2 |  |  |  | ROZPOCET | 0 | 0 | 0 | 0 | 0 | 2 | 0 | 16 | 837051288
| VV |  | "1kg/m2" 62,162*1 |  | 62.162 | [12 empty] | VV | 2 | 2 | True | 0 | ROZPOCET
| VV |  | "5kg/m2" 40,32*5 |  | 201.6 | [12 empty] | VV | 2 | 2 | True | 0 | ROZPOCET
| VV |  | Súčet |  | 263.762 | [12 empty] | VV | 2 | 4 | True | 1 | ROZPOCET
| VV |  | 263,762*1,06 'Prepočítané koeficientom množstva |  | 279.588 | [12 empty] | VV | 2 | 2 | False | 1 | ROZPOCET
220 | K | 998781202.S | Presun hmôt pre obklady keramické v objektoch výšky nad 6 do 12 m | % |  |  | 0 |  |  | znížená |  | 0 | 0 | 0 | 0 | 0 | 16 | K | 2 |  |  |  | ROZPOCET | 0 | 0 | 0 | 0 | 0 | 2 | 0 | 16 | -1289090752
| D | 782 | Obklady z prírodného a konglomerovaného kameňa |  |  |  | 0 |  |  |  |  | 0 |  | 2.1669 |  | 0 | 2 | D | 1 |  |  |  | ROZPOCET | [6 empty] | 0
221 | K | 782111140.S | Montáž obkladov stien pravouhl. doskami z mäkkých kameňov s lícom rovným, hr. od 25 - 50 mm | m2 | 18.422 |  | 0 |  |  | znížená |  | 0 | 0.026527 | 0.48869 | 0 | 0 | 16 | K | 2 |  |  |  | ROZPOCET | 0 | 0 | 0 | 0 | 0 | 2 | 0 | 16 | -1235821527
| VV |  | "sokel travertín" (9,8+11,4+8-1,1)*0,82-1,1*0,6*7 |  | 18.422 | [12 empty] | VV | 2 | 2 | True | 1 | ROZPOCET
222 | M | 585820001800.S | Stavebné lepidlo, trieda C2TE S1 | kg | 92.11 |  | 0 |  |  | znížená |  | 0 | 0.001 | 0.09211 | 0 | 0 | 32 | M | 2 |  |  |  | ROZPOCET | 0 | 0 | 0 | 0 | 0 | 2 | 0 | 16 | -1801943009
| VV |  | "5kg/m2 fasáda" 18,422*5 |  | 92.11 | [12 empty] | VV | 2 | 2 | True | 1 | ROZPOCET
223 | M | 583840012200.S | Doska obkladová kamenná leštená, hrúbka 30 mm, z usadených hornín | m2 | 19.343 |  | 0 |  |  | znížená |  | 0 | 0.082 | 1.5861 | 0 | 0 | 32 | M | 2 |  |  |  | ROZPOCET | 0 | 0 | 0 | 0 | 0 | 2 | 0 | 16 | 33704708
| VV |  | 18,422*1,05 'Prepočítané koeficientom množstva |  | 19.343 | [12 empty] | VV | 2 | 2 | False | 1 | ROZPOCET
224 | K | 998782202.S | Presun hmôt pre kamenné obklady v objektoch výšky nad 6 do 12 m | % |  |  | 0 |  |  | znížená |  | 0 | 0 | 0 | 0 | 0 | 16 | K | 2 |  |  |  | ROZPOCET | 0 | 0 | 0 | 0 | 0 | 2 | 0 | 16 | -1035600386
| D | 783 | Nátery |  |  |  | 0 |  |  |  |  | 0 |  | 0.27917 |  | 0 | 2 | D | 1 |  |  |  | ROZPOCET | [6 empty] | 0
225 | K | 783894612.S | Náter farbami akrylátovými ekologickými riediteľnými vodou, biely náter stropov 2x | m2 | 77.65 |  | 0 |  |  | znížená |  | 0 | 0.00033333 | 0.025883 | 0 | 0 | 16 | K | 2 |  |  |  | ROZPOCET | 0 | 0 | 0 | 0 | 0 | 2 | 0 | 16 | -709932567
| VV |  | "stropy 1.PP" 77,65 |  | 77.65 | [12 empty] | VV | 2 | 2 | True | 1 | ROZPOCET
226 | K | 783894622.S | Náter farbami akrylátovými ekologickými riediteľnými vodou, biely náter stien 2x | m2 | 759.861 |  | 0 |  |  | znížená |  | 0 | 0.00033333 | 0.25328 | 0 | 0 | 16 | K | 2 |  |  |  | ROZPOCET | 0 | 0 | 0 | 0 | 0 | 2 | 0 | 16 | 1212430043
| VV |  | "01.15-01.17" (3,39*6+2,22*2+2,06*2+4,55*2)*2,8 |  | 106.4 | [12 empty] | VV | 2 | 2 | True | 0 | ROZPOCET
| VV |  | "01.18" (9,3+9,8)*2,8 |  | 53.48 | [12 empty] | VV | 2 | 2 | True | 0 | ROZPOCET
| VV |  | "01.19" (5,1*2+2,41*2)*2,8 |  | 42.056 | [12 empty] | VV | 2 | 2 | True | 0 | ROZPOCET
| VV |  | "01.20-01.22" (2,48*6+2,35*4+4,8*2)*2,8 |  | 94.864 | [12 empty] | VV | 2 | 2 | True | 0 | ROZPOCET
| VV |  | Medzisúčet 1.PP |  | 296.8 | [12 empty] | VV | 2 | 3 | True | 0 | ROZPOCET
| VV |  | "1.13,1.14" (3,55*4+4,5*4)*2,86 |  | 92.092 | [12 empty] | VV | 2 | 2 | True | 0 | ROZPOCET
| VV |  | "1.15" (9,5*2+1,3)*2,86 |  | 58.058 | [12 empty] | VV | 2 | 2 | True | 0 | ROZPOCET
| VV |  | "1.16" (5,1*2+4,6*2)*2,86 |  | 55.484 | [12 empty] | VV | 2 | 2 | True | 0 | ROZPOCET
| VV |  | "1.17" (3,165*2+2,6*2)*2,86 |  | 32.976 | [12 empty] | VV | 2 | 2 | True | 0 | ROZPOCET
| VV |  | "1.18,1.19 v.o.2,4m" (1,8*2+2,6*2)*0,6*2 |  | 10.56 | [12 empty] | VV | 2 | 2 | True | 0 | ROZPOCET
| VV |  | Medzisúčet 1NP |  | 249.17 | [12 empty] | VV | 2 | 3 | True | 0 | ROZPOCET
| VV |  | "2.16,2.17" (5*4+4,42*2+4,56*2)*2,86 |  | 108.566 | [12 empty] | VV | 2 | 2 | True | 0 | ROZPOCET
| VV |  | "2.18"(5,1*2+3,3*2)*2,86 |  | 48.048 | [12 empty] | VV | 2 | 2 | True | 0 | ROZPOCET
| VV |  | "2.20"(2,845*2+3,96*2)*2,86 |  | 38.925 | [12 empty] | VV | 2 | 2 | True | 0 | ROZPOCET
| VV |  | "2.19 v.o. 2,4m" (2,12*2+2,84*2)*0,6 |  | 5.952 | [12 empty] | VV | 2 | 2 | True | 0 | ROZPOCET
| VV |  | "2.36 v.o. 1,2m" (2,12*2+0,98*2)*2 |  | 12.4 | [12 empty] | VV | 2 | 2 | True | 0 | ROZPOCET
| VV |  | Medzisúčet |  | 213.891 | [12 empty] | VV | 2 | 3 | True | 0 | ROZPOCET
| VV |  | Súčet |  | 759.861 | [12 empty] | VV | 2 | 4 | True | 1 | ROZPOCET
| D | 784 | Dokončovacie práce - maľby |  |  |  | 0 |  |  |  |  | 0 |  | 0.056069 |  | 0 | 2 | D | 1 |  |  |  | ROZPOCET | [6 empty] | 0
227 | K | 784410500.S | Prebrúsenie a oprášenie jemnozrnných povrchov výšky do 3,80 m | m2 | 159.087 |  | 0 |  |  | znížená |  | 0 | 3.48e-06 | 0.00055362 | 0 | 0 | 16 | K | 2 |  |  |  | ROZPOCET | 0 | 0 | 0 | 0 | 0 | 2 | 0 | 16 | -1619031881
| VV |  | "podhľady Ph2" 159,087 |  | 159.087 | [12 empty] | VV | 2 | 2 | True | 1 | ROZPOCET
228 | K | 784411301.S | Pačokovanie vápenným mliekom jednonásobné jemnozrnných podkladov výšky do 3,80 m | m2 | 159.087 |  | 0 |  |  | znížená |  | 0 | 0.00011948 | 0.019008 | 0 | 0 | 16 | K | 2 |  |  |  | ROZPOCET | 0 | 0 | 0 | 0 | 0 | 2 | 0 | 16 | -1635403862
229 | K | 784452271.S | Maľby z maliarskych zmesí na vodnej báze, ručne nanášané dvojnásobné základné na podklad jemnozrnný výšky do 3,80 m | m2 | 159.087 |  | 0 |  |  | znížená |  | 0 | 0.00022948 | 0.036507 | 0 | 0 | 16 | K | 2 |  |  |  | ROZPOCET | 0 | 0 | 0 | 0 | 0 | 2 | 0 | 16 | 1479229521
| D | N00 | P o z n á m k a : |  |  |  | 0 |  |  |  |  | 0 |  | 0 |  | 0 | 4 | D | 0 |  |  |  | ROZPOCET | [6 empty] | 0
230 | M | pozn. 1 | V prípade výskytu obchodných názvov výrobkov a technológií, tieto majú informatívny charakter a slúžia ako minimálny štandard. Sú uvedené ako referenčná kvalita a môžu byť nahradené ekvivalentným výrobkom, ktorý má rovnaké, alebo lepšie parametre. |  | 0 |  | 0 |  |  | znížená |  | 0 | 0 | 0 | 0 | 0 | 262144 | M | 1 |  |  |  | ROZPOCET | 0 | 0 | 0 | 0 | 0 | 2 | 0 | 262144 | -864839490
231 | M | pozn. 2 | Neoddeliteľnou súčasťou Výkazu výmer je PROJEKTOVÁ DOKUMENTÁCIA STAVBY ! |  | 0 |  | 0 |  |  | znížená |  | 0 | 0 | 0 | 0 | 0 | 262144 | M | 1 |  |  |  | ROZPOCET | 0 | 0 | 0 | 0 | 0 | 2 | 0 | 262144 | -1268923925

## b1 - E1.4a Zdravotechnic...
{1dcb4e80-d8f2-4023-89a1-d5c771fde3ed}
0
| KRYCÍ LIST ROZPOČTU | [7 empty] | v --- nižšie sa nachádzajú doplnkové a pomocné údaje k zostavám --- v | [8 empty] | False
Stavba:
Sociálno-zdravotné nízkokapacitné zariadenie s kapacitou 24 miest - CSS LÚČ
Objekt:
01 - SO-01 Navrhovaný objekt stavby CSS Lúč - prístavba a prestavba
Časť:
b1 - E1.4a Zdravotechnická inštalácia - prestavba
| JKSO: |  |  |  |  | ČS:
| Miesto: |  | Bytča |  |  | Dátum: | 22. 6. 2026
| Objednávateľ: |  |  |  |  | IČO:
|  | Centrum sociálnych služieb LÚČ |  |  |  | IČ DPH:
| Zhotoviteľ: |  |  |  |  | IČO: | Vyplň údaj
|  | Vyplň údaj |  |  |  | IČ DPH: | Vyplň údaj
| Projektant: |  |  |  |  | IČO:
|  | expo AIR s.r.o. |  |  |  | IČ DPH:
| Spracovateľ: |  |  |  |  | IČO:
|  | Roman Kostelník |  |  |  | IČ DPH:
Poznámka:
V prípade výskytu obchodných názvov výrobkov a technológií, tieto majú informatívny charakter a slúžia ako minimálny štandard. Sú uvedené ako referenčná kvalita a môžu byť nahradené ekvivalentným výrobkom, ktorý má rovnaké, alebo lepšie vlastnosti a parametre. Neoddeliteľnou súčasťou Výkazu výmer je Projektová dokumentácia stavby.
| Cena bez DPH | [5 empty] | 0
|  |  | Základ dane |  |  | Sadzba dane | Výška dane
| DPH | základná | 0 |  |  | 23% | 0
|  | znížená | 0 |  |  | 23% | 0
|  | zákl. prenesená | 0 |  |  | 23% | 0
|  | zníž. prenesená | 0 |  |  | 23% | 0
|  | nulová | 0 |  |  | 0% | 0
| Cena s DPH |  |  | v | EUR |  | 0
| Projektant |  |  | Spracovateľ
| Dátum a podpis: |  | Pečiatka | Dátum a podpis: |  |  | Pečiatka
| Objednávateľ |  |  | Zhotoviteľ
| Dátum a podpis: |  | Pečiatka | Dátum a podpis: |  |  | Pečiatka
REKAPITULÁCIA ROZPOČTU
Stavba:
Sociálno-zdravotné nízkokapacitné zariadenie s kapacitou 24 miest - CSS LÚČ
Objekt:
01 - SO-01 Navrhovaný objekt stavby CSS Lúč - prístavba a prestavba
Časť:
b1 - E1.4a Zdravotechnická inštalácia - prestavba
Miesto: |  |  | Bytča |  |  | Dátum: | 22. 6. 2026
Objednávateľ: |  |  | Centrum sociálnych služieb LÚČ |  |  | Projektant: | expo AIR s.r.o.
Zhotoviteľ: |  |  | Vyplň údaj |  |  | Spracovateľ: | Roman Kostelník
Kód dielu - Popis | [6 empty] | Cena celkom [EUR]
Náklady z rozpočtu | [6 empty] | 0 | [11 empty] | -1
| D1 - PRÁCE A DODÁVKY HSV | [5 empty] | 0
| 1 - Zemné práce | [5 empty] | 0
| 6 - ÚPRAVY POVRCHOV, PODLAHY, VÝPLNE | [5 empty] | 0
| 8 - RÚROVÉ VEDENIA | [5 empty] | 0
| 9 - OSTATNÉ KONŠTRUKCIE A PRÁCE | [5 empty] | 0
| D2 - PRÁCE A DODÁVKY PSV | [5 empty] | 0
| 713 - Izolácie tepelné | [5 empty] | 0
| 721 - Vnútorná kanalizácia | [5 empty] | 0
| 722 - Vnútorný vodovod | [5 empty] | 0
| 725 - Zariaďovacie predmety | [5 empty] | 0
| 767 - Konštrukcie doplnk. kovové stavebné | [5 empty] | 0
ROZPOČET
Stavba:
Sociálno-zdravotné nízkokapacitné zariadenie s kapacitou 24 miest - CSS LÚČ
Objekt:
01 - SO-01 Navrhovaný objekt stavby CSS Lúč - prístavba a prestavba
Časť:
b1 - E1.4a Zdravotechnická inštalácia - prestavba
Miesto: |  |  | Bytča |  |  | Dátum: | 22. 6. 2026
Objednávateľ: |  |  | Centrum sociálnych služieb LÚČ |  |  | Projektant: | expo AIR s.r.o.
Zhotoviteľ: |  |  | Vyplň údaj |  |  | Spracovateľ: | Roman Kostelník
PČ | Typ | Kód | Popis | MJ | Množstvo | J.cena [EUR] | Cena celkom [EUR] | Cenová sústava |  | DPH | J. Nh [h] | Nh celkom [h] | J. hmotnosť [t] | Hmotnosť celkom [t] | J. suť [t] | Suť Celkom [t]
Náklady z rozpočtu | [6 empty] | 0 |  |  |  |  | 0 |  | 57.2312 |  | 3.3812 |  | D | -1 | [10 empty] | 0
| D | D1 | PRÁCE A DODÁVKY HSV |  |  |  | 0 |  |  |  |  | 0 |  | 44.9954 |  | 0.646 | 1 | D | 0 |  |  |  | ROZPOCET | [6 empty] | 0
| D | 1 | Zemné práce |  |  |  | 0 |  |  |  |  | 0 |  | 0 |  | 0 | 1 | D | 1 |  |  |  | ROZPOCET | [6 empty] | 0
1 | K | 13220-1202 | Hĺbenie rýh šírka do 2 m v horn. tr. 3 do 1000 m3 | m3 | 85 |  | 0 |  |  | znížená |  | 0 | 0 | 0 | 0 | 0 | 4 | K | 2 |  |  |  | ROZPOCET | 0 | 0 | 0 | 0 | 0 | 2 | 0 | 4 | 2
2 | K | 13220-1209 | Príplatok za lepivosť horniny tr.3 | m3 | 85 |  | 0 |  |  | znížená |  | 0 | 0 | 0 | 0 | 0 | 4 | K | 2 |  |  |  | ROZPOCET | 0 | 0 | 0 | 0 | 0 | 2 | 0 | 4 | 4
3 | K | 13220-1210 | Piesok pre obsyp | m3 | 8.5 |  | 0 |  |  | znížená |  | 0 | 0 | 0 | 0 | 0 | 4 | K | 2 |  |  |  | ROZPOCET | 0 | 0 | 0 | 0 | 0 | 2 | 0 | 4 | 6
4 | K | 16110-1101 | Zvislé premiestnenie výkopu horn. tr. 1-4 do 2,5 m | m3 | 85 |  | 0 |  |  | znížená |  | 0 | 0 | 0 | 0 | 0 | 4 | K | 2 |  |  |  | ROZPOCET | 0 | 0 | 0 | 0 | 0 | 2 | 0 | 4 | 8
5 | K | 162501102.S | Vodorovné premiestnenie výkopku po spevnenej ceste z horniny tr.1-4, do 100 m3 na vzdialenosť do 3000 m | m3 | 11 |  | 0 |  |  | znížená |  | 0 | 0 | 0 | 0 | 0 | 4 | K | 2 |  |  |  | ROZPOCET | 0 | 0 | 0 | 0 | 0 | 2 | 0 | 4 | 2012120464
| VV |  | "výkopy" 85 |  | 85 | [12 empty] | VV | 2 | 2 | True | 0 | ROZPOCET
| VV |  | " zásyp výkopkom" -(55+19) |  | -74 | [12 empty] | VV | 2 | 2 | True | 0 | ROZPOCET
| VV |  | Súčet prebytok zeminy |  | 11 | [12 empty] | VV | 2 | 4 | True | 1 | ROZPOCET
6 | K | 162501105.S | Vodorovné premiestnenie výkopku po spevnenej ceste z horniny tr.1-4, do 100 m3, príplatok k cene za každých ďalšich a začatých 1000 m | m3 | 77 |  | 0 |  |  | znížená |  | 0 | 0 | 0 | 0 | 0 | 4 | K | 2 |  |  |  | ROZPOCET | 0 | 0 | 0 | 0 | 0 | 2 | 0 | 4 | -679761363
| VV |  | 11*7 |  | 77 | [12 empty] | VV | 2 | 2 | True | 1 | ROZPOCET
7 | K | 167101102.S | Nakladanie neuľahnutého výkopku z hornín tr.1-4 nad 100 do 1000 m3 | m3 | 11 |  | 0 |  |  | znížená |  | 0 | 0 | 0 | 0 | 0 | 4 | K | 2 |  |  |  | ROZPOCET | 0 | 0 | 0 | 0 | 0 | 2 | 0 | 4 | -1133204387
8 | K | 171201201.S | Uloženie sypaniny na skládky do 100 m3 | m3 | 11 |  | 0 |  |  | znížená |  | 0 | 0 | 0 | 0 | 0 | 4 | K | 2 |  |  |  | ROZPOCET | 0 | 0 | 0 | 0 | 0 | 2 | 0 | 4 | 1211765860
9 | K | 171209002.S | Poplatok za skladovanie - zemina a kamenivo (17 05) ostatné | t | 19.8 |  | 0 |  |  | znížená |  | 0 | 0 | 0 | 0 | 0 | 4 | K | 2 |  |  |  | ROZPOCET | 0 | 0 | 0 | 0 | 0 | 2 | 0 | 4 | -1670029196
| VV |  | "1m3 = 1,8T" 11*1,8 |  | 19.8 | [12 empty] | VV | 2 | 2 | True | 1 | ROZPOCET
10 | K | 17410-1101 | Zásyp zhutnený jám, rýh, šachiet alebo okolo objektu | m3 | 55 |  | 0 |  |  | znížená |  | 0 | 0 | 0 | 0 | 0 | 4 | K | 2 |  |  |  | ROZPOCET | 0 | 0 | 0 | 0 | 0 | 2 | 0 | 4 | 10
11 | K | 17510-1101 | Obsyp potrubia bez prehodenia sypaniny | m3 | 19 |  | 0 |  |  | znížená |  | 0 | 0 | 0 | 0 | 0 | 4 | K | 2 |  |  |  | ROZPOCET | 0 | 0 | 0 | 0 | 0 | 2 | 0 | 4 | 12
12 | K | 17510-1109 | Obsyp potrubia príplatok za prehodenie sypaniny | m3 | 19 |  | 0 |  |  | znížená |  | 0 | 0 | 0 | 0 | 0 | 4 | K | 2 |  |  |  | ROZPOCET | 0 | 0 | 0 | 0 | 0 | 2 | 0 | 4 | 14
| D | 6 | ÚPRAVY POVRCHOV, PODLAHY, VÝPLNE |  |  |  | 0 |  |  |  |  | 0 |  | 0.54631 |  | 0 | 1 | D | 1 |  |  |  | ROZPOCET | [6 empty] | 0
13 | K | 61240-3399 | Zaplnenie rýh v stenách maltou | m2 | 5.1 |  | 0 |  |  | znížená |  | 0 | 0.10712 | 0.54631 | 0 | 0 | 4 | K | 2 |  |  |  | ROZPOCET | 0 | 0 | 0 | 0 | 0 | 2 | 0 | 4 | 16
| D | 8 | RÚROVÉ VEDENIA |  |  |  | 0 |  |  |  |  | 0 |  | 43.8031 |  | 0 | 1 | D | 1 |  |  |  | ROZPOCET | [6 empty] | 0
14 | K | 89422-1326 | Odlučovač tukov prietok 2l/s , objem kalový priestor 200l, tukový priestor 830l | kus | 1 |  | 0 |  |  | znížená |  | 0 | 21.8652 | 21.8652 | 0 | 0 | 4 | K | 2 |  |  |  | ROZPOCET | 0 | 0 | 0 | 0 | 0 | 2 | 0 | 4 | 18
15 | K | 89422-1327 | Montáž odlučovača | kus | 1 |  | 0 |  |  | znížená |  | 0 | 21.8652 | 21.8652 | 0 | 0 | 4 | K | 2 |  |  |  | ROZPOCET | 0 | 0 | 0 | 0 | 0 | 2 | 0 | 4 | 20
16 | K | 89950-2412 | Prečerp. zariadenie splaškové rezacie 300 l/min, H=30m | kus | 1 |  | 0 |  |  | znížená |  | 0 | 0.0182 | 0.0182 | 0 | 0 | 4 | K | 2 |  |  |  | ROZPOCET | 0 | 0 | 0 | 0 | 0 | 2 | 0 | 4 | 22
17 | K | 89950-2413 | Montáž prečerp. zariadenia | kus | 1 |  | 0 |  |  | znížená |  | 0 | 0.0182 | 0.0182 | 0 | 0 | 4 | K | 2 |  |  |  | ROZPOCET | 0 | 0 | 0 | 0 | 0 | 2 | 0 | 4 | 24
18 | K | 89950-24131 | Čerpadlo na kondenz 240V, 75W | kus | 1 |  | 0 |  |  | znížená |  | 0 | 0.0182 | 0.0182 | 0 | 0 | 4 | K | 2 |  |  |  | ROZPOCET | 0 | 0 | 0 | 0 | 0 | 2 | 0 | 4 | 26
19 | K | 89950-24132 | Montáž čerpadla | kus | 1 |  | 0 |  |  | znížená |  | 0 | 0.0182 | 0.0182 | 0 | 0 | 4 | K | 2 |  |  |  | ROZPOCET | 0 | 0 | 0 | 0 | 0 | 2 | 0 | 4 | 28
| D | 9 | OSTATNÉ KONŠTRUKCIE A PRÁCE |  |  |  | 0 |  |  |  |  | 0 |  | 0.646 |  | 0.646 | 1 | D | 1 |  |  |  | ROZPOCET | [6 empty] | 0
20 | K | 97403-1144 | Vysekanie rýh v tehelnom murive hl. do 7 cm š. do 15 cm 0,01900t | m | 34 |  | 0 |  |  | znížená |  | 0 | 0.019 | 0.646 | 0.019 | 0.646 | 4 | K | 2 |  |  |  | ROZPOCET | 0 | 0 | 0 | 0 | 0 | 2 | 0 | 4 | 30
21 | K | 979081111.S | Odvoz sutiny a vybúraných hmôt na skládku do 1 km | t | 3.381 |  | 0 |  |  | znížená |  | 0 | 0 | 0 | 0 | 0 | 4 | K | 2 |  |  |  | ROZPOCET | 0 | 0 | 0 | 0 | 0 | 2 | 0 | 4 | -1458456944
22 | K | 979081121.S | Odvoz sutiny a vybúraných hmôt na skládku za každý ďalší 1 km | t | 27.048 |  | 0 |  |  | znížená |  | 0 | 0 | 0 | 0 | 0 | 4 | K | 2 |  |  |  | ROZPOCET | 0 | 0 | 0 | 0 | 0 | 2 | 0 | 4 | 1561696662
| VV |  | 3,381*8 'Prepočítané koeficientom množstva |  | 27.048 | [12 empty] | VV | 2 | 2 | False | 1 | ROZPOCET
23 | K | 979082111.S | Vnútrostavenisková doprava sutiny a vybúraných hmôt do 10 m | t | 3.381 |  | 0 |  |  | znížená |  | 0 | 0 | 0 | 0 | 0 | 4 | K | 2 |  |  |  | ROZPOCET | 0 | 0 | 0 | 0 | 0 | 2 | 0 | 4 | -1134306899
24 | K | 979082121.S | Vnútrostavenisková doprava sutiny a vybúraných hmôt za každých ďalších 5 m | t | 3.381 |  | 0 |  |  | znížená |  | 0 | 0 | 0 | 0 | 0 | 4 | K | 2 |  |  |  | ROZPOCET | 0 | 0 | 0 | 0 | 0 | 2 | 0 | 4 | -367512812
25 | K | 979089012.S | Poplatok za skladovanie - betón, tehly, dlaždice (17 01) ostatné | t | 3.381 |  | 0 |  |  | znížená |  | 0 | 0 | 0 | 0 | 0 | 4 | K | 2 |  |  |  | ROZPOCET | 0 | 0 | 0 | 0 | 0 | 2 | 0 | 4 | -1822535836
| D | D2 | PRÁCE A DODÁVKY PSV |  |  |  | 0 |  |  |  |  | 0 |  | 12.2358 |  | 2.7352 | 1 | D | 0 |  |  |  | ROZPOCET | [6 empty] | 0
| D | 713 | Izolácie tepelné |  |  |  | 0 |  |  |  |  | 0 |  | 0.65784 |  | 0 | 2 | D | 1 |  |  |  | ROZPOCET | [6 empty] | 0
26 | K | 71346-2142 | Montáž tep.izolácie potrubia trubice | m | 765 |  | 0 |  |  | znížená |  | 0 | 0.00045 | 0.34425 | 0 | 0 | 16 | K | 2 |  |  |  | ROZPOCET | 0 | 0 | 0 | 0 | 0 | 2 | 0 | 16 | 32
27 | M | 71346-2144 | Tepelná izolácia trubice hr. 22/10 | m | 180 |  | 0 |  |  | znížená |  | 0 | 0.00045 | 0.081 | 0 | 0 | 32 | M | 2 |  |  |  | ROZPOCET | 0 | 0 | 0 | 0 | 0 | 2 | 0 | 16 | -1878950234
28 | M | 71346-2145 | Tepelná izolácia trubice hr. 28/10 | m | 54 |  | 0 |  |  | znížená |  | 0 | 0.00045 | 0.0243 | 0 | 0 | 32 | M | 2 |  |  |  | ROZPOCET | 0 | 0 | 0 | 0 | 0 | 2 | 0 | 16 | -673085332
29 | M | 71346-2146 | Tepelná izolácia trubice hr. 35/10 | m | 47 |  | 0 |  |  | znížená |  | 0 | 0.00045 | 0.02115 | 0 | 0 | 32 | M | 2 |  |  |  | ROZPOCET | 0 | 0 | 0 | 0 | 0 | 2 | 0 | 16 | 662849058
30 | M | 71346-2147 | Tepelná izolácia trubice hr. 40/10 | m | 72 |  | 0 |  |  | znížená |  | 0 | 0.00045 | 0.0324 | 0 | 0 | 32 | M | 2 |  |  |  | ROZPOCET | 0 | 0 | 0 | 0 | 0 | 2 | 0 | 16 | -154060534
31 | M | 71346-2148 | Tepelná izolácia trubice hr. 50/10 | m | 25 |  | 0 |  |  | znížená |  | 0 | 0.00045 | 0.01125 | 0 | 0 | 32 | M | 2 |  |  |  | ROZPOCET | 0 | 0 | 0 | 0 | 0 | 2 | 0 | 16 | 656903164
32 | M | 71346-2149 | Tepelná izolácia trubice hr. 22/20 | m | 229 |  | 0 |  |  | znížená |  | 0 | 0.00045 | 0.10305 | 0 | 0 | 32 | M | 2 |  |  |  | ROZPOCET | 0 | 0 | 0 | 0 | 0 | 2 | 0 | 16 | -1921722026
33 | M | 71346-2150 | Tepelná izolácia trubice hr. 28/30 | m | 63 |  | 0 |  |  | znížená |  | 0 | 0.00045 | 0.02835 | 0 | 0 | 32 | M | 2 |  |  |  | ROZPOCET | 0 | 0 | 0 | 0 | 0 | 2 | 0 | 16 | 1509536466
34 | M | 71346-21501 | Tepelná izolácia trubice hr. 35/30 | m | 73 |  | 0 |  |  | znížená |  | 0 | 3e-05 | 0.00219 | 0 | 0 | 32 | M | 2 |  |  |  | ROZPOCET | 0 | 0 | 0 | 0 | 0 | 2 | 0 | 16 | 2010861771
35 | M | 71346-2161 | Izolácia tepelná miner. vlna s AL fóliou AF--40 | m2 | 12 |  | 0 |  |  | znížená |  | 0 | 0.00045 | 0.0054 | 0 | 0 | 32 | M | 2 |  |  |  | ROZPOCET | 0 | 0 | 0 | 0 | 0 | 2 | 0 | 16 | -1900845810
36 | M | 71346-2162 | Izolácia tepelná miner. vlna s AL fóliou AF--50 | m2 | 10 |  | 0 |  |  | znížená |  | 0 | 0.00045 | 0.0045 | 0 | 0 | 32 | M | 2 |  |  |  | ROZPOCET | 0 | 0 | 0 | 0 | 0 | 2 | 0 | 16 | -1720811002
| D | 721 | Vnútorná kanalizácia |  |  |  | 0 |  |  |  |  | 0 |  | 6.3229 |  | 2.437 | 2 | D | 1 |  |  |  | ROZPOCET | [6 empty] | 0
37 | K | 72117-0952 | Potrubie kanal. z PP do 95°C odpadné D40x1,8 | m | 46 |  | 0 |  |  | znížená |  | 0 | 0.00224 | 0.10304 | 0 | 0 | 16 | K | 2 |  |  |  | ROZPOCET | 0 | 0 | 0 | 0 | 0 | 2 | 0 | 16 | 58
38 | K | 72117-0953 | Potrubie kanal. z PP do 95°C odpadné D50x1,8 | m | 40 |  | 0 |  |  | znížená |  | 0 | 0.00595 | 0.238 | 0 | 0 | 16 | K | 2 |  |  |  | ROZPOCET | 0 | 0 | 0 | 0 | 0 | 2 | 0 | 16 | 60
39 | K | 72117-0955 | Potrubie kanal. z PP do 95°C odpadné D75x1,9 | m | 25 |  | 0 |  |  | znížená |  | 0 | 0.00777 | 0.19425 | 0 | 0 | 16 | K | 2 |  |  |  | ROZPOCET | 0 | 0 | 0 | 0 | 0 | 2 | 0 | 16 | 62
40 | K | 72117-0956 | Potrubie kanal. z PP do 95°C odpadné D110x2,2 | m | 67 |  | 0 |  |  | znížená |  | 0 | 0.01273 | 0.85291 | 0 | 0 | 16 | K | 2 |  |  |  | ROZPOCET | 0 | 0 | 0 | 0 | 0 | 2 | 0 | 16 | 64
41 | K | 72117-0957 | Potrubie kanal. z PP do 95°C odpadné D125x3,2 | m | 35 |  | 0 |  |  | znížená |  | 0 | 0.01435 | 0.50225 | 0 | 0 | 16 | K | 2 |  |  |  | ROZPOCET | 0 | 0 | 0 | 0 | 0 | 2 | 0 | 16 | 66
42 | K | 72117-1109 | Potrubie kanal. z PVC-U rúr hrdlových odpadné D 110X2,2 | m | 132 |  | 0 |  |  | znížená |  | 0 | 0.00203 | 0.26796 | 0 | 0 | 16 | K | 2 |  |  |  | ROZPOCET | 0 | 0 | 0 | 0 | 0 | 2 | 0 | 16 | 68
43 | K | 72117-1110 | Potrubie kanal. z PVC-U rúr hrdlových odpadné D 125X3,2mm | m | 66 |  | 0 |  |  | znížená |  | 0 | 0.00291 | 0.19206 | 0 | 0 | 16 | K | 2 |  |  |  | ROZPOCET | 0 | 0 | 0 | 0 | 0 | 2 | 0 | 16 | 70
44 | K | 72117-1112 | Potrubie kanal. z PVC-U rúr hrdlových odpadné D 160/3,2 | m | 5 |  | 0 |  |  | znížená |  | 0 | 0.00352 | 0.0176 | 0 | 0 | 16 | K | 2 |  |  |  | ROZPOCET | 0 | 0 | 0 | 0 | 0 | 2 | 0 | 16 | 72
45 | K | 72117-1115 | Potrubie kanal. z PP 3/4" odvod kondenzu | m | 19 |  | 0 |  |  | znížená |  | 0 | 0.00576 | 0.10944 | 0 | 0 | 16 | K | 2 |  |  |  | ROZPOCET | 0 | 0 | 0 | 0 | 0 | 2 | 0 | 16 | 74
46 | K | 72117-1803 | Demontáž potrubia pôvodnej kanalizácie | m | 50 |  | 0 |  |  | znížená |  | 0 | 0 | 0 | 0.002 | 0.1 | 16 | K | 2 |  |  |  | ROZPOCET | 0 | 0 | 0 | 0 | 0 | 2 | 0 | 16 | 76
47 | K | 721140802.S | Demontáž potrubia z liatinových rúr odpadového alebo dažďového do DN 100, -0,01492t | m | 150 |  | 0 |  |  | znížená |  | 0 | 0 | 0 | 0.01492 | 2.238 | 16 | K | 2 |  |  |  | ROZPOCET | 0 | 0 | 0 | 0 | 0 | 2 | 0 | 16 | -800220295
48 | K | 721171808.S | Demontáž potrubia z PVC-U rúr odpadového alebo pripojovacieho nad D 75 mm - D 114 mm, -0,00198 t | m | 50 |  | 0 |  |  | znížená |  | 0 | 0 | 0 | 0.00198 | 0.099 | 16 | K | 2 |  |  |  | ROZPOCET | 0 | 0 | 0 | 0 | 0 | 2 | 0 | 16 | 30819444
49 | K | 721290823.S | Vnútrostav. premiestnenie vybúraných hmôt vnútor. kanal. vodorovne do 100 m z budov vysokých do 24 m | t | 2.437 |  | 0 |  |  | znížená |  | 0 | 0 | 0 | 0 | 0 | 16 | K | 2 |  |  |  | ROZPOCET | 0 | 0 | 0 | 0 | 0 | 2 | 0 | 16 | -1545633499
50 | K | 72117-3204 | Potrubie kanal. z PVC rúr pripojovacie D 40x1.8 | m | 104 |  | 0 |  |  | znížená |  | 0 | 0.00037 | 0.03848 | 0 | 0 | 16 | K | 2 |  |  |  | ROZPOCET | 0 | 0 | 0 | 0 | 0 | 2 | 0 | 16 | 78
51 | K | 72117-3205 | Potrubie kanal. z PVC rúr pripojovacie D 50x1.8 | m | 183 |  | 0 |  |  | znížená |  | 0 | 0.0004 | 0.0732 | 0 | 0 | 16 | K | 2 |  |  |  | ROZPOCET | 0 | 0 | 0 | 0 | 0 | 2 | 0 | 16 | 80
52 | K | 72117-3206 | Potrubie kanal. z PVC rúr pripojovacie D 63x1.8 | m | 27 |  | 0 |  |  | znížená |  | 0 | 0.00078 | 0.02106 | 0 | 0 | 16 | K | 2 |  |  |  | ROZPOCET | 0 | 0 | 0 | 0 | 0 | 2 | 0 | 16 | 82
53 | K | 72117-3308 | Montáž kanalizačného potrubia | m | 724 |  | 0 |  |  | znížená |  | 0 | 0.00439 | 3.1784 | 0 | 0 | 16 | K | 2 |  |  |  | ROZPOCET | 0 | 0 | 0 | 0 | 0 | 2 | 0 | 16 | 84
54 | K | 72119-4104 | Vyvedenie a upevnenie kanal. výpustiek D 40x1.8 | kus | 28 |  | 0 |  |  | znížená |  | 0 | 0 | 0 | 0 | 0 | 16 | K | 2 |  |  |  | ROZPOCET | 0 | 0 | 0 | 0 | 0 | 2 | 0 | 16 | 86
55 | K | 72119-4105 | Vyvedenie a upevnenie kanal. výpustiek D 50x1.8 | kus | 27 |  | 0 |  |  | znížená |  | 0 | 0 | 0 | 0 | 0 | 16 | K | 2 |  |  |  | ROZPOCET | 0 | 0 | 0 | 0 | 0 | 2 | 0 | 16 | 88
56 | K | 72119-4107 | Vyvedenie a upevnenie kanal. výpustiek D 75x1.9 | kus | 6 |  | 0 |  |  | znížená |  | 0 | 0 | 0 | 0 | 0 | 16 | K | 2 |  |  |  | ROZPOCET | 0 | 0 | 0 | 0 | 0 | 2 | 0 | 16 | 90
57 | K | 72119-4109 | Vyvedenie a upevnenie kanal. výpustiek D 110x2.3 | kus | 29 |  | 0 |  |  | znížená |  | 0 | 0 | 0 | 0 | 0 | 16 | K | 2 |  |  |  | ROZPOCET | 0 | 0 | 0 | 0 | 0 | 2 | 0 | 16 | 92
58 | K | 72121-1120 | Podomietková zápachová uzávierka pre kondenz + montáž | kus | 8 |  | 0 |  |  | znížená |  | 0 | 0.00257 | 0.02056 | 0 | 0 | 16 | K | 2 |  |  |  | ROZPOCET | 0 | 0 | 0 | 0 | 0 | 2 | 0 | 16 | 94
59 | K | 72121-1122 | Ventilačná hlavica splaškovej kalnalizácie + montáž | kus | 5 |  | 0 |  |  | znížená |  | 0 | 0.00257 | 0.01285 | 0 | 0 | 16 | K | 2 |  |  |  | ROZPOCET | 0 | 0 | 0 | 0 | 0 | 2 | 0 | 16 | 96
60 | K | 72121-1123 | Montáž podlahových vpustov | kus | 1 |  | 0 |  |  | znížená |  | 0 | 0.00257 | 0.00257 | 0 | 0 | 16 | K | 2 |  |  |  | ROZPOCET | 0 | 0 | 0 | 0 | 0 | 2 | 0 | 16 | 98
61 | K | 72121-1203 | Žlab podlahový dl.2m 1x zvislý odtok DN100,rošt nerez | kus | 5 |  | 0 |  |  | znížená |  | 0 | 0.01257 | 0.06285 | 0 | 0 | 16 | K | 2 |  |  |  | ROZPOCET | 0 | 0 | 0 | 0 | 0 | 2 | 0 | 16 | 100
62 | K | 72121-1205 | Žlab podlahový dl.1,5m 1x zvislý odtok DN100,rošt nerez | kus | 4 |  | 0 |  |  | znížená |  | 0 | 0.01457 | 0.05828 | 0 | 0 | 16 | K | 2 |  |  |  | ROZPOCET | 0 | 0 | 0 | 0 | 0 | 2 | 0 | 16 | 102
63 | K | 72121-1206 | Montáž štrbinových žlabov | kus | 9 |  | 0 |  |  | znížená |  | 0 | 0.01857 | 0.16713 | 0 | 0 | 16 | K | 2 |  |  |  | ROZPOCET | 0 | 0 | 0 | 0 | 0 | 2 | 0 | 16 | 104
64 | K | 72121-1305 | Podlahové vpusty so zvislým odtokom zápach. nezámrznou klapkou DN100 + montáž | kus | 1 |  | 0 |  |  | znížená |  | 0 | 0.03457 | 0.03457 | 0 | 0 | 16 | K | 2 |  |  |  | ROZPOCET | 0 | 0 | 0 | 0 | 0 | 2 | 0 | 16 | 106
65 | K | 72122-3420 | Zápachové uzávery pod umývadlo+montáž | kus | 28 |  | 0 |  |  | znížená |  | 0 | 0.00072 | 0.02016 | 0 | 0 | 16 | K | 2 |  |  |  | ROZPOCET | 0 | 0 | 0 | 0 | 0 | 2 | 0 | 16 | 108
66 | K | 72122-3421 | Zápachové uzávery pod drez+montáž | kus | 9 |  | 0 |  |  | znížená |  | 0 | 0.00072 | 0.00648 | 0 | 0 | 16 | K | 2 |  |  |  | ROZPOCET | 0 | 0 | 0 | 0 | 0 | 2 | 0 | 16 | 110
67 | K | 72122-4206 | Zápachové uzávery vaňové+montáž | kus | 1 |  | 0 |  |  | znížená |  | 0 | 0.00123 | 0.00123 | 0 | 0 | 16 | K | 2 |  |  |  | ROZPOCET | 0 | 0 | 0 | 0 | 0 | 2 | 0 | 16 | 112
68 | K | 72122-4208 | Zápachové uzávery sprchové+montáž | kus | 11 |  | 0 |  |  | znížená |  | 0 | 0.00223 | 0.02453 | 0 | 0 | 16 | K | 2 |  |  |  | ROZPOCET | 0 | 0 | 0 | 0 | 0 | 2 | 0 | 16 | 114
69 | K | 72122-5204 | Sprchový žlab dl.600mm+montáž | kus | 11 |  | 0 |  |  | znížená |  | 0 | 0.01119 | 0.12309 | 0 | 0 | 16 | K | 2 |  |  |  | ROZPOCET | 0 | 0 | 0 | 0 | 0 | 2 | 0 | 16 | 116
70 | K | 72129-0111 | Skúška tesnosti kanalizácie vodou do DN 150 | m | 730 |  | 0 |  |  | znížená |  | 0 | 0 | 0 | 0 | 0 | 16 | K | 2 |  |  |  | ROZPOCET | 0 | 0 | 0 | 0 | 0 | 2 | 0 | 16 | 118
| D | 722 | Vnútorný vodovod |  |  |  | 0 |  |  |  |  | 0 |  | 3.7303 |  | 0.2982 | 2 | D | 1 |  |  |  | ROZPOCET | [6 empty] | 0
71 | K | 72213-0213 | Potrubie vod. z ocel. rúrok závit. pozink. 11353 DN 25 | m | 14 |  | 0 |  |  | znížená |  | 0 | 0.00322 | 0.04508 | 0 | 0 | 16 | K | 2 |  |  |  | ROZPOCET | 0 | 0 | 0 | 0 | 0 | 2 | 0 | 16 | 120
72 | K | 72213-0214 | Potrubie vod. z ocel. rúrok závit. pozink. 11353 DN 32 | m | 17 |  | 0 |  |  | znížená |  | 0 | 0.00399 | 0.06783 | 0 | 0 | 16 | K | 2 |  |  |  | ROZPOCET | 0 | 0 | 0 | 0 | 0 | 2 | 0 | 16 | 122
73 | K | 72213-0215 | Potrubie vod. z ocel. rúrok závit. pozink. 11353 DN 40 | m | 35 |  | 0 |  |  | znížená |  | 0 | 0.00474 | 0.1659 | 0 | 0 | 16 | K | 2 |  |  |  | ROZPOCET | 0 | 0 | 0 | 0 | 0 | 2 | 0 | 16 | 124
74 | K | 722130802.S | Demontáž potrubia z oceľových rúrok závitových nad DN 25 do DN 40, -0,00497t | m | 60 |  | 0 |  |  | znížená |  | 0 | 0 | 0 | 0.00497 | 0.2982 | 16 | K | 2 |  |  |  | ROZPOCET | 0 | 0 | 0 | 0 | 0 | 2 | 0 | 16 | -643212332
75 | M | 422 3A0901 | Kohút guľový na vodu rohový 3/8" | kus | 34 |  | 0 |  |  | znížená |  | 0 | 0.00018 | 0.00612 | 0 | 0 | 32 | M | 2 |  |  |  | ROZPOCET | 0 | 0 | 0 | 0 | 0 | 2 | 0 | 16 | 128
76 | M | 422 3A0902 | Kohút guľový na vodu rohový 1/2" | kus | 4 |  | 0 |  |  | znížená |  | 0 | 0.00027 | 0.00108 | 0 | 0 | 32 | M | 2 |  |  |  | ROZPOCET | 0 | 0 | 0 | 0 | 0 | 2 | 0 | 16 | 130
77 | M | 422 3A0903 | Kohút guľový na vodu práčkový 1/2" | kus | 1 |  | 0 |  |  | znížená |  | 0 | 0.00041 | 0.00041 | 0 | 0 | 32 | M | 2 |  |  |  | ROZPOCET | 0 | 0 | 0 | 0 | 0 | 2 | 0 | 16 | 132
78 | M | 422 3A0904 | Kohút guľový na vodu záhradný s výv. na hadicu 1/2" | kus | 1 |  | 0 |  |  | znížená |  | 0 | 0.0007 | 0.0007 | 0 | 0 | 32 | M | 2 |  |  |  | ROZPOCET | 0 | 0 | 0 | 0 | 0 | 2 | 0 | 16 | 134
79 | M | 422 3A0905 | Kohút guľový na vodu práčkový 3/4" | kus | 4 |  | 0 |  |  | znížená |  | 0 | 0.001 | 0.004 | 0 | 0 | 32 | M | 2 |  |  |  | ROZPOCET | 0 | 0 | 0 | 0 | 0 | 2 | 0 | 16 | 136
80 | M | 422 3A1103 | Kohút guľový na vodu - G1" | kus | 6 |  | 0 |  |  | znížená |  | 0 | 0.0004 | 0.0024 | 0 | 0 | 32 | M | 2 |  |  |  | ROZPOCET | 0 | 0 | 0 | 0 | 0 | 2 | 0 | 16 | 138
81 | M | 422 3A1105 | Kohút guľový na vodu - G1 1/2" | kus | 4 |  | 0 |  |  | znížená |  | 0 | 0.00067 | 0.00268 | 0 | 0 | 32 | M | 2 |  |  |  | ROZPOCET | 0 | 0 | 0 | 0 | 0 | 2 | 0 | 16 | 140
82 | K | 72217-1225 | Potrubie vodov. z rúrok HDPE D50x4,6 | m | 2 |  | 0 |  |  | znížená |  | 0 | 0.00144 | 0.00288 | 0 | 0 | 16 | K | 2 |  |  |  | ROZPOCET | 0 | 0 | 0 | 0 | 0 | 2 | 0 | 16 | 142
83 | K | 72217-1251 | Rúrky plasthliník. D20x2 | m | 406 |  | 0 |  |  | znížená |  | 0 | 0.00227 | 0.92162 | 0 | 0 | 16 | K | 2 |  |  |  | ROZPOCET | 0 | 0 | 0 | 0 | 0 | 2 | 0 | 16 | 144
84 | K | 72217-1252 | Rúrky plasthliník D26x2 | m | 97 |  | 0 |  |  | znížená |  | 0 | 0.00227 | 0.22019 | 0 | 0 | 16 | K | 2 |  |  |  | ROZPOCET | 0 | 0 | 0 | 0 | 0 | 2 | 0 | 16 | 146
85 | K | 72217-1253 | Rúrky plasthliník D32x3 | m | 95 |  | 0 |  |  | znížená |  | 0 | 0.00227 | 0.21565 | 0 | 0 | 16 | K | 2 |  |  |  | ROZPOCET | 0 | 0 | 0 | 0 | 0 | 2 | 0 | 16 | 148
86 | K | 72217-1254 | Rúrky plasthliník D40x3,5 | m | 72 |  | 0 |  |  | znížená |  | 0 | 0.00227 | 0.16344 | 0 | 0 | 16 | K | 2 |  |  |  | ROZPOCET | 0 | 0 | 0 | 0 | 0 | 2 | 0 | 16 | 150
87 | K | 72217-1255 | Rúrky plasthliník D50x4 | m | 40 |  | 0 |  |  | znížená |  | 0 | 0.00227 | 0.0908 | 0 | 0 | 16 | K | 2 |  |  |  | ROZPOCET | 0 | 0 | 0 | 0 | 0 | 2 | 0 | 16 | 152
88 | K | 72217-1256 | Fitinky pre potrubie plasthliník | sub | 1 |  | 0 |  |  | znížená |  | 0 | 0.00227 | 0.00227 | 0 | 0 | 16 | K | 2 |  |  |  | ROZPOCET | 0 | 0 | 0 | 0 | 0 | 2 | 0 | 16 | 154
89 | K | 72217-1257 | Montáž potrubia plasthliník | m | 710 |  | 0 |  |  | znížená |  | 0 | 0.00227 | 1.6117 | 0 | 0 | 16 | K | 2 |  |  |  | ROZPOCET | 0 | 0 | 0 | 0 | 0 | 2 | 0 | 16 | 156
90 | K | 72222-1120 | Ventil výtokový s prípojom na hadičku G 1/2 | kus | 74 |  | 0 |  |  | znížená |  | 0 | 7e-05 | 0.00518 | 0 | 0 | 16 | K | 2 |  |  |  | ROZPOCET | 0 | 0 | 0 | 0 | 0 | 2 | 0 | 16 | 158
91 | K | 72222-1128 | Armat. vodov. s 1 závitom, ventil výtokový K3D G 3/4 | kus | 2 |  | 0 |  |  | znížená |  | 0 | 0.00103 | 0.00206 | 0 | 0 | 16 | K | 2 |  |  |  | ROZPOCET | 0 | 0 | 0 | 0 | 0 | 2 | 0 | 16 | 160
92 | K | 72223-1197 | Vypúšťací kohút DN 20 | kus | 4 |  | 0 |  |  | znížená |  | 0 | 0.00402 | 0.01608 | 0 | 0 | 16 | K | 2 |  |  |  | ROZPOCET | 0 | 0 | 0 | 0 | 0 | 2 | 0 | 16 | 162
93 | K | 72223-1199 | Poistný ventil DN32 | kus | 1 |  | 0 |  |  | znížená |  | 0 | 0.00402 | 0.00402 | 0 | 0 | 16 | K | 2 |  |  |  | ROZPOCET | 0 | 0 | 0 | 0 | 0 | 2 | 0 | 16 | 164
94 | K | 72223-1200 | Expanzná nádrž tlaková 60l + prietočná armatúra 5/4" | kus | 1 |  | 0 |  |  | znížená |  | 0 | 0.00402 | 0.00402 | 0 | 0 | 16 | K | 2 |  |  |  | ROZPOCET | 0 | 0 | 0 | 0 | 0 | 2 | 0 | 16 | 166
95 | K | 72223-1201 | Automat. doplňovacia stanica R1/2" 230V, 0,4 m3/h | kus | 1 |  | 0 |  |  | znížená |  | 0 | 0.00402 | 0.00402 | 0 | 0 | 16 | K | 2 |  |  |  | ROZPOCET | 0 | 0 | 0 | 0 | 0 | 2 | 0 | 16 | 168
96 | K | 72223-1202 | Čerpadlo do potrubia 1,5m3/h, 230V | kus | 1 |  | 0 |  |  | znížená |  | 0 | 0.00402 | 0.00402 | 0 | 0 | 16 | K | 2 |  |  |  | ROZPOCET | 0 | 0 | 0 | 0 | 0 | 2 | 0 | 16 | 170
97 | K | 72223-1203 | Ohrievač vody 1000l, s dvomi výmenníkmi | kus | 1 |  | 0 |  |  | znížená |  | 0 | 0.00402 | 0.00402 | 0 | 0 | 16 | K | 2 |  |  |  | ROZPOCET | 0 | 0 | 0 | 0 | 0 | 2 | 0 | 16 | 172
98 | K | 72223-1204 | Elektronická úprava vody na potrubie D32 | kus | 1 |  | 0 |  |  | znížená |  | 0 | 0.00402 | 0.00402 | 0 | 0 | 16 | K | 2 |  |  |  | ROZPOCET | 0 | 0 | 0 | 0 | 0 | 2 | 0 | 16 | 174
99 | K | 72223-1210 | Spätná klapka DN40 | kus | 1 |  | 0 |  |  | znížená |  | 0 | 0.00402 | 0.00402 | 0 | 0 | 16 | K | 2 |  |  |  | ROZPOCET | 0 | 0 | 0 | 0 | 0 | 2 | 0 | 16 | 176
100 | K | 72223-1211 | Filter DN40 | kus | 1 |  | 0 |  |  | znížená |  | 0 | 0.00402 | 0.00402 | 0 | 0 | 16 | K | 2 |  |  |  | ROZPOCET | 0 | 0 | 0 | 0 | 0 | 2 | 0 | 16 | 178
101 | K | 72223-1234 | Neutralizátor kondenzu | kus | 1 |  | 0 |  |  | znížená |  | 0 | 0.00402 | 0.00402 | 0 | 0 | 16 | K | 2 |  |  |  | ROZPOCET | 0 | 0 | 0 | 0 | 0 | 2 | 0 | 16 | 180
102 | K | 72223-1284 | Montáž zariadenia | sub | 1 |  | 0 |  |  | znížená |  | 0 | 0.00393 | 0.00393 | 0 | 0 | 16 | K | 2 |  |  |  | ROZPOCET | 0 | 0 | 0 | 0 | 0 | 2 | 0 | 16 | 182
103 | K | 72225-9115 | Požiarny had. navijak DN 25/30+montáž | kus | 4 |  | 0 |  |  | znížená |  | 0 | 0.0006 | 0.0024 | 0 | 0 | 16 | K | 2 |  |  |  | ROZPOCET | 0 | 0 | 0 | 0 | 0 | 2 | 0 | 16 | 184
104 | K | 72229-0226 | Tlakové skúšky vodov. potrubia do DN 50 | m | 776 |  | 0 |  |  | znížená |  | 0 | 0.00017 | 0.13192 | 0 | 0 | 16 | K | 2 |  |  |  | ROZPOCET | 0 | 0 | 0 | 0 | 0 | 2 | 0 | 16 | 186
105 | K | 72229-0234 | Preplachovanie a dezinfekcia vodov. potrubia do DN 80 | m | 776 |  | 0 |  |  | znížená |  | 0 | 1e-05 | 0.00776 | 0 | 0 | 16 | K | 2 |  |  |  | ROZPOCET | 0 | 0 | 0 | 0 | 0 | 2 | 0 | 16 | 188
| D | 725 | Zariaďovacie predmety |  |  |  | 0 |  |  |  |  | 0 |  | 1.5248 |  | 0 | 2 | D | 1 |  |  |  | ROZPOCET | [6 empty] | 0
106 | K | 72511-2300 | Záchodová misa z diturvitu kompletná, so sedátkom a splachovacou nádržou, štandardná kvalita | kus | 10 |  | 0 |  |  | znížená |  | 0 | 0.02902 | 0.2902 | 0 | 0 | 16 | K | 2 |  |  |  | ROZPOCET | 0 | 0 | 0 | 0 | 0 | 2 | 0 | 16 | 190
107 | K | 72511-2301 | Záchodová misa z diturvitu kompletná, so sedátkom a splachovacou nádržou, pre imobilných | kus | 15 |  | 0 |  |  | znížená |  | 0 | 0.02902 | 0.4353 | 0 | 0 | 16 | K | 2 |  |  |  | ROZPOCET | 0 | 0 | 0 | 0 | 0 | 2 | 0 | 16 | 192
108 | K | 72511-9305 | Montáž záchodovým mís kombinovaných | kus | 25 |  | 0 |  |  | znížená |  | 0 | 0.00165 | 0.04125 | 0 | 0 | 16 | K | 2 |  |  |  | ROZPOCET | 0 | 0 | 0 | 0 | 0 | 2 | 0 | 16 | 194
109 | K | 72511-9309 | Príplatok za použitie silikónového tmelu 0,30 kg/kus | kus | 25 |  | 0 |  |  | znížená |  | 0 | 0.0003 | 0.0075 | 0 | 0 | 16 | K | 2 |  |  |  | ROZPOCET | 0 | 0 | 0 | 0 | 0 | 2 | 0 | 16 | 196
110 | K | 72512-2100 | Pisoárové záchody z diturvitu s radar. splach. | kus | 6 |  | 0 |  |  | znížená |  | 0 | 0.01029 | 0.06174 | 0 | 0 | 16 | K | 2 |  |  |  | ROZPOCET | 0 | 0 | 0 | 0 | 0 | 2 | 0 | 16 | 198
111 | K | 72512-9202 | Montáž pisoárov keramických | kus | 6 |  | 0 |  |  | znížená |  | 0 | 0.00438 | 0.02628 | 0 | 0 | 16 | K | 2 |  |  |  | ROZPOCET | 0 | 0 | 0 | 0 | 0 | 2 | 0 | 16 | 200
112 | K | 72521-1681 | Umývadlo diturvitové pre imobilných | súbor | 15 |  | 0 |  |  | znížená |  | 0 | 0 | 0 | 0 | 0 | 16 | K | 2 |  |  |  | ROZPOCET | 0 | 0 | 0 | 0 | 0 | 2 | 0 | 16 | -1846096004
113 | M | 642110004300.S | Umývadlo keramické bežný typ | ks | 14 |  | 0 |  |  | znížená |  | 0 | 0.0141 | 0.1974 | 0 | 0 | 32 | M | 2 |  |  |  | ROZPOCET | 0 | 0 | 0 | 0 | 0 | 2 | 0 | 16 | -482983721
114 | K | 72521-9401 | Montáž umývadiel včetne kuch. | kus | 31 |  | 0 |  |  | znížená |  | 0 | 8e-05 | 0.00248 | 0 | 0 | 16 | K | 2 |  |  |  | ROZPOCET | 0 | 0 | 0 | 0 | 0 | 2 | 0 | 16 | 204
115 | K | 72522-4139 | Vaňa akrylátová, 2070/820mm, výškovo nastaviteľná 685-935mm, plne motorizovaná, bezpečnostné madlá, automatická dezinfekcia, hydromasáž, ergonomické opierky pre ruky, posuvná opierka na nohy | kus | 1 |  | 0 |  |  | znížená |  | 0 | 0.05167 | 0.05167 | 0 | 0 | 16 | K | 2 |  |  |  | ROZPOCET | 0 | 0 | 0 | 0 | 0 | 2 | 0 | 16 | 206
| VV |  | "vyžaduje elektroprípojku 230V/50Hz, s prúdovým chráničom" 1 |  | 1 | [12 empty] | VV | 2 | 2 | True | 1 | ROZPOCET
116 | K | 72522-9101 | Montáž vaní akrylátových | kus | 1 |  | 0 |  |  | znížená |  | 0 | 0.00055 | 0.00055 | 0 | 0 | 16 | K | 2 |  |  |  | ROZPOCET | 0 | 0 | 0 | 0 | 0 | 2 | 0 | 16 | 208
117 | K | 725291114.S | Montáž doplnkov zariadení kúpeľní a záchodov, madlá | ks | 74 |  | 0 |  |  | znížená |  | 0 | 0 | 0 | 0 | 0 | 16 | K | 2 |  |  |  | ROZPOCET | 0 | 0 | 0 | 0 | 0 | 2 | 0 | 16 | -1892396541
118 | M | BM 301100601 | Toaletné madlo nerezové, nástenné pevné 60cm k WC | ks | 15 |  | 0 |  |  | znížená |  | 0 | 0.004 | 0.06 | 0 | 0 | 32 | M | 2 |  |  |  | ROZPOCET | 0 | 0 | 0 | 0 | 0 | 2 | 0 | 16 | 985739379
119 | M | BM 301406301 | Toaletné madlo nerezové, sklopné s držiakom toal. papiera 76,6x25 cm k WC | ks | 15 |  | 0 |  |  | znížená |  | 0 | 0.004 | 0.06 | 0 | 0 | 32 | M | 2 |  |  |  | ROZPOCET | 0 | 0 | 0 | 0 | 0 | 2 | 0 | 16 | 157503247
120 | M | BM 301102051 | Toaletné madlo nerezové, pevné 62x25 cm k umývadlu 2x | ks | 30 |  | 0 |  |  | znížená |  | 0 | 0.004 | 0.12 | 0 | 0 | 32 | M | 2 |  |  |  | ROZPOCET | 0 | 0 | 0 | 0 | 0 | 2 | 0 | 16 | -183627169
121 | M | BM 301102011 | Toaletné madlo nerezové nástenné, pevné 67x40x10,5 cm do sprchy | ks | 14 |  | 0 |  |  | znížená |  | 0 | 0.004 | 0.056 | 0 | 0 | 32 | M | 2 |  |  |  | ROZPOCET | 0 | 0 | 0 | 0 | 0 | 2 | 0 | 16 | -952218409
122 | K | 72531-9201 | Montáž drezov včetne kuch | kus | 10 |  | 0 |  |  | znížená |  | 0 | 0.00013 | 0.0013 | 0 | 0 | 16 | K | 2 |  |  |  | ROZPOCET | 0 | 0 | 0 | 0 | 0 | 2 | 0 | 16 | 210
123 | K | 72531-9202 | Príplatok za použitie silikónového tmelu 0,2 kg/kus | kus | 10 |  | 0 |  |  | znížená |  | 0 | 0.0002 | 0.002 | 0 | 0 | 16 | K | 2 |  |  |  | ROZPOCET | 0 | 0 | 0 | 0 | 0 | 2 | 0 | 16 | 212
124 | K | 72533-9103 | Výlevka diturvit. | kus | 4 |  | 0 |  |  | znížená |  | 0 | 0.00262 | 0.01048 | 0 | 0 | 16 | K | 2 |  |  |  | ROZPOCET | 0 | 0 | 0 | 0 | 0 | 2 | 0 | 16 | 214
125 | K | 72533-91103 | Montáž výlevky | kus | 4 |  | 0 |  |  | znížená |  | 0 | 0.00262 | 0.01048 | 0 | 0 | 16 | K | 2 |  |  |  | ROZPOCET | 0 | 0 | 0 | 0 | 0 | 2 | 0 | 16 | 216
126 | K | 72533-91104 | Montáž úpravne vody | kus | 3 |  | 0 |  |  | znížená |  | 0 | 0.00262 | 0.00786 | 0 | 0 | 16 | K | 2 |  |  |  | ROZPOCET | 0 | 0 | 0 | 0 | 0 | 2 | 0 | 16 | 218
127 | K | 72582-0600 | Batéria drezová 1-páková nástenná G 1/2 x 100 štandardná kvalita | kus | 4 |  | 0 |  |  | znížená |  | 0 | 0.00171 | 0.00684 | 0 | 0 | 16 | K | 2 |  |  |  | ROZPOCET | 0 | 0 | 0 | 0 | 0 | 2 | 0 | 16 | 220
128 | K | 72582-1300 | Batéria umývadlová stojanková G 1/2 štandardná kvalita | kus | 29 |  | 0 |  |  | znížená |  | 0 | 0.00104 | 0.03016 | 0 | 0 | 16 | K | 2 |  |  |  | ROZPOCET | 0 | 0 | 0 | 0 | 0 | 2 | 0 | 16 | 222
129 | K | 72582-9601 | Montáž batérie umývadlovej jednopákovej do 1 otvoru | kus | 29 |  | 0 |  |  | znížená |  | 0 | 0 | 0 | 0 | 0 | 16 | K | 2 |  |  |  | ROZPOCET | 0 | 0 | 0 | 0 | 0 | 2 | 0 | 16 | 224
130 | K | 72582-9801 | Montáž batérie drezovej 1-pákovej nástennej | kus | 4 |  | 0 |  |  | znížená |  | 0 | 0.00034 | 0.00136 | 0 | 0 | 16 | K | 2 |  |  |  | ROZPOCET | 0 | 0 | 0 | 0 | 0 | 2 | 0 | 16 | 226
131 | K | 72583-0200 | Batéria vaňová nástenná, termostatická s ochranou proti obareniu, s ručnou sprchou | kus | 1 |  | 0 |  |  | znížená |  | 0 | 0.00212 | 0.00212 | 0 | 0 | 16 | K | 2 |  |  |  | ROZPOCET | 0 | 0 | 0 | 0 | 0 | 2 | 0 | 16 | 228
132 | K | 72583-9203 | Montáž batérií vaňových nást. G 1/2 | kus | 1 |  | 0 |  |  | znížená |  | 0 | 8e-05 | 8e-05 | 0 | 0 | 16 | K | 2 |  |  |  | ROZPOCET | 0 | 0 | 0 | 0 | 0 | 2 | 0 | 16 | 230
133 | K | 72584-0200 | Batéria sprchová nástenná komplet G 1/2 štandardná kvalita | kus | 13 |  | 0 |  |  | znížená |  | 0 | 0.00312 | 0.04056 | 0 | 0 | 16 | K | 2 |  |  |  | ROZPOCET | 0 | 0 | 0 | 0 | 0 | 2 | 0 | 16 | 232
134 | K | 72584-9200 | Montáž batérií sprch. násten. s nastav. výškou | kus | 13 |  | 0 |  |  | znížená |  | 0 | 9e-05 | 0.00117 | 0 | 0 | 16 | K | 2 |  |  |  | ROZPOCET | 0 | 0 | 0 | 0 | 0 | 2 | 0 | 16 | 234
| D | 767 | Konštrukcie doplnk. kovové stavebné |  |  |  | 0 |  |  |  |  | 0 |  | 0 |  | 0 | 2 | D | 1 |  |  |  | ROZPOCET | [6 empty] | 0
135 | K | 76799-9906 | Montáž úchytenia potrubia, úchytky do 5 kg | kg | 34 |  | 0 |  |  | znížená |  | 0 | 0 | 0 | 0 | 0 | 16 | K | 2 |  |  |  | ROZPOCET | 0 | 0 | 0 | 0 | 0 | 2 | 0 | 16 | 236
136 | K | 76799-9907 | Úchytky potrubia | kg | 34 |  | 0 |  |  | znížená |  | 0 | 0 | 0 | 0 | 0 | 16 | K | 2 |  |  |  | ROZPOCET | 0 | 0 | 0 | 0 | 0 | 2 | 0 | 16 | 238

## b2 - E1.4b Zdravotechnic...
{6e8f6fac-b989-4770-b88b-e166fd62ce9b}
0
| KRYCÍ LIST ROZPOČTU | [7 empty] | v --- nižšie sa nachádzajú doplnkové a pomocné údaje k zostavám --- v | [8 empty] | False
Stavba:
Sociálno-zdravotné nízkokapacitné zariadenie s kapacitou 24 miest - CSS LÚČ
Objekt:
01 - SO-01 Navrhovaný objekt stavby CSS Lúč - prístavba a prestavba
Časť:
b2 - E1.4b Zdravotechnická inštalácia - prístavba
| JKSO: |  |  |  |  | ČS:
| Miesto: |  | Bytča |  |  | Dátum: | 22. 6. 2026
| Objednávateľ: |  |  |  |  | IČO:
|  | Centrum sociálnych služieb LÚČ |  |  |  | IČ DPH:
| Zhotoviteľ: |  |  |  |  | IČO: | Vyplň údaj
|  | Vyplň údaj |  |  |  | IČ DPH: | Vyplň údaj
| Projektant: |  |  |  |  | IČO:
|  | expo AIR s.r.o. |  |  |  | IČ DPH:
| Spracovateľ: |  |  |  |  | IČO:
|  | Roman Kostelník |  |  |  | IČ DPH:
Poznámka:
V prípade výskytu obchodných názvov výrobkov a technológií, tieto majú informatívny charakter a slúžia ako minimálny štandard. Sú uvedené ako referenčná kvalita a môžu byť nahradené ekvivalentným výrobkom, ktorý má rovnaké, alebo lepšie vlastnosti a parametre. Neoddeliteľnou súčasťou Výkazu výmer je Projektová dokumentácia stavby.
| Cena bez DPH | [5 empty] | 0
|  |  | Základ dane |  |  | Sadzba dane | Výška dane
| DPH | základná | 0 |  |  | 23% | 0
|  | znížená | 0 |  |  | 23% | 0
|  | zákl. prenesená | 0 |  |  | 23% | 0
|  | zníž. prenesená | 0 |  |  | 23% | 0
|  | nulová | 0 |  |  | 0% | 0
| Cena s DPH |  |  | v | EUR |  | 0
| Projektant |  |  | Spracovateľ
| Dátum a podpis: |  | Pečiatka | Dátum a podpis: |  |  | Pečiatka
| Objednávateľ |  |  | Zhotoviteľ
| Dátum a podpis: |  | Pečiatka | Dátum a podpis: |  |  | Pečiatka
REKAPITULÁCIA ROZPOČTU
Stavba:
Sociálno-zdravotné nízkokapacitné zariadenie s kapacitou 24 miest - CSS LÚČ
Objekt:
01 - SO-01 Navrhovaný objekt stavby CSS Lúč - prístavba a prestavba
Časť:
b2 - E1.4b Zdravotechnická inštalácia - prístavba
Miesto: |  |  | Bytča |  |  | Dátum: | 22. 6. 2026
Objednávateľ: |  |  | Centrum sociálnych služieb LÚČ |  |  | Projektant: | expo AIR s.r.o.
Zhotoviteľ: |  |  | Vyplň údaj |  |  | Spracovateľ: | Roman Kostelník
Kód dielu - Popis | [6 empty] | Cena celkom [EUR]
Náklady z rozpočtu | [6 empty] | 0 | [11 empty] | -1
| D1 - PRÁCE A DODÁVKY HSV | [5 empty] | 0
| 1 - Zemné práce | [5 empty] | 0
| 6 - ÚPRAVY POVRCHOV, PODLAHY, VÝPLNE | [5 empty] | 0
| 9 - OSTATNÉ KONŠTRUKCIE A PRÁCE | [5 empty] | 0
| D2 - PRÁCE A DODÁVKY PSV | [5 empty] | 0
| 713 - Izolácie tepelné | [5 empty] | 0
| 721 - Vnútorná kanalizácia | [5 empty] | 0
| 722 - Vnútorný vodovod | [5 empty] | 0
| 725 - Zariaďovacie predmety | [5 empty] | 0
| 767 - Konštrukcie doplnk. kovové stavebné | [5 empty] | 0
ROZPOČET
Stavba:
Sociálno-zdravotné nízkokapacitné zariadenie s kapacitou 24 miest - CSS LÚČ
Objekt:
01 - SO-01 Navrhovaný objekt stavby CSS Lúč - prístavba a prestavba
Časť:
b2 - E1.4b Zdravotechnická inštalácia - prístavba
Miesto: |  |  | Bytča |  |  | Dátum: | 22. 6. 2026
Objednávateľ: |  |  | Centrum sociálnych služieb LÚČ |  |  | Projektant: | expo AIR s.r.o.
Zhotoviteľ: |  |  | Vyplň údaj |  |  | Spracovateľ: | Roman Kostelník
PČ | Typ | Kód | Popis | MJ | Množstvo | J.cena [EUR] | Cena celkom [EUR] | Cenová sústava |  | DPH | J. Nh [h] | Nh celkom [h] | J. hmotnosť [t] | Hmotnosť celkom [t] | J. suť [t] | Suť Celkom [t]
Náklady z rozpočtu | [6 empty] | 0 |  |  |  |  | 0 |  | 2.9946 |  | 0.209 |  | D | -1 | [10 empty] | 0
| D | D1 | PRÁCE A DODÁVKY HSV |  |  |  | 0 |  |  |  |  | 0 |  | 0.1876 |  | 0.209 | 1 | D | 0 |  |  |  | ROZPOCET | [6 empty] | 0
| D | 1 | Zemné práce |  |  |  | 0 |  |  |  |  | 0 |  | 0 |  | 0 | 1 | D | 1 |  |  |  | ROZPOCET | [6 empty] | 0
1 | K | 13220-1202 | Hĺbenie rýh šírka do 2 m v horn. tr. 3 do 1000 m3 | m3 | 22 |  | 0 |  |  | znížená |  | 0 | 0 | 0 | 0 | 0 | 4 | K | 2 |  |  |  | ROZPOCET | 0 | 0 | 0 | 0 | 0 | 2 | 0 | 4 | 2
2 | K | 13220-1209 | Príplatok za lepivosť horniny tr.3 | m3 | 22 |  | 0 |  |  | znížená |  | 0 | 0 | 0 | 0 | 0 | 4 | K | 2 |  |  |  | ROZPOCET | 0 | 0 | 0 | 0 | 0 | 2 | 0 | 4 | 4
3 | K | 13220-1210 | Piesok pre obsyp | m3 | 3.5 |  | 0 |  |  | znížená |  | 0 | 0 | 0 | 0 | 0 | 4 | K | 2 |  |  |  | ROZPOCET | 0 | 0 | 0 | 0 | 0 | 2 | 0 | 4 | 6
4 | K | 16110-1101 | Zvislé premiestnenie výkopu horn. tr. 1-4 do 2,5 m | m3 | 22 |  | 0 |  |  | znížená |  | 0 | 0 | 0 | 0 | 0 | 4 | K | 2 |  |  |  | ROZPOCET | 0 | 0 | 0 | 0 | 0 | 2 | 0 | 4 | 8
5 | K | 162501102.S | Vodorovné premiestnenie výkopku po spevnenej ceste z horniny tr.1-4, do 100 m3 na vzdialenosť do 3000 m | m3 | 4 |  | 0 |  |  | znížená |  | 0 | 0 | 0 | 0 | 0 | 4 | K | 2 |  |  |  | ROZPOCET | 0 | 0 | 0 | 0 | 0 | 2 | 0 | 4 | 851440144
| VV |  | "výkopy" 22 |  | 22 | [12 empty] | VV | 2 | 2 | True | 0 | ROZPOCET
| VV |  | " zásyp výkopkom" -(13+5) |  | -18 | [12 empty] | VV | 2 | 2 | True | 0 | ROZPOCET
| VV |  | Súčet prebytok zeminy |  | 4 | [12 empty] | VV | 2 | 4 | True | 1 | ROZPOCET
6 | K | 162501105.S | Vodorovné premiestnenie výkopku po spevnenej ceste z horniny tr.1-4, do 100 m3, príplatok k cene za každých ďalšich a začatých 1000 m | m3 | 28 |  | 0 |  |  | znížená |  | 0 | 0 | 0 | 0 | 0 | 4 | K | 2 |  |  |  | ROZPOCET | 0 | 0 | 0 | 0 | 0 | 2 | 0 | 4 | -612617821
| VV |  | 4*7 |  | 28 | [12 empty] | VV | 2 | 2 | True | 1 | ROZPOCET
7 | K | 167101102.S | Nakladanie neuľahnutého výkopku z hornín tr.1-4 nad 100 do 1000 m3 | m3 | 4 |  | 0 |  |  | znížená |  | 0 | 0 | 0 | 0 | 0 | 4 | K | 2 |  |  |  | ROZPOCET | 0 | 0 | 0 | 0 | 0 | 2 | 0 | 4 | 506459514
8 | K | 171201201.S | Uloženie sypaniny na skládky do 100 m3 | m3 | 4 |  | 0 |  |  | znížená |  | 0 | 0 | 0 | 0 | 0 | 4 | K | 2 |  |  |  | ROZPOCET | 0 | 0 | 0 | 0 | 0 | 2 | 0 | 4 | -318452623
9 | K | 171209002.S | Poplatok za skladovanie - zemina a kamenivo (17 05) ostatné | t | 7.2 |  | 0 |  |  | znížená |  | 0 | 0 | 0 | 0 | 0 | 4 | K | 2 |  |  |  | ROZPOCET | 0 | 0 | 0 | 0 | 0 | 2 | 0 | 4 | -88233836
| VV |  | "1m3 = 1,8T" 4*1,8 |  | 7.2 | [12 empty] | VV | 2 | 2 | True | 1 | ROZPOCET
10 | K | 17410-1101 | Zásyp zhutnený jám, rýh, šachiet alebo okolo objektu | m3 | 13 |  | 0 |  |  | znížená |  | 0 | 0 | 0 | 0 | 0 | 4 | K | 2 |  |  |  | ROZPOCET | 0 | 0 | 0 | 0 | 0 | 2 | 0 | 4 | 10
11 | K | 17510-1101 | Obsyp potrubia bez prehodenia sypaniny | m3 | 5 |  | 0 |  |  | znížená |  | 0 | 0 | 0 | 0 | 0 | 4 | K | 2 |  |  |  | ROZPOCET | 0 | 0 | 0 | 0 | 0 | 2 | 0 | 4 | 12
12 | K | 17510-1109 | Obsyp potrubia príplatok za prehodenie sypaniny | m3 | 5 |  | 0 |  |  | znížená |  | 0 | 0 | 0 | 0 | 0 | 4 | K | 2 |  |  |  | ROZPOCET | 0 | 0 | 0 | 0 | 0 | 2 | 0 | 4 | 14
| D | 6 | ÚPRAVY POVRCHOV, PODLAHY, VÝPLNE |  |  |  | 0 |  |  |  |  | 0 |  | 0.1821 |  | 0 | 1 | D | 1 |  |  |  | ROZPOCET | [6 empty] | 0
13 | K | 61240-3399 | Zaplnenie rýh v stenách maltou | m2 | 1.7 |  | 0 |  |  | znížená |  | 0 | 0.10712 | 0.1821 | 0 | 0 | 4 | K | 2 |  |  |  | ROZPOCET | 0 | 0 | 0 | 0 | 0 | 2 | 0 | 4 | 16
| D | 9 | OSTATNÉ KONŠTRUKCIE A PRÁCE |  |  |  | 0 |  |  |  |  | 0 |  | 0.0055 |  | 0.209 | 1 | D | 1 |  |  |  | ROZPOCET | [6 empty] | 0
14 | K | 97403-1144 | Vysekanie rýh v tehelnom murive hl. do 7 cm š. do 15 cm | m | 11 |  | 0 |  |  | znížená |  | 0 | 0.0005 | 0.0055 | 0.019 | 0.209 | 4 | K | 2 |  |  |  | ROZPOCET | 0 | 0 | 0 | 0 | 0 | 2 | 0 | 4 | 18
| D | D2 | PRÁCE A DODÁVKY PSV |  |  |  | 0 |  |  |  |  | 0 |  | 2.807 |  | 0 | 1 | D | 0 |  |  |  | ROZPOCET | [6 empty] | 0
| D | 713 | Izolácie tepelné |  |  |  | 0 |  |  |  |  | 0 |  | 0.18252 |  | 0 | 2 | D | 1 |  |  |  | ROZPOCET | [6 empty] | 0
15 | K | 71346-2142 | Montáž tep.izolácie potrubia trubice | m | 214 |  | 0 |  |  | znížená |  | 0 | 0.00045 | 0.0963 | 0 | 0 | 16 | K | 2 |  |  |  | ROZPOCET | 0 | 0 | 0 | 0 | 0 | 2 | 0 | 16 | 20
16 | M | 71346-2144 | Tepelná izolácia trubice hr. 22/10 | m | 60 |  | 0 |  |  | znížená |  | 0 | 0.00045 | 0.027 | 0 | 0 | 32 | M | 2 |  |  |  | ROZPOCET | 0 | 0 | 0 | 0 | 0 | 2 | 0 | 16 | -1036599090
17 | M | 71346-2145 | Tepelná izolácia trubice hr. 28/10 | m | 18 |  | 0 |  |  | znížená |  | 0 | 0.00045 | 0.0081 | 0 | 0 | 32 | M | 2 |  |  |  | ROZPOCET | 0 | 0 | 0 | 0 | 0 | 2 | 0 | 16 | 119351252
18 | M | 71346-2146 | Tepelná izolácia trubice hr. 35/10 | m | 15 |  | 0 |  |  | znížená |  | 0 | 0.00045 | 0.00675 | 0 | 0 | 32 | M | 2 |  |  |  | ROZPOCET | 0 | 0 | 0 | 0 | 0 | 2 | 0 | 16 | -723034388
19 | M | 71346-2149 | Tepelná izolácia trubice hr. 22/20 | m | 76 |  | 0 |  |  | znížená |  | 0 | 0.00045 | 0.0342 | 0 | 0 | 32 | M | 2 |  |  |  | ROZPOCET | 0 | 0 | 0 | 0 | 0 | 2 | 0 | 16 | -2089650697
20 | M | 71346-2150 | Tepelná izolácia trubice hr. 28/30 | m | 21 |  | 0 |  |  | znížená |  | 0 | 0.00045 | 0.00945 | 0 | 0 | 32 | M | 2 |  |  |  | ROZPOCET | 0 | 0 | 0 | 0 | 0 | 2 | 0 | 16 | -162526520
21 | M | 71346-21501 | Tepelná izolácia trubice hr. 35/30 | m | 24 |  | 0 |  |  | znížená |  | 0 | 3e-05 | 0.00072 | 0 | 0 | 32 | M | 2 |  |  |  | ROZPOCET | 0 | 0 | 0 | 0 | 0 | 2 | 0 | 16 | -2144406585
| D | 721 | Vnútorná kanalizácia |  |  |  | 0 |  |  |  |  | 0 |  | 1.219 |  | 0 | 2 | D | 1 |  |  |  | ROZPOCET | [6 empty] | 0
22 | K | 72117-1109 | Potrubie kanal. z PVC-U rúr hrdlových odpadné D 110X2,2 | m | 62 |  | 0 |  |  | znížená |  | 0 | 0.00203 | 0.12586 | 0 | 0 | 16 | K | 2 |  |  |  | ROZPOCET | 0 | 0 | 0 | 0 | 0 | 2 | 0 | 16 | 36
23 | K | 72117-1110 | Potrubie kanal. z PVC-U rúr hrdlových odpadné D 125X3,2mm | m | 22 |  | 0 |  |  | znížená |  | 0 | 0.00291 | 0.06402 | 0 | 0 | 16 | K | 2 |  |  |  | ROZPOCET | 0 | 0 | 0 | 0 | 0 | 2 | 0 | 16 | 38
24 | K | 72117-1115 | Potrubie kanal. z PP 3/4" odvod kondenzu | m | 6 |  | 0 |  |  | znížená |  | 0 | 0.00576 | 0.03456 | 0 | 0 | 16 | K | 2 |  |  |  | ROZPOCET | 0 | 0 | 0 | 0 | 0 | 2 | 0 | 16 | 40
25 | K | 72117-3204 | Potrubie kanal. z PVC rúr pripojovacie D 40x1.8 | m | 34 |  | 0 |  |  | znížená |  | 0 | 0.00037 | 0.01258 | 0 | 0 | 16 | K | 2 |  |  |  | ROZPOCET | 0 | 0 | 0 | 0 | 0 | 2 | 0 | 16 | 42
26 | K | 72117-3205 | Potrubie kanal. z PVC rúr pripojovacie D 50x1.8 | m | 40 |  | 0 |  |  | znížená |  | 0 | 0.0004 | 0.016 | 0 | 0 | 16 | K | 2 |  |  |  | ROZPOCET | 0 | 0 | 0 | 0 | 0 | 2 | 0 | 16 | 44
27 | K | 72117-3206 | Potrubie kanal. z PVC rúr pripojovacie D 63x1.8 | m | 8 |  | 0 |  |  | znížená |  | 0 | 0.00078 | 0.00624 | 0 | 0 | 16 | K | 2 |  |  |  | ROZPOCET | 0 | 0 | 0 | 0 | 0 | 2 | 0 | 16 | 46
28 | K | 72117-3308 | Montáž kanalizačného potrubia | m | 172 |  | 0 |  |  | znížená |  | 0 | 0.00439 | 0.75508 | 0 | 0 | 16 | K | 2 |  |  |  | ROZPOCET | 0 | 0 | 0 | 0 | 0 | 2 | 0 | 16 | 48
29 | K | 72119-4104 | Vyvedenie a upevnenie kanal. výpustiek D 40x1.8 | kus | 20 |  | 0 |  |  | znížená |  | 0 | 0 | 0 | 0 | 0 | 16 | K | 2 |  |  |  | ROZPOCET | 0 | 0 | 0 | 0 | 0 | 2 | 0 | 16 | 50
30 | K | 72119-4105 | Vyvedenie a upevnenie kanal. výpustiek D 50x1.8 | kus | 9 |  | 0 |  |  | znížená |  | 0 | 0 | 0 | 0 | 0 | 16 | K | 2 |  |  |  | ROZPOCET | 0 | 0 | 0 | 0 | 0 | 2 | 0 | 16 | 52
31 | K | 72119-4107 | Vyvedenie a upevnenie kanal. výpustiek D 75x1.9 | kus | 3 |  | 0 |  |  | znížená |  | 0 | 0 | 0 | 0 | 0 | 16 | K | 2 |  |  |  | ROZPOCET | 0 | 0 | 0 | 0 | 0 | 2 | 0 | 16 | 54
32 | K | 72119-4109 | Vyvedenie a upevnenie kanal. výpustiek D 110x2.3 | kus | 12 |  | 0 |  |  | znížená |  | 0 | 0 | 0 | 0 | 0 | 16 | K | 2 |  |  |  | ROZPOCET | 0 | 0 | 0 | 0 | 0 | 2 | 0 | 16 | 56
33 | K | 72121-1119 | Podomietková zápachová uzávierka práčková s napúšťacím ventilom+montáž | kus | 2 |  | 0 |  |  | znížená |  | 0 | 0.00257 | 0.00514 | 0 | 0 | 16 | K | 2 |  |  |  | ROZPOCET | 0 | 0 | 0 | 0 | 0 | 2 | 0 | 16 | 58
34 | K | 72121-1120 | Podomietková zápachová uzávierka pre kondenz+montáž | kus | 3 |  | 0 |  |  | znížená |  | 0 | 0.00257 | 0.00771 | 0 | 0 | 16 | K | 2 |  |  |  | ROZPOCET | 0 | 0 | 0 | 0 | 0 | 2 | 0 | 16 | 60
35 | K | 72121-1122 | Ventilačná hlavica splaškovej kanalizácie+montáž | kus | 3 |  | 0 |  |  | znížená |  | 0 | 0.00257 | 0.00771 | 0 | 0 | 16 | K | 2 |  |  |  | ROZPOCET | 0 | 0 | 0 | 0 | 0 | 2 | 0 | 16 | 62
36 | K | 72121-1123 | Montáž podlahových vpustov | kus | 2 |  | 0 |  |  | znížená |  | 0 | 0.00257 | 0.00514 | 0 | 0 | 16 | K | 2 |  |  |  | ROZPOCET | 0 | 0 | 0 | 0 | 0 | 2 | 0 | 16 | 64
37 | K | 72121-1305 | Podlahové vpusty so zvislým odtokom zápach. nezámrznou klapkou DN100+montáž | kus | 2 |  | 0 |  |  | znížená |  | 0 | 0.03457 | 0.06914 | 0 | 0 | 16 | K | 2 |  |  |  | ROZPOCET | 0 | 0 | 0 | 0 | 0 | 2 | 0 | 16 | 66
38 | K | 72122-3420 | Zápachové uzávery pod umývadlo+montáž | kus | 20 |  | 0 |  |  | znížená |  | 0 | 0.00072 | 0.0144 | 0 | 0 | 16 | K | 2 |  |  |  | ROZPOCET | 0 | 0 | 0 | 0 | 0 | 2 | 0 | 16 | 68
39 | K | 72122-3421 | Zápachové uzávery pod drez+montáž | kus | 2 |  | 0 |  |  | znížená |  | 0 | 0.00072 | 0.00144 | 0 | 0 | 16 | K | 2 |  |  |  | ROZPOCET | 0 | 0 | 0 | 0 | 0 | 2 | 0 | 16 | 70
40 | K | 72122-4208 | Zápachové uzávery sprchové+montáž | kus | 7 |  | 0 |  |  | znížená |  | 0 | 0.00223 | 0.01561 | 0 | 0 | 16 | K | 2 |  |  |  | ROZPOCET | 0 | 0 | 0 | 0 | 0 | 2 | 0 | 16 | 72
41 | K | 72122-5204 | Sprchový žlab dl.600mm+montáž | kus | 7 |  | 0 |  |  | znížená |  | 0 | 0.01119 | 0.07833 | 0 | 0 | 16 | K | 2 |  |  |  | ROZPOCET | 0 | 0 | 0 | 0 | 0 | 2 | 0 | 16 | 74
42 | K | 72129-0111 | Skúška tesnosti kanalizácie vodou do DN 150 | m | 172 |  | 0 |  |  | znížená |  | 0 | 0 | 0 | 0 | 0 | 16 | K | 2 |  |  |  | ROZPOCET | 0 | 0 | 0 | 0 | 0 | 2 | 0 | 16 | 76
| D | 722 | Vnútorný vodovod |  |  |  | 0 |  |  |  |  | 0 |  | 1.0692 |  | 0 | 2 | D | 1 |  |  |  | ROZPOCET | [6 empty] | 0
43 | K | 72213-0213 | Potrubie vod. z ocel. rúrok závit. pozink. 11353 DN 25 | m | 6 |  | 0 |  |  | znížená |  | 0 | 0.00322 | 0.01932 | 0 | 0 | 16 | K | 2 |  |  |  | ROZPOCET | 0 | 0 | 0 | 0 | 0 | 2 | 0 | 16 | 78
44 | K | 72213-0214 | Potrubie vod. z ocel. rúrok závit. pozink. 11353 DN 32 | m | 8 |  | 0 |  |  | znížená |  | 0 | 0.00399 | 0.03192 | 0 | 0 | 16 | K | 2 |  |  |  | ROZPOCET | 0 | 0 | 0 | 0 | 0 | 2 | 0 | 16 | 80
45 | K | 72217-1251 | Rúrky plasthliník D20x2 | m | 136 |  | 0 |  |  | znížená |  | 0 | 0.00227 | 0.30872 | 0 | 0 | 16 | K | 2 |  |  |  | ROZPOCET | 0 | 0 | 0 | 0 | 0 | 2 | 0 | 16 | 82
46 | K | 72217-1252 | Rúrky plasthliník D26x2 | m | 39 |  | 0 |  |  | znížená |  | 0 | 0.00227 | 0.08853 | 0 | 0 | 16 | K | 2 |  |  |  | ROZPOCET | 0 | 0 | 0 | 0 | 0 | 2 | 0 | 16 | 84
47 | K | 72217-1253 | Rúrky plasthliník D32x3 | m | 39 |  | 0 |  |  | znížená |  | 0 | 0.00227 | 0.08853 | 0 | 0 | 16 | K | 2 |  |  |  | ROZPOCET | 0 | 0 | 0 | 0 | 0 | 2 | 0 | 16 | 86
48 | K | 72217-1256 | Fitinky pre potrubie plasthliník | sub | 1 |  | 0 |  |  | znížená |  | 0 | 0.00227 | 0.00227 | 0 | 0 | 16 | K | 2 |  |  |  | ROZPOCET | 0 | 0 | 0 | 0 | 0 | 2 | 0 | 16 | 88
49 | K | 72217-1257 | Montáž potrubia plasthliník | m | 214 |  | 0 |  |  | znížená |  | 0 | 0.00227 | 0.48578 | 0 | 0 | 16 | K | 2 |  |  |  | ROZPOCET | 0 | 0 | 0 | 0 | 0 | 2 | 0 | 16 | 90
50 | K | 72222-1120 | Ventil výtokový s prípojom na hadičku G 1/2 | kus | 55 |  | 0 |  |  | znížená |  | 0 | 7e-05 | 0.00385 | 0 | 0 | 16 | K | 2 |  |  |  | ROZPOCET | 0 | 0 | 0 | 0 | 0 | 2 | 0 | 16 | 92
51 | K | 72225-9115 | Požiarny had. navijak DN 25/30+montáž | kus | 3 |  | 0 |  |  | znížená |  | 0 | 0.0006 | 0.0018 | 0 | 0 | 16 | K | 2 |  |  |  | ROZPOCET | 0 | 0 | 0 | 0 | 0 | 2 | 0 | 16 | 94
52 | K | 72229-0226 | Tlakové skúšky vodov. potrubia do DN 50 | m | 214 |  | 0 |  |  | znížená |  | 0 | 0.00017 | 0.03638 | 0 | 0 | 16 | K | 2 |  |  |  | ROZPOCET | 0 | 0 | 0 | 0 | 0 | 2 | 0 | 16 | 96
53 | K | 72229-0234 | Preplachovanie a dezinfekcia vodov. potrubia do DN 80 | m | 214 |  | 0 |  |  | znížená |  | 0 | 1e-05 | 0.00214 | 0 | 0 | 16 | K | 2 |  |  |  | ROZPOCET | 0 | 0 | 0 | 0 | 0 | 2 | 0 | 16 | 98
| D | 725 | Zariaďovacie predmety |  |  |  | 0 |  |  |  |  | 0 |  | 0.33629 |  | 0 | 2 | D | 1 |  |  |  | ROZPOCET | [6 empty] | 0
54 | K | 72511-2300 | Záchodová misa z diturvitu kompletná, so sedátkom a splachovacou nádržou, štandardná kvalita | kus | 2 |  | 0 |  |  | znížená |  | 0 | 0.02902 | 0.05804 | 0 | 0 | 16 | K | 2 |  |  |  | ROZPOCET | 0 | 0 | 0 | 0 | 0 | 2 | 0 | 16 | 100
55 | K | 72511-2301 | Záchodová misa z diturvitu kompletná, so sedátkom a splachovacou nádržou, pre imobilných | kus | 1 |  | 0 |  |  | znížená |  | 0 | 0.02902 | 0.02902 | 0 | 0 | 16 | K | 2 |  |  |  | ROZPOCET | 0 | 0 | 0 | 0 | 0 | 2 | 0 | 16 | 102
56 | K | 72511-9305 | Montáž záchodových mís kombinovaných | kus | 3 |  | 0 |  |  | znížená |  | 0 | 0.00165 | 0.00495 | 0 | 0 | 16 | K | 2 |  |  |  | ROZPOCET | 0 | 0 | 0 | 0 | 0 | 2 | 0 | 16 | 104
57 | K | 72511-9309 | Príplatok za použitie silikónového tmelu 0,30 kg/kus | kus | 3 |  | 0 |  |  | znížená |  | 0 | 0.0003 | 0.0009 | 0 | 0 | 16 | K | 2 |  |  |  | ROZPOCET | 0 | 0 | 0 | 0 | 0 | 2 | 0 | 16 | 106
58 | K | 72521-1681 | Umývadlo diturvitové pre imobilných | súbor | 1 |  | 0 |  |  | znížená |  | 0 | 0 | 0 | 0 | 0 | 16 | K | 2 |  |  |  | ROZPOCET | 0 | 0 | 0 | 0 | 0 | 2 | 0 | 16 | -2080089556
59 | M | 642110004300.S | Umývadlo keramické bežný typ | ks | 8 |  | 0 |  |  | znížená |  | 0 | 0.0141 | 0.1128 | 0 | 0 | 32 | M | 2 |  |  |  | ROZPOCET | 0 | 0 | 0 | 0 | 0 | 2 | 0 | 16 | 1661234369
60 | K | 72521-9401 | Montáž umývadiel | kus | 9 |  | 0 |  |  | znížená |  | 0 | 8e-05 | 0.00072 | 0 | 0 | 16 | K | 2 |  |  |  | ROZPOCET | 0 | 0 | 0 | 0 | 0 | 2 | 0 | 16 | 110
61 | K | 725291114.S | Montáž doplnkov zariadení kúpeľní a záchodov, madlá | ks | 5 |  | 0 |  |  | znížená |  | 0 | 0 | 0 | 0 | 0 | 16 | K | 2 |  |  |  | ROZPOCET | 0 | 0 | 0 | 0 | 0 | 2 | 0 | 16 | 485003630
62 | M | BM 301100601 | Toaletné madlo nerezové, nástenné pevné 60cm k WC | ks | 1 |  | 0 |  |  | znížená |  | 0 | 0.004 | 0.004 | 0 | 0 | 32 | M | 2 |  |  |  | ROZPOCET | 0 | 0 | 0 | 0 | 0 | 2 | 0 | 16 | -2099950515
63 | M | BM 301406301 | Toaletné madlo nerezové, sklopné s držiakom toal. papiera 76,6x25 cm k WC | ks | 1 |  | 0 |  |  | znížená |  | 0 | 0.004 | 0.004 | 0 | 0 | 32 | M | 2 |  |  |  | ROZPOCET | 0 | 0 | 0 | 0 | 0 | 2 | 0 | 16 | -1028864977
64 | M | BM 301102051 | Toaletné madlo nerezové, pevné 62x25 cm k umývadlu 2x | ks | 2 |  | 0 |  |  | znížená |  | 0 | 0.004 | 0.008 | 0 | 0 | 32 | M | 2 |  |  |  | ROZPOCET | 0 | 0 | 0 | 0 | 0 | 2 | 0 | 16 | -2098767131
65 | M | BM 301102011 | Toaletné madlo nerezové nástenné, pevné 67x40x10,5 cm do sprchy | ks | 1 |  | 0 |  |  | znížená |  | 0 | 0.004 | 0.004 | 0 | 0 | 32 | M | 2 |  |  |  | ROZPOCET | 0 | 0 | 0 | 0 | 0 | 2 | 0 | 16 | -1462403116
66 | K | 72531-4371 | Drez jednoduchý nerezový 56x53 mm | kus | 2 |  | 0 |  |  | znížená |  | 0 | 0.03533 | 0.07066 | 0 | 0 | 16 | K | 2 |  |  |  | ROZPOCET | 0 | 0 | 0 | 0 | 0 | 2 | 0 | 16 | 112
67 | K | 72531-9201 | Montáž drezov | kus | 2 |  | 0 |  |  | znížená |  | 0 | 0.00013 | 0.00026 | 0 | 0 | 16 | K | 2 |  |  |  | ROZPOCET | 0 | 0 | 0 | 0 | 0 | 2 | 0 | 16 | 114
68 | K | 72531-9202 | Príplatok za použitie silikónového tmelu 0,2 kg/kus | kus | 2 |  | 0 |  |  | znížená |  | 0 | 0.0002 | 0.0004 | 0 | 0 | 16 | K | 2 |  |  |  | ROZPOCET | 0 | 0 | 0 | 0 | 0 | 2 | 0 | 16 | 116
69 | K | 72533-9103 | Výlevka diturvit. | kus | 3 |  | 0 |  |  | znížená |  | 0 | 0.00262 | 0.00786 | 0 | 0 | 16 | K | 2 |  |  |  | ROZPOCET | 0 | 0 | 0 | 0 | 0 | 2 | 0 | 16 | 118
70 | K | 72533-91103 | Montáž výlevky | kus | 3 |  | 0 |  |  | znížená |  | 0 | 0.00262 | 0.00786 | 0 | 0 | 16 | K | 2 |  |  |  | ROZPOCET | 0 | 0 | 0 | 0 | 0 | 2 | 0 | 16 | 120
71 | K | 72582-0600 | Batéria drezová 1-páková nástenná G 1/2 x 100 štandardná kvalita | kus | 5 |  | 0 |  |  | znížená |  | 0 | 0.00171 | 0.00855 | 0 | 0 | 16 | K | 2 |  |  |  | ROZPOCET | 0 | 0 | 0 | 0 | 0 | 2 | 0 | 16 | 122
72 | K | 72582-9801 | Montáž batérie drezovej 1-pákovej nástennej | kus | 5 |  | 0 |  |  | znížená |  | 0 | 0.00034 | 0.0017 | 0 | 0 | 16 | K | 2 |  |  |  | ROZPOCET | 0 | 0 | 0 | 0 | 0 | 2 | 0 | 16 | 128
73 | K | 72582-1300 | Batéria umývadlová stojanková G 1/2 štandardná kvalita | kus | 9 |  | 0 |  |  | znížená |  | 0 | 0.00104 | 0.00936 | 0 | 0 | 16 | K | 2 |  |  |  | ROZPOCET | 0 | 0 | 0 | 0 | 0 | 2 | 0 | 16 | 124
74 | K | 72582-9601 | Montáž batérie umývadlovej jednopákovej do 1 otvoru | kus | 9 |  | 0 |  |  | znížená |  | 0 | 0 | 0 | 0 | 0 | 16 | K | 2 |  |  |  | ROZPOCET | 0 | 0 | 0 | 0 | 0 | 2 | 0 | 16 | 126
75 | K | 72584-0200 | Batéria sprchová nástenná G 1/2 štandardná kvalita | kus | 1 |  | 0 |  |  | znížená |  | 0 | 0.00312 | 0.00312 | 0 | 0 | 16 | K | 2 |  |  |  | ROZPOCET | 0 | 0 | 0 | 0 | 0 | 2 | 0 | 16 | 130
76 | K | 72584-9200 | Montáž batérií sprch. násten. s nastav. výškou | kus | 1 |  | 0 |  |  | znížená |  | 0 | 9e-05 | 9e-05 | 0 | 0 | 16 | K | 2 |  |  |  | ROZPOCET | 0 | 0 | 0 | 0 | 0 | 2 | 0 | 16 | 132
| D | 767 | Konštrukcie doplnk. kovové stavebné |  |  |  | 0 |  |  |  |  | 0 |  | 0 |  | 0 | 2 | D | 1 |  |  |  | ROZPOCET | [6 empty] | 0
77 | K | 76799-9906 | Montáž úchytenia potrubia, úchytky do 5 kg | kg | 11 |  | 0 |  |  | znížená |  | 0 | 0 | 0 | 0 | 0 | 16 | K | 2 |  |  |  | ROZPOCET | 0 | 0 | 0 | 0 | 0 | 2 | 0 | 16 | 134
78 | K | 76799-9907 | Úchytky potrubia | kg | 11 |  | 0 |  |  | znížená |  | 0 | 0 | 0 | 0 | 0 | 16 | K | 2 |  |  |  | ROZPOCET | 0 | 0 | 0 | 0 | 0 | 2 | 0 | 16 | 136

## b3 - E1.4c Vnútorný plyn...
{2bf29ede-7249-4f16-992f-2fab55664669}
0
| KRYCÍ LIST ROZPOČTU | [7 empty] | v --- nižšie sa nachádzajú doplnkové a pomocné údaje k zostavám --- v | [8 empty] | False
Stavba:
Sociálno-zdravotné nízkokapacitné zariadenie s kapacitou 24 miest - CSS LÚČ
Objekt:
01 - SO-01 Navrhovaný objekt stavby CSS Lúč - prístavba a prestavba
Časť:
b3 - E1.4c Vnútorný plynovod - prestavba
| JKSO: |  |  |  |  | ČS:
| Miesto: |  | Bytča |  |  | Dátum: | 22. 6. 2026
| Objednávateľ: |  |  |  |  | IČO:
|  | Centrum sociálnych služieb LÚČ |  |  |  | IČ DPH:
| Zhotoviteľ: |  |  |  |  | IČO: | Vyplň údaj
|  | Vyplň údaj |  |  |  | IČ DPH: | Vyplň údaj
| Projektant: |  |  |  |  | IČO:
|  | expo AIR s.r.o. |  |  |  | IČ DPH:
| Spracovateľ: |  |  |  |  | IČO:
|  | Ing. Vladimír Štrifler |  |  |  | IČ DPH:
Poznámka:
V prípade výskytu obchodných názvov výrobkov a technológií, tieto majú informatívny charakter a slúžia ako minimálny štandard. Sú uvedené ako referenčná kvalita a môžu byť nahradené ekvivalentným výrobkom, ktorý má rovnaké, alebo lepšie vlastnosti a parametre. Neoddeliteľnou súčasťou Výkazu výmer je Projektová dokumentácia stavby.
| Cena bez DPH | [5 empty] | 0
|  |  | Základ dane |  |  | Sadzba dane | Výška dane
| DPH | základná | 0 |  |  | 23% | 0
|  | znížená | 0 |  |  | 23% | 0
|  | zákl. prenesená | 0 |  |  | 23% | 0
|  | zníž. prenesená | 0 |  |  | 23% | 0
|  | nulová | 0 |  |  | 0% | 0
| Cena s DPH |  |  | v | EUR |  | 0
| Projektant |  |  | Spracovateľ
| Dátum a podpis: |  | Pečiatka | Dátum a podpis: |  |  | Pečiatka
| Objednávateľ |  |  | Zhotoviteľ
| Dátum a podpis: |  | Pečiatka | Dátum a podpis: |  |  | Pečiatka
REKAPITULÁCIA ROZPOČTU
Stavba:
Sociálno-zdravotné nízkokapacitné zariadenie s kapacitou 24 miest - CSS LÚČ
Objekt:
01 - SO-01 Navrhovaný objekt stavby CSS Lúč - prístavba a prestavba
Časť:
b3 - E1.4c Vnútorný plynovod - prestavba
Miesto: |  |  | Bytča |  |  | Dátum: | 22. 6. 2026
Objednávateľ: |  |  | Centrum sociálnych služieb LÚČ |  |  | Projektant: | expo AIR s.r.o.
Zhotoviteľ: |  |  | Vyplň údaj |  |  | Spracovateľ: | Ing. Vladimír Štrifler
Kód dielu - Popis | [6 empty] | Cena celkom [EUR]
Náklady z rozpočtu | [6 empty] | 0 | [11 empty] | -1
| HSV - Práce a dodávky HSV | [5 empty] | 0
| 8 - Rúrové vedenie | [5 empty] | 0
| PSV - Práce a dodávky PSV | [5 empty] | 0
| 723 - Zdravotechnika - vnútorný plynovod | [5 empty] | 0
| 725 - Zdravotechnika - zariaďovacie predmety | [5 empty] | 0
| 734 - Ústredné kúrenie - armatúry | [5 empty] | 0
| 783 - Nátery | [5 empty] | 0
| M - Práce a dodávky M | [5 empty] | 0
| 23-M - Montáže potrubia | [5 empty] | 0
| 95-M - Revízie | [5 empty] | 0
| HZS - Hodinové zúčtovacie sadzby | [5 empty] | 0
ROZPOČET
Stavba:
Sociálno-zdravotné nízkokapacitné zariadenie s kapacitou 24 miest - CSS LÚČ
Objekt:
01 - SO-01 Navrhovaný objekt stavby CSS Lúč - prístavba a prestavba
Časť:
b3 - E1.4c Vnútorný plynovod - prestavba
Miesto: |  |  | Bytča |  |  | Dátum: | 22. 6. 2026
Objednávateľ: |  |  | Centrum sociálnych služieb LÚČ |  |  | Projektant: | expo AIR s.r.o.
Zhotoviteľ: |  |  | Vyplň údaj |  |  | Spracovateľ: | Ing. Vladimír Štrifler
PČ | Typ | Kód | Popis | MJ | Množstvo | J.cena [EUR] | Cena celkom [EUR] | Cenová sústava |  | DPH | J. Nh [h] | Nh celkom [h] | J. hmotnosť [t] | Hmotnosť celkom [t] | J. suť [t] | Suť Celkom [t]
Náklady z rozpočtu | [6 empty] | 0 |  |  |  |  | 0 |  | 0.56199 |  | 0 |  | D | -1 | [7 empty] | 0
| D | HSV | Práce a dodávky HSV |  |  |  | 0 |  |  |  |  | 0 |  | 0.00581 |  | 0 | 1 | D | 0 | ROZPOCET | [6 empty] | 0
| D | 8 | Rúrové vedenie |  |  |  | 0 |  |  |  |  | 0 |  | 0.00581 |  | 0 | 1 | D | 1 | ROZPOCET | [6 empty] | 0
1 | K | 899721121.S | Signalizačný vodič na potrubí PVC DN do 150 | m | 30 |  | 0 |  |  | znížená |  | 0 | 8.7e-05 | 0.00261 | 0 | 0 | 4 | K | 2 | ROZPOCET | 0 | 0 | 0 | 0 | 0 | 2 | 0 | 4 | 1350434163
2 | M | 345810006700.S | Koncovka káblová pre vyvedeni signalizačného vodiča (autozásuvka) | ks | 1 |  | 0 |  |  | znížená |  | 0 | 0.0002 | 0.0002 | 0 | 0 | 128 | M | 2 | ROZPOCET | 0 | 0 | 0 | 0 | 0 | 2 | 0 | 128 | -1310028332
3 | K | 899721133.S | Označenie plynovodného potrubia žltou výstražnou fóliou | m | 30 |  | 0 |  |  | znížená |  | 0 | 0.0001 | 0.003 | 0 | 0 | 4 | K | 2 | ROZPOCET | 0 | 0 | 0 | 0 | 0 | 2 | 0 | 4 | -1440061040
| D | PSV | Práce a dodávky PSV |  |  |  | 0 |  |  |  |  | 0 |  | 0.55618 |  | 0 | 2 | D | 0 | ROZPOCET | [6 empty] | 0
| D | 723 | Zdravotechnika - vnútorný plynovod |  |  |  | 0 |  |  |  |  | 0 |  | 0.54812 |  | 0 | 2 | D | 1 | ROZPOCET | [6 empty] | 0
4 | K | 723120202.S | Potrubie z oceľových rúrok závitových čiernych spájaných zvarovaním - akosť 11 353.0 DN 15 | m | 2 |  | 0 |  |  | znížená |  | 0 | 0.0014751 | 0.0029502 | 0 | 0 | 16 | K | 2 | ROZPOCET | 0 | 0 | 0 | 0 | 0 | 2 | 0 | 16 | 1607373549
5 | K | 723120203.S | Potrubie z oceľových rúrok závitových čiernych spájaných zvarovaním - akosť 11 353.0 DN 20 | m | 2 |  | 0 |  |  | znížená |  | 0 | 0.0018545 | 0.003709 | 0 | 0 | 16 | K | 2 | ROZPOCET | 0 | 0 | 0 | 0 | 0 | 2 | 0 | 16 | 741539404
6 | K | 723120204.S | Potrubie z oceľových rúrok závitových čiernych spájaných zvarovaním - akosť 11 353.0 DN 25 | m | 28 |  | 0 |  |  | znížená |  | 0 | 0.0027409 | 0.076745 | 0 | 0 | 16 | K | 2 | ROZPOCET | 0 | 0 | 0 | 0 | 0 | 2 | 0 | 16 | -1179109199
7 | K | 723120206.S | Potrubie z oceľových rúrok závitových čiernych spájaných zvarovaním - akosť 11 353.0 DN 40 | m | 8 |  | 0 |  |  | znížená |  | 0 | 0.0040884 | 0.032707 | 0 | 0 | 16 | K | 2 | ROZPOCET | 0 | 0 | 0 | 0 | 0 | 2 | 0 | 16 | -1189345713
8 | K | 723150312.S | Potrubie z oceľových rúrok hladkých čiernych spájaných zvarov. akosť 11 353.0 Dxt 57x2, 9 mm | m | 12 |  | 0 |  |  | znížená |  | 0 | 0.0047957 | 0.057549 | 0 | 0 | 16 | K | 2 | ROZPOCET | 0 | 0 | 0 | 0 | 0 | 2 | 0 | 16 | -1381644095
9 | K | 723130255.S | Montáž potrubia plynovodného PE | m | 30 |  | 0 |  |  | znížená |  | 0 | 0.0079088 | 0.23726 | 0 | 0 | 16 | K | 2 | ROZPOCET | 0 | 0 | 0 | 0 | 0 | 2 | 0 | 16 | 101210341
10 | M | 286130007100.S | Rúra jednovrstvová pre zemný plyn SDR11, 63x5,8x100 m, materiál: PE 100 RC | m | 30 |  | 0 |  |  | znížená |  | 0 | 0.00106 | 0.0318 | 0 | 0 | 32 | M | 2 | ROZPOCET | 0 | 0 | 0 | 0 | 0 | 2 | 0 | 16 | -266078499
11 | K | 723150317.S | Potrubie z oceľových rúrok hladkých čiernych spájaných zvarov. akosť 11 353.0 Dxt 168/4,0 mm | m | 2 |  | 0 |  |  | znížená |  | 0 | 0.020025 | 0.04005 | 0 | 0 | 16 | K | 2 | ROZPOCET | 0 | 0 | 0 | 0 | 0 | 2 | 0 | 16 | 197306860
12 | K | 723150365.S | Potrubie z oceľových rúrok hladkých čiernych, chránička Dxt 38x2,6 mm | m | 1 |  | 0 |  |  | znížená |  | 0 | 0.002565 | 0.002565 | 0 | 0 | 16 | K | 2 | ROZPOCET | 0 | 0 | 0 | 0 | 0 | 2 | 0 | 16 | -2098084185
13 | K | 723150366.S | Potrubie z oceľových rúrok hladkých čiernych, chránička Dxt 44,5x2 mm | m | 2 |  | 0 |  |  | znížená |  | 0 | 0.0030108 | 0.0060215 | 0 | 0 | 16 | K | 2 | ROZPOCET | 0 | 0 | 0 | 0 | 0 | 2 | 0 | 16 | 1067990052
14 | K | 723150368.S | Potrubie z oceľových rúrok hladkých čiernych, chránička Dxt 76x3,2 mm | m | 1 |  | 0 |  |  | znížená |  | 0 | 0.0063279 | 0.0063279 | 0 | 0 | 16 | K | 2 | ROZPOCET | 0 | 0 | 0 | 0 | 0 | 2 | 0 | 16 | -253343774
15 | K | 723150369.S | Potrubie z oceľových rúrok hladkých čiernych, chránička Dxt 89x3,6 mm | m | 2 |  | 0 |  |  | znížená |  | 0 | 0.0082774 | 0.016555 | 0 | 0 | 16 | K | 2 | ROZPOCET | 0 | 0 | 0 | 0 | 0 | 2 | 0 | 16 | 2071708293
16 | K | 723150369.S2 | Potrubie z plastových rúrok PE-SDR11, chránička Dxt 90 mm | m | 1 |  | 0 |  |  | znížená |  | 0 | 0.0082774 | 0.0082774 | 0 | 0 | 16 | K | 2 | ROZPOCET | 0 | 0 | 0 | 0 | 0 | 2 | 0 | 16 | 846443105
17 | K | 723170000.S | Montáž plynovej nerezovej vlnovcovej rúry DN 15 | m | 1 |  | 0 |  |  | znížená |  | 0 | 3.9e-05 | 3.9e-05 | 0 | 0 | 16 | K | 2 | ROZPOCET | 0 | 0 | 0 | 0 | 0 | 2 | 0 | 16 | 174045442
18 | M | 141310100100.S | Rúra ohybná vlnovcová z ušľachtilej ocele DN 15 (1/2") | m | 1 |  | 0 |  |  | znížená |  | 0 | 0.00023 | 0.00023 | 0 | 0 | 32 | M | 2 | ROZPOCET | 0 | 0 | 0 | 0 | 0 | 2 | 0 | 16 | 929258412
19 | M | 197730059710.S | Spojka DN 15, mosadz, pre rúry ohybné vlnovcové z ušľachtilej ocele | ks | 2 |  | 0 |  |  | znížená |  | 0 | 0.00016 | 0.00032 | 0 | 0 | 32 | M | 2 | ROZPOCET | 0 | 0 | 0 | 0 | 0 | 2 | 0 | 16 | -1414011093
20 | K | 723170010.S | Montáž plynovej nerezovej vlnovcovej rúry DN 25 | m | 2 |  | 0 |  |  | znížená |  | 0 | 5.19e-05 | 0.0001038 | 0 | 0 | 16 | K | 2 | ROZPOCET | 0 | 0 | 0 | 0 | 0 | 2 | 0 | 16 | -2122854505
21 | M | 141310100190.S | Rúra ohybná vlnovcová z ušľachtilej ocele DN 25 (1") | m | 2 |  | 0 |  |  | znížená |  | 0 | 0.00046 | 0.00092 | 0 | 0 | 32 | M | 2 | ROZPOCET | 0 | 0 | 0 | 0 | 0 | 2 | 0 | 16 | -266156487
22 | M | 197730059731.S | Spojka redukovaná DN 25xDN 20, mosadz, pre rúry ohybné vlnovcové z ušľachtilej ocele | ks | 4 |  | 0 |  |  | znížená |  | 0 | 0.00041 | 0.00164 | 0 | 0 | 32 | M | 2 | ROZPOCET | 0 | 0 | 0 | 0 | 0 | 2 | 0 | 16 | 1053304669
23 | K | 723190204.S | Prípojka plynovodná z oceľových rúrok závitových čiernych spájaných na závit DN 25 | súb. | 3 |  | 0 |  |  | znížená |  | 0 | 0.0068171 | 0.020451 | 0 | 0 | 16 | K | 2 | ROZPOCET | 0 | 0 | 0 | 0 | 0 | 2 | 0 | 16 | 1772691398
24 | K | 723221009.S | Montáž prechodky PE/oceľ, pre rozvod plynu | ks | 1 |  | 0 |  |  | znížená |  | 0 | 0 | 0 | 0 | 0 | 16 | K | 2 | ROZPOCET | 0 | 0 | 0 | 0 | 0 | 2 | 0 | 16 | 1498889267
25 | M | 197730051000.S | Prechodka PE-oceľ D 63x2" kovový vonkajší závit, systém pre rozvod plynu | ks | 1 |  | 0 |  |  | znížená |  | 0 | 0.00025 | 0.00025 | 0 | 0 | 32 | M | 2 | ROZPOCET | 0 | 0 | 0 | 0 | 0 | 2 | 0 | 16 | -1250513612
26 | K | 723231006.S | Montáž guľového uzáveru plynu priameho G 1/2 | ks | 4 |  | 0 |  |  | znížená |  | 0 | 4.2e-06 | 1.68e-05 | 0 | 0 | 16 | K | 2 | ROZPOCET | 0 | 0 | 0 | 0 | 0 | 2 | 0 | 16 | 1520114594
27 | M | 551340004700.S | Guľový uzáver na plyn 1/2", plnoprietokový s obojstranne predĺženým závitom, niklovaná mosadz | ks | 3 |  | 0 |  |  | znížená |  | 0 | 0.00017 | 0.00051 | 0 | 0 | 32 | M | 2 | ROZPOCET | 0 | 0 | 0 | 0 | 0 | 2 | 0 | 16 | 1364959840
28 | M | 551340005900.S | Guľový uzáver na plyn 1/2", FF, páčka, plnoprietokový, niklovaná mosadz. nástavec na odber vzorky | ks | 1 |  | 0 |  |  | znížená |  | 0 | 0.00048 | 0.00048 | 0 | 0 | 32 | M | 2 | ROZPOCET | 0 | 0 | 0 | 0 | 0 | 2 | 0 | 16 | 2046002361
29 | K | 723231012.S | Montáž guľového uzáveru plynu priameho G 1 | ks | 2 |  | 0 |  |  | znížená |  | 0 | 7.9e-06 | 1.58e-05 | 0 | 0 | 16 | K | 2 | ROZPOCET | 0 | 0 | 0 | 0 | 0 | 2 | 0 | 16 | -1977385033
30 | M | 551340004900.S | Guľový uzáver na plyn 1", plnoprietokový s obojstranne predĺženým závitom, niklovaná mosadz | ks | 2 |  | 0 |  |  | znížená |  | 0 | 0.00031 | 0.00062 | 0 | 0 | 32 | M | 2 | ROZPOCET | 0 | 0 | 0 | 0 | 0 | 2 | 0 | 16 | 1324773117
31 | K | 998723203.S | Presun hmôt pre vnútorný plynovod v objektoch výšky nad 12 do 24 m | % |  |  | 0 |  |  | znížená |  | 0 | 0 | 0 | 0 | 0 | 16 | K | 2 | ROZPOCET | 0 | 0 | 0 | 0 | 0 | 2 | 0 | 16 | -1791871814
| D | 725 | Zdravotechnika - zariaďovacie predmety |  |  |  | 0 |  |  |  |  | 0 |  | 0.00204 |  | 0 | 2 | D | 1 | ROZPOCET | [6 empty] | 0
32 | K | 725619101.S | Montáž plynového sporáka bez regulátora tlaku, svietiplynový,metánový | ks | 1 |  | 0 |  |  | znížená |  | 0 | 0.00204 | 0.00204 | 0 | 0 | 16 | K | 2 | ROZPOCET | 0 | 0 | 0 | 0 | 0 | 2 | 0 | 16 | -952722892
33 | K | 998725202.S | Presun hmôt pre zariaďovacie predmety v objektoch výšky nad 6 do 12 m | % |  |  | 0 |  |  | znížená |  | 0 | 0 | 0 | 0 | 0 | 16 | K | 2 | ROZPOCET | 0 | 0 | 0 | 0 | 0 | 2 | 0 | 16 | -1796606586
| D | 734 | Ústredné kúrenie - armatúry |  |  |  | 0 |  |  |  |  | 0 |  | 0.0024193 |  | 0 | 2 | D | 1 | ROZPOCET | [6 empty] | 0
34 | K | 734424140.S | Montáž tlakomera - manometra radiálneho priemer 63 mm | ks | 1 |  | 0 |  |  | znížená |  | 0 | 0.0012293 | 0.0012293 | 0 | 0 | 16 | K | 2 | ROZPOCET | 0 | 0 | 0 | 0 | 0 | 2 | 0 | 16 | -595628022
35 | M | 388430003900.S | Manometer radiálny d 63 mm, pripojenie 1/4" spodné, 0-0,6 MPa | ks | 1 |  | 0 |  |  | znížená |  | 0 | 0.00021 | 0.00021 | 0 | 0 | 32 | M | 2 | ROZPOCET | 0 | 0 | 0 | 0 | 0 | 2 | 0 | 16 | -368566554
36 | M | 551240012200.S | Kohút tlakomerový obyčajný M 20x1,5 mm | ks | 1 |  | 0 |  |  | znížená |  | 0 | 0.0004 | 0.0004 | 0 | 0 | 32 | M | 2 | ROZPOCET | 0 | 0 | 0 | 0 | 0 | 2 | 0 | 16 | 1439224384
37 | M | 551290000100.S | Kondenzačná slučka zahnutá PN 250, k privareniu M20x1,5 mm | ks | 1 |  | 0 |  |  | znížená |  | 0 | 0.00058 | 0.00058 | 0 | 0 | 32 | M | 2 | ROZPOCET | 0 | 0 | 0 | 0 | 0 | 2 | 0 | 16 | 1274874143
38 | K | 998734203.S | Presun hmôt pre armatúry v objektoch výšky nad 6 do 24 m | % |  |  | 0 |  |  | znížená |  | 0 | 0 | 0 | 0 | 0 | 16 | K | 2 | ROZPOCET | 0 | 0 | 0 | 0 | 0 | 2 | 0 | 16 | -1808024849
| D | 783 | Nátery |  |  |  | 0 |  |  |  |  | 0 |  | 0.0036078 |  | 0 | 2 | D | 1 | ROZPOCET | [6 empty] | 0
39 | K | 783424141.S | Nátery kov.potr.a armatúr v kanáloch a šachtách syntetické potrubie do DN 50 mm dvojnás. so základným náterom - 105µm | m | 52 |  | 0 |  |  | znížená |  | 0 | 6.938e-05 | 0.0036078 | 0 | 0 | 16 | K | 2 | ROZPOCET | 0 | 0 | 0 | 0 | 0 | 2 | 0 | 16 | -1099180207
| D | M | Práce a dodávky M |  |  |  | 0 |  |  |  |  | 0 |  | 0 |  | 0 | 3 | D | 0 | ROZPOCET | [6 empty] | 0
| D | 23-M | Montáže potrubia |  |  |  | 0 |  |  |  |  | 0 |  | 0 |  | 0 | 3 | D | 1 | ROZPOCET | [6 empty] | 0
40 | K | 230230001.S | Predbežná tlaková skúška vodou DN 50 | m | 52 |  | 0 |  |  | znížená |  | 0 | 0 | 0 | 0 | 0 | 64 | K | 2 | ROZPOCET | 0 | 0 | 0 | 0 | 0 | 2 | 0 | 64 | 1580532595
41 | K | 230230016.S | Tlaková skúška, potrubie do DN 50 | m | 52 |  | 0 |  |  | znížená |  | 0 | 0 | 0 | 0 | 0 | 64 | K | 2 | ROZPOCET | 0 | 0 | 0 | 0 | 0 | 2 | 0 | 64 | -8365368
42 | K | 230230121.S | Príprava na tlakovú skúšku vzduchom a vodou do 0,6 MPa | úsek | 2 |  | 0 |  |  | znížená |  | 0 | 0 | 0 | 0 | 0 | 64 | K | 2 | ROZPOCET | 0 | 0 | 0 | 0 | 0 | 2 | 0 | 64 | 903058795
| D | 95-M | Revízie |  |  |  | 0 |  |  |  |  | 0 |  | 0 |  | 0 | 3 | D | 1 | ROZPOCET | [6 empty] | 0
43 | K | 950506102.S | Nízkotlakové plynovody-kontrola plynovodu nadzemného nad 20 do 100 m | úsek | 1 |  | 0 |  |  | znížená |  | 0 | 0 | 0 | 0 | 0 | 64 | K | 2 | ROZPOCET | 0 | 0 | 0 | 0 | 0 | 2 | 0 | 64 | -1925922711
44 | K | 950506105.S | Nízkotlakové plynovody-kontrola plynovodu podzemného nad 20 do 100 m | úsek | 1 |  | 0 |  |  | znížená |  | 0 | 0 | 0 | 0 | 0 | 64 | K | 2 | ROZPOCET | 0 | 0 | 0 | 0 | 0 | 2 | 0 | 64 | 342436216
| D | HZS | Hodinové zúčtovacie sadzby |  |  |  | 0 |  |  |  |  | 0 |  | 0 |  | 0 | 4 | D | 0 | ROZPOCET | [6 empty] | 0
45 | K | HZS000114.S | Stavebno montážne práce najnáročnejšie na odbornosť - prehliadky pracoviska a revízie (Tr. 4) v rozsahu viac ako 8 hodín | hod | 12 |  | 0 |  |  | znížená |  | 0 | 0 | 0 | 0 | 0 | 512 | K | 1 | ROZPOCET | 0 | 0 | 0 | 0 | 0 | 2 | 0 | 512 | 1003965373

## c - E1.5 Vykurovanie
{ec18943a-e621-4bb4-89b5-fb772b481284}
0
| KRYCÍ LIST ROZPOČTU | [7 empty] | v --- nižšie sa nachádzajú doplnkové a pomocné údaje k zostavám --- v | [8 empty] | False
Stavba:
Sociálno-zdravotné nízkokapacitné zariadenie s kapacitou 24 miest - CSS LÚČ
Objekt:
01 - SO-01 Navrhovaný objekt stavby CSS Lúč - prístavba a prestavba
Časť:
c - E1.5 Vykurovanie
| JKSO: |  |  |  |  | ČS:
| Miesto: |  | Bytča |  |  | Dátum: | 22. 6. 2026
| Objednávateľ: |  |  |  |  | IČO:
|  | Centrum sociálnych služieb LÚČ |  |  |  | IČ DPH:
| Zhotoviteľ: |  |  |  |  | IČO: | Vyplň údaj
|  | Vyplň údaj |  |  |  | IČ DPH: | Vyplň údaj
| Projektant: |  |  |  |  | IČO:
|  | expo AIR s.r.o. |  |  |  | IČ DPH:
| Spracovateľ: |  |  |  |  | IČO:
|  | Ing. Vladimír Štrifler |  |  |  | IČ DPH:
Poznámka:
| Cena bez DPH | [5 empty] | 0
|  |  | Základ dane |  |  | Sadzba dane | Výška dane
| DPH | základná | 0 |  |  | 23% | 0
|  | znížená | 0 |  |  | 23% | 0
|  | zákl. prenesená | 0 |  |  | 23% | 0
|  | zníž. prenesená | 0 |  |  | 23% | 0
|  | nulová | 0 |  |  | 0% | 0
| Cena s DPH |  |  | v | EUR |  | 0
| Projektant |  |  | Spracovateľ
| Dátum a podpis: |  | Pečiatka | Dátum a podpis: |  |  | Pečiatka
| Objednávateľ |  |  | Zhotoviteľ
| Dátum a podpis: |  | Pečiatka | Dátum a podpis: |  |  | Pečiatka
REKAPITULÁCIA ROZPOČTU
Stavba:
Sociálno-zdravotné nízkokapacitné zariadenie s kapacitou 24 miest - CSS LÚČ
Objekt:
01 - SO-01 Navrhovaný objekt stavby CSS Lúč - prístavba a prestavba
Časť:
c - E1.5 Vykurovanie
Miesto: |  |  | Bytča |  |  | Dátum: | 22. 6. 2026
Objednávateľ: |  |  | Centrum sociálnych služieb LÚČ |  |  | Projektant: | expo AIR s.r.o.
Zhotoviteľ: |  |  | Vyplň údaj |  |  | Spracovateľ: | Ing. Vladimír Štrifler
Kód dielu - Popis | [6 empty] | Cena celkom [EUR]
Náklady z rozpočtu | [6 empty] | 0 | [11 empty] | -1
| PSV - Práce a dodávky PSV | [5 empty] | 0
| 713 - Izolácie tepelné | [5 empty] | 0
| 722 - Zdravotechnika - vnútorný vodovod | [5 empty] | 0
| 724 - Zdravotechnika - strojné vybavenie | [5 empty] | 0
| 731 - Ústredné kúrenie - kotolne | [5 empty] | 0
| 732 - Ústredné kúrenie - strojovne | [5 empty] | 0
| 733 - Ústredné kúrenie - rozvodné potrubie | [5 empty] | 0
| 734 - Ústredné kúrenie - armatúry | [5 empty] | 0
| 735 - Ústredné kúrenie - vykurovacie telesá | [5 empty] | 0
| 783 - Nátery | [5 empty] | 0
| M - Práce a dodávky M | [5 empty] | 0
| 23-M - Montáže potrubia | [5 empty] | 0
| 95-M - Revízie | [5 empty] | 0
| HZS - Hodinové zúčtovacie sadzby | [5 empty] | 0
ROZPOČET
Stavba:
Sociálno-zdravotné nízkokapacitné zariadenie s kapacitou 24 miest - CSS LÚČ
Objekt:
01 - SO-01 Navrhovaný objekt stavby CSS Lúč - prístavba a prestavba
Časť:
c - E1.5 Vykurovanie
Miesto: |  |  | Bytča |  |  | Dátum: | 22. 6. 2026
Objednávateľ: |  |  | Centrum sociálnych služieb LÚČ |  |  | Projektant: | expo AIR s.r.o.
Zhotoviteľ: |  |  | Vyplň údaj |  |  | Spracovateľ: | Ing. Vladimír Štrifler
PČ | Typ | Kód | Popis | MJ | Množstvo | J.cena [EUR] | Cena celkom [EUR] | Cenová sústava |  | DPH | J. Nh [h] | Nh celkom [h] | J. hmotnosť [t] | Hmotnosť celkom [t] | J. suť [t] | Suť Celkom [t]
Náklady z rozpočtu | [6 empty] | 0 |  |  |  |  | 0 |  | 0 |  | 0 |  | D | -1 | [7 empty] | 0
| D | PSV | Práce a dodávky PSV |  |  |  | 0 |  |  |  |  | 0 |  | 0 |  | 0 | 2 | D | 0 | ROZPOCET | [6 empty] | 0
| D | 713 | Izolácie tepelné |  |  |  | 0 |  |  |  |  | 0 |  | 0 |  | 0 | 2 | D | 1 | ROZPOCET | [6 empty] | 0
1 | K | 713311112.S | Montáž izolácie tepelnej telies pásmi, rohožami pripevnenými, plôch rovných dvojvrstvová | m2 | 2 |  | 0 |  |  | znížená |  | 0 | 0 | 0 | 0 | 0 | 16 | K | 2 | ROZPOCET | 0 | 0 | 0 | 0 | 0 | 2 | 0 | 16 | 2
2 | M | azf1262-2 | Tepelná izolácia zo syntetického kaučuku, z pásov, hr. 50 mm (ekvivalent - Armaflex ACe 50-99 / P9 izolácia-pás) | m2 | 4.4 |  | 0 |  |  | znížená |  | 0 | 0 | 0 | 0 | 0 | 32 | M | 2 | ROZPOCET | 0 | 0 | 0 | 0 | 0 | 2 | 0 | 16 | 4
3 | K | 713411111.S | Montáž izolácie tepelnej potrubia a ohybov pásmi jednovrstvová | m2 | 13.5 |  | 0 |  |  | znížená |  | 0 | 0 | 0 | 0 | 0 | 16 | K | 2 | ROZPOCET | 0 | 0 | 0 | 0 | 0 | 2 | 0 | 16 | 6
4 | M | azf1262 | Tepelná izolácia zo syntetického kaučuku, z pásov, hr. 50 mm (ekvivalent - Armaflex ACe 50-99 / P9 izolácia-pás) | m2 | 14.85 |  | 0 |  |  | znížená |  | 0 | 0 | 0 | 0 | 0 | 32 | M | 2 | ROZPOCET | 0 | 0 | 0 | 0 | 0 | 2 | 0 | 16 | 8
5 | K | 713482121.S | Montáž trubíc z PE, hr.15-20 mm,vnút.priemer do 38 mm | m | 440 |  | 0 |  |  | znížená |  | 0 | 0 | 0 | 0 | 0 | 16 | K | 2 | ROZPOCET | 0 | 0 | 0 | 0 | 0 | 2 | 0 | 16 | 10
6 | M | azf1227 | Tepelná izolácia zo syntetického kaučuku, trubica, hr. 22 mm (ekvivalent - Armaflex ACe 19x22 | m | 378 |  | 0 |  |  | znížená |  | 0 | 0 | 0 | 0 | 0 | 32 | M | 2 | ROZPOCET | 0 | 0 | 0 | 0 | 0 | 2 | 0 | 16 | 12
7 | M | azf1228 | Tepelná izolácia zo syntetického kaučuku, trubica, hr. 28 mm (ekvivalent - Armaflex ACe 19x28 trubica) | m | 81.6 |  | 0 |  |  | znížená |  | 0 | 0 | 0 | 0 | 0 | 32 | M | 2 | ROZPOCET | 0 | 0 | 0 | 0 | 0 | 2 | 0 | 16 | 14
8 | K | 713482131.S | Montáž trubíc z PE, hr.30 mm,vnút.priemer do 38 mm | m | 45 |  | 0 |  |  | znížená |  | 0 | 0 | 0 | 0 | 0 | 16 | K | 2 | ROZPOCET | 0 | 0 | 0 | 0 | 0 | 2 | 0 | 16 | 16
9 | M | azf3032 | Tepelná izolácia zo syntetického kaučuku, trubica, hr. 32 mm (ekvivalent -Armaflex ACe/Plus 32x035 trubica) | m | 36.75 |  | 0 |  |  | znížená |  | 0 | 0 | 0 | 0 | 0 | 32 | M | 2 | ROZPOCET | 0 | 0 | 0 | 0 | 0 | 2 | 0 | 16 | 18
10 | M | azf3033 | Tepelná izolácia zo syntetického kaučuku, trubica, hr. 32 mm (ekvivalent - Armaflex ACe/Plus 32x042 trubica) | m | 105 |  | 0 |  |  | znížená |  | 0 | 0 | 0 | 0 | 0 | 32 | M | 2 | ROZPOCET | 0 | 0 | 0 | 0 | 0 | 2 | 0 | 16 | 20
11 | K | 713482132.S | Montáž trubíc z PE, hr.30 mm,vnút.priemer 39-70 mm | m | 55 |  | 0 |  |  | znížená |  | 0 | 0 | 0 | 0 | 0 | 16 | K | 2 | ROZPOCET | 0 | 0 | 0 | 0 | 0 | 2 | 0 | 16 | 22
12 | M | azf3034 | Tepelná izolácia zo syntetického kaučuku, trubica, hr. 32 mm (ekvivalent - Armaflex ACe/Plus 32x048 trubica) | m | 57.75 |  | 0 |  |  | znížená |  | 0 | 0 | 0 | 0 | 0 | 32 | M | 2 | ROZPOCET | 0 | 0 | 0 | 0 | 0 | 2 | 0 | 16 | 24
13 | K | 998713202.S | Presun hmôt pre izolácie tepelné v objektoch výšky nad 6 m do 12 m | % |  |  | 0 |  |  | znížená |  | 0 | 0 | 0 | 0 | 0 | 16 | K | 2 | ROZPOCET | 0 | 0 | 0 | 0 | 0 | 2 | 0 | 16 | 26
| D | 722 | Zdravotechnika - vnútorný vodovod |  |  |  | 0 |  |  |  |  | 0 |  | 0 |  | 0 | 2 | D | 1 | ROZPOCET | [6 empty] | 0
14 | K | 722221010.S | Montáž guľového kohúta závitového priameho pre vodu G 1/2 | ks | 1 |  | 0 |  |  | znížená |  | 0 | 0 | 0 | 0 | 0 | 16 | K | 2 | ROZPOCET | 0 | 0 | 0 | 0 | 0 | 2 | 0 | 16 | 28
15 | M | 551110004900.S | Guľový uzáver pre vodu 1/2", niklovaná mosadz | ks | 1 |  | 0 |  |  | znížená |  | 0 | 0 | 0 | 0 | 0 | 32 | M | 2 | ROZPOCET | 0 | 0 | 0 | 0 | 0 | 2 | 0 | 16 | 30
16 | K | 722221015.S | Montáž guľového kohúta závitového priameho pre vodu G 3/4 | ks | 1 |  | 0 |  |  | znížená |  | 0 | 0 | 0 | 0 | 0 | 16 | K | 2 | ROZPOCET | 0 | 0 | 0 | 0 | 0 | 2 | 0 | 16 | 32
17 | M | 551110005000.S | Guľový uzáver pre vodu 3/4", niklovaná mosadz | ks | 1 |  | 0 |  |  | znížená |  | 0 | 0 | 0 | 0 | 0 | 32 | M | 2 | ROZPOCET | 0 | 0 | 0 | 0 | 0 | 2 | 0 | 16 | 34
18 | K | 722221025.S | Montáž guľového kohúta závitového priameho pre vodu G 5/4 | ks | 3 |  | 0 |  |  | znížená |  | 0 | 0 | 0 | 0 | 0 | 16 | K | 2 | ROZPOCET | 0 | 0 | 0 | 0 | 0 | 2 | 0 | 16 | 36
19 | M | 551110005200.S | Guľový uzáver pre vodu 5/4", niklovaná mosadz | ks | 3 |  | 0 |  |  | znížená |  | 0 | 0 | 0 | 0 | 0 | 32 | M | 2 | ROZPOCET | 0 | 0 | 0 | 0 | 0 | 2 | 0 | 16 | 38
20 | K | 722221170.S | Montáž poistného ventilu závitového pre vodu G 1/2 | ks | 1 |  | 0 |  |  | znížená |  | 0 | 0 | 0 | 0 | 0 | 16 | K | 2 | ROZPOCET | 0 | 0 | 0 | 0 | 0 | 2 | 0 | 16 | 40
21 | M | 691520.90 | Poistný ventil pre teplú vodu - 1/2"Fx3/4"F; Kv 0,540; 9bar; (ekvivalent - KB15 DUCO) | ks | 1 |  | 0 |  |  | znížená |  | 0 | 0 | 0 | 0 | 0 | 32 | M | 2 | ROZPOCET | 0 | 0 | 0 | 0 | 0 | 2 | 0 | 16 | 42
22 | K | 722270006.S | Montáž úpravne vody pre doplňovanie vykurovacích systémov | ks | 1 |  | 0 |  |  | znížená |  | 0 | 0 | 0 | 0 | 0 | 16 | K | 2 | ROZPOCET | 0 | 0 | 0 | 0 | 0 | 2 | 0 | 16 | 44
23 | M | 7938283 | Úpravňa vody pre teplovodný vykurovcí systém do 100 kW (ekvivalent - Aquaset 500-N) | ks | 1 |  | 0 |  |  | znížená |  | 0 | 0 | 0 | 0 | 0 | 32 | M | 2 | ROZPOCET | 0 | 0 | 0 | 0 | 0 | 2 | 0 | 16 | 46
24 | M | 7419725 | Regenračná soľ pre obnovu (balenie25kg) | ks | 3 |  | 0 |  |  | znížená |  | 0 | 0 | 0 | 0 | 0 | 32 | M | 2 | ROZPOCET | 0 | 0 | 0 | 0 | 0 | 2 | 0 | 16 | 48
25 | K | 998722202.S | Presun hmôt pre vnútorný vodovod v objektoch výšky nad 6 do 12 m | % |  |  | 0 |  |  | znížená |  | 0 | 0 | 0 | 0 | 0 | 16 | K | 2 | ROZPOCET | 0 | 0 | 0 | 0 | 0 | 2 | 0 | 16 | 50
| D | 724 | Zdravotechnika - strojné vybavenie |  |  |  | 0 |  |  |  |  | 0 |  | 0 |  | 0 | 2 | D | 1 | ROZPOCET | [6 empty] | 0
26 | K | 724312030.S | Montáž tlakovej nádoby pre úžitkovú vodu s vakom vertikálnej, objem 60 l | ks | 1 |  | 0 |  |  | znížená |  | 0 | 0 | 0 | 0 | 0 | 16 | K | 2 | ROZPOCET | 0 | 0 | 0 | 0 | 0 | 2 | 0 | 16 | 52
27 | M | 7309000 | Tlaková expanzná nádoba, objem 60 l, PN 10 bar, (ekvivalent - Refix DT 60, zelená, 10 bar, flow- through, shut-off and discharge valve) | ks | 1 |  | 0 |  |  | znížená |  | 0 | 0 | 0 | 0 | 0 | 32 | M | 2 | ROZPOCET | 0 | 0 | 0 | 0 | 0 | 2 | 0 | 16 | 54
28 | M | 9111066 | Bezpečnotný ventil so zaistením DN32 (ekvivalent Flowjet 5/4") | ks | 1 |  | 0 |  |  | znížená |  | 0 | 0 | 0 | 0 | 0 | 32 | M | 2 | ROZPOCET | 0 | 0 | 0 | 0 | 0 | 2 | 0 | 16 | 56
29 | K | 998724202.S | Presun hmôt pre strojné vybavenie v objektoch výšky nad 6 do 12 m | % |  |  | 0 |  |  | znížená |  | 0 | 0 | 0 | 0 | 0 | 16 | K | 2 | ROZPOCET | 0 | 0 | 0 | 0 | 0 | 2 | 0 | 16 | 58
| D | 731 | Ústredné kúrenie - kotolne |  |  |  | 0 |  |  |  |  | 0 |  | 0 |  | 0 | 2 | D | 1 | ROZPOCET | [6 empty] | 0
30 | K | 731261070.S | Montáž kaskády plynových 2ks kotlov do 100 kW | ks | 1 |  | 0 |  |  | znížená |  | 0 | 0 | 0 | 0 | 0 | 16 | K | 2 | ROZPOCET | 0 | 0 | 0 | 0 | 0 | 2 | 0 | 16 | 60
31 | M | Z019400 | Plynový kondenzačný kotol s výkonom 32 kW (ekvivalent - Vitodens 200-W B2HF 32kW 3,5" vykur) | ks | 2 |  | 0 |  |  | znížená |  | 0 | 0 | 0 | 0 | 0 | 32 | M | 2 | ROZPOCET | 0 | 0 | 0 | 0 | 0 | 2 | 0 | 16 | 62
32 | M | 7722636 | Rozšírenie regulácie pre 2.+3. okruh (ekvivalent - HK MW2B) | ks | 1 |  | 0 |  |  | znížená |  | 0 | 0 | 0 | 0 | 0 | 32 | M | 2 | ROZPOCET | 0 | 0 | 0 | 0 | 0 | 2 | 0 | 16 | 64
33 | M | ZK02631 | Sada pre odvod kondnezátu | ks | 1 |  | 0 |  |  | znížená |  | 0 | 0 | 0 | 0 | 0 | 32 | M | 2 | ROZPOCET | 0 | 0 | 0 | 0 | 0 | 2 | 0 | 16 | 66
34 | M | 7441823 | Neutralizačné zariadenie kondenzátu z kotla pre kotly s výkonom do 100 kW (ekvivalent - GENO-Neutra V N-70) | ks | 1 |  | 0 |  |  | znížená |  | 0 | 0 | 0 | 0 | 0 | 32 | M | 2 | ROZPOCET | 0 | 0 | 0 | 0 | 0 | 2 | 0 | 16 | 68
35 | M | 9521702 | Neutralizačný granulát (balenie 8 kg) | ks | 1 |  | 0 |  |  | znížená |  | 0 | 0 | 0 | 0 | 0 | 32 | M | 2 | ROZPOCET | 0 | 0 | 0 | 0 | 0 | 2 | 0 | 16 | 70
36 | M | 7415056 | konektor č. 20 pre čerpadlo | ks | 1 |  | 0 |  |  | znížená |  | 0 | 0 | 0 | 0 | 0 | 32 | M | 2 | ROZPOCET | 0 | 0 | 0 | 0 | 0 | 2 | 0 | 16 | 72
37 | M | 7415057 | konektor č. 52 pre motor zmiešavača | ks | 1 |  | 0 |  |  | znížená |  | 0 | 0 | 0 | 0 | 0 | 32 | M | 2 | ROZPOCET | 0 | 0 | 0 | 0 | 0 | 2 | 0 | 16 | 74
38 | M | 7426463 | príložný snímač teploty NTC. 2 l=5800 | ks | 2 |  | 0 |  |  | znížená |  | 0 | 0 | 0 | 0 | 0 | 32 | M | 2 | ROZPOCET | 0 | 0 | 0 | 0 | 0 | 2 | 0 | 16 | 76
39 | K | 731370035.S | Montáž hydraulického vyrovnávača dynamických tlakov - anuloidu prírubového, prietok 8 m3/h, DN 80 | ks | 1 |  | 0 |  |  | znížená |  | 0 | 0 | 0 | 0 | 0 | 16 | K | 2 | ROZPOCET | 0 | 0 | 0 | 0 | 0 | 2 | 0 | 16 | 78
40 | M | ZK02627 | Hydraulická výhybka DN80 | ks | 1 |  | 0 |  |  | znížená |  | 0 | 0 | 0 | 0 | 0 | 32 | M | 2 | ROZPOCET | 0 | 0 | 0 | 0 | 0 | 2 | 0 | 16 | 80
41 | K | 731380055.S | Montáž odvodu spalín | kpl | 1 |  | 0 |  |  | znížená |  | 0 | 0 | 0 | 0 | 0 | 16 | K | 2 | ROZPOCET | 0 | 0 | 0 | 0 | 0 | 2 | 0 | 16 | 82
42 | M | ZK00675 | Kaskáda splaín, pre 2-kotlové zariadenie | kpl | 1 |  | 0 |  |  | znížená |  | 0 | 0 | 0 | 0 | 0 | 32 | M | 2 | ROZPOCET | 0 | 0 | 0 | 0 | 0 | 2 | 0 | 16 | 84
43 | M | 7516590 | revízny kus priamy D=160mm PPs | ks | 2 |  | 0 |  |  | znížená |  | 0 | 0 | 0 | 0 | 0 | 32 | M | 2 | ROZPOCET | 0 | 0 | 0 | 0 | 0 | 2 | 0 | 16 | 86
44 | M | 7516581 | rúra 1,00m D=160mm PPs | ks | 4 |  | 0 |  |  | znížená |  | 0 | 0 | 0 | 0 | 0 | 32 | M | 2 | ROZPOCET | 0 | 0 | 0 | 0 | 0 | 2 | 0 | 16 | 88
45 | M | 7516584 | rúra 0,50m D=150mm PPs | ks | 1 |  | 0 |  |  | znížená |  | 0 | 0 | 0 | 0 | 0 | 32 | M | 2 | ROZPOCET | 0 | 0 | 0 | 0 | 0 | 2 | 0 | 16 | 90
46 | M | 7516593 | koleno 87° D=160mm PPs | ks | 1 |  | 0 |  |  | znížená |  | 0 | 0 | 0 | 0 | 0 | 32 | M | 2 | ROZPOCET | 0 | 0 | 0 | 0 | 0 | 2 | 0 | 16 | 92
47 | M | 7180237 | základný balík šachta D=160 | ks | 1 |  | 0 |  |  | znížená |  | 0 | 0 | 0 | 0 | 0 | 32 | M | 2 | ROZPOCET | 0 | 0 | 0 | 0 | 0 | 2 | 0 | 16 | 94
48 | M | 7516599 | prevzdušňovacia clona D=160mm PPs | ks | 1 |  | 0 |  |  | znížená |  | 0 | 0 | 0 | 0 | 0 | 32 | M | 2 | ROZPOCET | 0 | 0 | 0 | 0 | 0 | 2 | 0 | 16 | 96
49 | M | 7516578 | rúra 2,00m D=160mm PPs | ks | 9 |  | 0 |  |  | znížená |  | 0 | 0 | 0 | 0 | 0 | 32 | M | 2 | ROZPOCET | 0 | 0 | 0 | 0 | 0 | 2 | 0 | 16 | 98
50 | M | 7516579 | upevňovacia objímka pre potrubie D160 mm PPs | ks | 6 |  | 0 |  |  | znížená |  | 0 | 0 | 0 | 0 | 0 | 32 | M | 2 | ROZPOCET | 0 | 0 | 0 | 0 | 0 | 2 | 0 | 16 | 100
51 | M | 7547833 | UDP kotla 32 kW (ekvivalent - Vitodens 200-W) | ks | 2 |  | 0 |  |  | znížená |  | 0 | 0 | 0 | 0 | 0 | 32 | M | 2 | ROZPOCET | 0 | 0 | 0 | 0 | 0 | 2 | 0 | 16 | 102
52 | M | 7547840 | UDP riadiaceho systému (ekvivalent - Vitotronic 300 CM1, 300-K MW1B/MW2B) | ks | 1 |  | 0 |  |  | znížená |  | 0 | 0 | 0 | 0 | 0 | 32 | M | 2 | ROZPOCET | 0 | 0 | 0 | 0 | 0 | 2 | 0 | 16 | 104
53 | M | 7547828 | UDP rozširovacej sady pre 1 vykur. okruh | ks | 2 |  | 0 |  |  | znížená |  | 0 | 0 | 0 | 0 | 0 | 32 | M | 2 | ROZPOCET | 0 | 0 | 0 | 0 | 0 | 2 | 0 | 16 | 106
54 | M | 7547870 | UDP úpravne vody (ekvivalent - Aquaset) | ks | 1 |  | 0 |  |  | znížená |  | 0 | 0 | 0 | 0 | 0 | 32 | M | 2 | ROZPOCET | 0 | 0 | 0 | 0 | 0 | 2 | 0 | 16 | 108
55 | M | 7001506 | obhliadka pred uvedením do prevádzky | ks | 1 |  | 0 |  |  | znížená |  | 0 | 0 | 0 | 0 | 0 | 32 | M | 2 | ROZPOCET | 0 | 0 | 0 | 0 | 0 | 2 | 0 | 16 | 110
56 | K | 998731202.S | Presun hmôt pre kotolne umiestnené vo výške (hĺbke) nad 6 do 12 m | % |  |  | 0 |  |  | znížená |  | 0 | 0 | 0 | 0 | 0 | 16 | K | 2 | ROZPOCET | 0 | 0 | 0 | 0 | 0 | 2 | 0 | 16 | 112
| D | 732 | Ústredné kúrenie - strojovne |  |  |  | 0 |  |  |  |  | 0 |  | 0 |  | 0 | 2 | D | 1 | ROZPOCET | [6 empty] | 0
57 | K | 732111402.S | Montáž rozdeľovača a zberača združeného prietok Q 10 m3/h (modul 100 mm) | ks | 1 |  | 0 |  |  | znížená |  | 0 | 0 | 0 | 0 | 0 | 16 | K | 2 | ROZPOCET | 0 | 0 | 0 | 0 | 0 | 2 | 0 | 16 | 114
58 | M | 484650000200.S | Rozdeľovač a zberač modul 100 mm, max. prietok 10 m3/hod, prevádzková teplota 110°C, pretlak 0,6 Mpa, DN50 | m | 1 |  | 0 |  |  | znížená |  | 0 | 0 | 0 | 0 | 0 | 32 | M | 2 | ROZPOCET | 0 | 0 | 0 | 0 | 0 | 2 | 0 | 16 | 116
59 | M | 484650038700.S | Pevný stojan modul 100 mm, výška 200 - 800 mm pre rozdeľovače a zberače | ks | 2 |  | 0 |  |  | znížená |  | 0 | 0 | 0 | 0 | 0 | 32 | M | 2 | ROZPOCET | 0 | 0 | 0 | 0 | 0 | 2 | 0 | 16 | 118
60 | K | 732219225.S | Montáž zásobníkového ohrievača vody pre ohrev pitnej vody v spojení s kotlami objem 750-1000 l | ks | 1 |  | 0 |  |  | znížená |  | 0 | 0 | 0 | 0 | 0 | 16 | K | 2 | ROZPOCET | 0 | 0 | 0 | 0 | 0 | 2 | 0 | 16 | 120
61 | M | Z015312 | Zásobníkový ohrievač vody, objem 900 - 1000 l, (ekvivalent - Vitocell 100-V typ CVAA 950l) | ks | 1 |  | 0 |  |  | znížená |  | 0 | 0 | 0 | 0 | 0 | 32 | M | 2 | ROZPOCET | 0 | 0 | 0 | 0 | 0 | 2 | 0 | 16 | 122
62 | K | 732331006.S | Montáž expanznej nádoby tlak do 6 bar s membránou 18 l | ks | 2 |  | 0 |  |  | znížená |  | 0 | 0 | 0 | 0 | 0 | 16 | K | 2 | ROZPOCET | 0 | 0 | 0 | 0 | 0 | 2 | 0 | 16 | 124
63 | M | 8204301 | Tlaková expanzná nádoba, objem 18 l, PN 4 bar (ekvivalent - Reflex N 18, šedá, 4 bar / 1,5 bar) | ks | 2 |  | 0 |  |  | znížená |  | 0 | 0 | 0 | 0 | 0 | 32 | M | 2 | ROZPOCET | 0 | 0 | 0 | 0 | 0 | 2 | 0 | 16 | 126
64 | K | 732331018.S | Montáž expanznej nádoby tlak do 6 bar s membránou 80 l | ks | 1 |  | 0 |  |  | znížená |  | 0 | 0 | 0 | 0 | 0 | 16 | K | 2 | ROZPOCET | 0 | 0 | 0 | 0 | 0 | 2 | 0 | 16 | 128
65 | M | 8210200 | Tlaková expanzná nádoba, objem 80 l, PN 6 bar (ekvivalent -Reflex N 80, šedá, 6 bar / 1,5 bar) | ks | 1 |  | 0 |  |  | znížená |  | 0 | 0 | 0 | 0 | 0 | 32 | M | 2 | ROZPOCET | 0 | 0 | 0 | 0 | 0 | 2 | 0 | 16 | 130
66 | M | 7613000 | Guľový kohút so zaistením DN 20 (ekvivalent - REFLEX MK 3/4") | ks | 2 |  | 0 |  |  | znížená |  | 0 | 0 | 0 | 0 | 0 | 32 | M | 2 | ROZPOCET | 0 | 0 | 0 | 0 | 0 | 2 | 0 | 16 | 132
67 | M | 7613100 | Guľový kohút so zaistením DN 25 (ekvivalent - REFLEX MK 1") | ks | 1 |  | 0 |  |  | znížená |  | 0 | 0 | 0 | 0 | 0 | 32 | M | 2 | ROZPOCET | 0 | 0 | 0 | 0 | 0 | 2 | 0 | 16 | 134
68 | K | 732331921.S | Montáž automatického doplňovacieho zariadenia a kontrola tlaku vody, do 10 bar/60st.C | súb. | 1 |  | 0 |  |  | znížená |  | 0 | 0 | 0 | 0 | 0 | 16 | K | 2 | ROZPOCET | 0 | 0 | 0 | 0 | 0 | 2 | 0 | 16 | 136
69 | M | 6811500 | Zariadenie pre kontrolované automatické doplňovanie vykurovacej vody so systému, so systémvým oddeľovačom, snímanie min. / max. pretlaku Guľový kohút so zaistením DN 20 (ekvivalent - Fillcontrol Smart) | ks | 1 |  | 0 |  |  | znížená |  | 0 | 0 | 0 | 0 | 0 | 32 | M | 2 | ROZPOCET | 0 | 0 | 0 | 0 | 0 | 2 | 0 | 16 | 138
70 | M | 7945680 | Uvedenie do prevádzky automatického zariadenia pre doplňovanie (ekvivalent - Fillcontrol Plus Compact) | ks | 1 |  | 0 |  |  | znížená |  | 0 | 0 | 0 | 0 | 0 | 32 | M | 2 | ROZPOCET | 0 | 0 | 0 | 0 | 0 | 2 | 0 | 16 | 140
71 | K | 732429111.S | Montáž čerpadla (do potrubia) obehového špirálového DN 25 | súb. | 1 |  | 0 |  |  | znížená |  | 0 | 0 | 0 | 0 | 0 | 16 | K | 2 | ROZPOCET | 0 | 0 | 0 | 0 | 0 | 2 | 0 | 16 | 142
72 | M | 4244393 | Obehové čerpadlo DN25, q= 2000 kg/h, p= 42 kPa (ekvivalent - Stratos PICO 25/0,5-4 (180mm)) | ks | 1 |  | 0 |  |  | znížená |  | 0 | 0 | 0 | 0 | 0 | 32 | M | 2 | ROZPOCET | 0 | 0 | 0 | 0 | 0 | 2 | 0 | 16 | 144
73 | K | 732429112.S | Montáž čerpadla (do potrubia) obehového špirálového DN 40 | súb. | 1 |  | 0 |  |  | znížená |  | 0 | 0 | 0 | 0 | 0 | 16 | K | 2 | ROZPOCET | 0 | 0 | 0 | 0 | 0 | 2 | 0 | 16 | 146
74 | M | 2217897 | Obehové čerpadlo DN40, q= 4450 kg/h, p= 20 kPa (ekvivalent - Stratos MAXO 40/0,5-4 R7) | ks | 1 |  | 0 |  |  | znížená |  | 0 | 0 | 0 | 0 | 0 | 32 | M | 2 | ROZPOCET | 0 | 0 | 0 | 0 | 0 | 2 | 0 | 16 | 148
75 | K | 732429113.S | Montáž čerpadla (do potrubia) obehového špirálového DN 50 | súb. | 1 |  | 0 |  |  | znížená |  | 0 | 0 | 0 | 0 | 0 | 16 | K | 2 | ROZPOCET | 0 | 0 | 0 | 0 | 0 | 2 | 0 | 16 | 150
76 | M | 2217953 | Obehové čerpadlo DN50, q= 3000 kg/h, p= 15 kPa (ekvivalent - Stratos MAXO 50/0,5-6 R7) | ks | 1 |  | 0 |  |  | znížená |  | 0 | 0 | 0 | 0 | 0 | 32 | M | 2 | ROZPOCET | 0 | 0 | 0 | 0 | 0 | 2 | 0 | 16 | 152
77 | K | 998732202.S | Presun hmôt pre strojovne v objektoch výšky nad 6 m do 12 m | % |  |  | 0 |  |  | znížená |  | 0 | 0 | 0 | 0 | 0 | 16 | K | 2 | ROZPOCET | 0 | 0 | 0 | 0 | 0 | 2 | 0 | 16 | 154
| D | 733 | Ústredné kúrenie - rozvodné potrubie |  |  |  | 0 |  |  |  |  | 0 |  | 0 |  | 0 | 2 | D | 1 | ROZPOCET | [6 empty] | 0
78 | K | 733111113.S | Potrubie z rúrok závitových oceľových bezšvových bežných strednotlakových DN 15 | m | 1190.25 |  | 0 |  |  | znížená |  | 0 | 0 | 0 | 0 | 0 | 16 | K | 2 | ROZPOCET | 0 | 0 | 0 | 0 | 0 | 2 | 0 | 16 | 156
79 | K | 733111114.S | Potrubie z rúrok závitových oceľových bezšvových bežných strednotlakových DN 20 | m | 92 |  | 0 |  |  | znížená |  | 0 | 0 | 0 | 0 | 0 | 16 | K | 2 | ROZPOCET | 0 | 0 | 0 | 0 | 0 | 2 | 0 | 16 | 158
80 | K | 733111115.S | Potrubie z rúrok závitových oceľových bezšvových bežných strednotlakových DN 25 | m | 24 |  | 0 |  |  | znížená |  | 0 | 0 | 0 | 0 | 0 | 16 | K | 2 | ROZPOCET | 0 | 0 | 0 | 0 | 0 | 2 | 0 | 16 | 160
81 | K | 733111116.S | Potrubie z rúrok závitových oceľových bezšvových bežných strednotlakových DN 32 | m | 12 |  | 0 |  |  | znížená |  | 0 | 0 | 0 | 0 | 0 | 16 | K | 2 | ROZPOCET | 0 | 0 | 0 | 0 | 0 | 2 | 0 | 16 | 162
82 | K | 733111117.S | Potrubie z rúrok závitových oceľových bezšvových bežných strednotlakových DN 40 | m | 24 |  | 0 |  |  | znížená |  | 0 | 0 | 0 | 0 | 0 | 16 | K | 2 | ROZPOCET | 0 | 0 | 0 | 0 | 0 | 2 | 0 | 16 | 164
83 | K | 733111118.S | Potrubie z rúrok závitových oceľových bezšvových bežných strednotlakových DN 50 | m | 91 |  | 0 |  |  | znížená |  | 0 | 0 | 0 | 0 | 0 | 16 | K | 2 | ROZPOCET | 0 | 0 | 0 | 0 | 0 | 2 | 0 | 16 | 166
84 | K | 733166104 | Plasthliníkové potrubie Herz PE-RT v tyčiach pre vykurovanie spájané lisovaním dxt 26x3 mm | m | 19.5 |  | 0 |  |  | znížená |  | 0 | 0 | 0 | 0 | 0 | 16 | K | 2 | ROZPOCET | 0 | 0 | 0 | 0 | 0 | 2 | 0 | 16 | 168
85 | K | 733166108 | Plasthliníkové potrubie Herz PE-RT v tyčiach pre vykurovanie spájané lisovaním dxt 40x3,5 mm | m | 19.5 |  | 0 |  |  | znížená |  | 0 | 0 | 0 | 0 | 0 | 16 | K | 2 | ROZPOCET | 0 | 0 | 0 | 0 | 0 | 2 | 0 | 16 | 170
86 | K | 733181400.S | Montáž odkalovača privarovacieho DN 50 | ks | 1 |  | 0 |  |  | znížená |  | 0 | 0 | 0 | 0 | 0 | 16 | K | 2 | ROZPOCET | 0 | 0 | 0 | 0 | 0 | 2 | 0 | 16 | 172
87 | M | 8252100 | Zariadenie pre odkaľovanie a odvzdušnenie sústavy DN50, 110°C, 10 bar (ekvivalent - Reflex Exdirt D 60.3, separátor kalov Welding connection) | ks | 1 |  | 0 |  |  | znížená |  | 0 | 0 | 0 | 0 | 0 | 32 | M | 2 | ROZPOCET | 0 | 0 | 0 | 0 | 0 | 2 | 0 | 16 | 174
88 | K | 998733203.S | Presun hmôt pre rozvody potrubia v objektoch výšky nad 6 do 24 m | % |  |  | 0 |  |  | znížená |  | 0 | 0 | 0 | 0 | 0 | 16 | K | 2 | ROZPOCET | 0 | 0 | 0 | 0 | 0 | 2 | 0 | 16 | 176
| D | 734 | Ústredné kúrenie - armatúry |  |  |  | 0 |  |  |  |  | 0 |  | 0 |  | 0 | 2 | D | 1 | ROZPOCET | [6 empty] | 0
89 | K | 734209112.S | Montáž závitovej armatúry s 2 závitmi do G 1/2 | ks | 110 |  | 0 |  |  | znížená |  | 0 | 0 | 0 | 0 | 0 | 16 | K | 2 | ROZPOCET | 0 | 0 | 0 | 0 | 0 | 2 | 0 | 16 | 178
90 | M | S372401 | Ventil do spiatočky, DN 15, priamy, prípojka na vykurovacie teleso s kužeľovým tesnením, pripojenie na rúru univerzálnym hrdlom (ekvivalent - HEIMEIER ventil do spiatočky REGULUX, DN 15) | ks | 110 |  | 0 |  |  | znížená |  | 0 | 0 | 0 | 0 | 0 | 32 | M | 2 | ROZPOCET | 0 | 0 | 0 | 0 | 0 | 2 | 0 | 16 | 180
91 | K | 734213250.S | Montáž ventilu odvzdušňovacieho závitového automatického G 1/2 | ks | 6 |  | 0 |  |  | znížená |  | 0 | 0 | 0 | 0 | 0 | 16 | K | 2 | ROZPOCET | 0 | 0 | 0 | 0 | 0 | 2 | 0 | 16 | 182
92 | M | 89000 | Automatický odvzdušňovací ventil 1/2" (ekvivalent -Flexvent 1/2) | ks | 6 |  | 0 |  |  | znížená |  | 0 | 0 | 0 | 0 | 0 | 32 | M | 2 | ROZPOCET | 0 | 0 | 0 | 0 | 0 | 2 | 0 | 16 | 184
93 | K | 734223120.S | Montáž ventilu závitového termostatického rohového jednoregulačného G 1/2 | ks | 110 |  | 0 |  |  | znížená |  | 0 | 0 | 0 | 0 | 0 | 16 | K | 2 | ROZPOCET | 0 | 0 | 0 | 0 | 0 | 2 | 0 | 16 | 186
94 | M | 1772367 | Ventil DN 15, termostatický, priamy, s plynulým skrytým prednastavením, prípojka na vykurovacie teleso s kužeľovým tesnením, pripojenie na rúru univerzálnym hrdlom (ekvivalent - HEIMEIER ECLIPSE DN 15) | ks | 110 |  | 0 |  |  | znížená |  | 0 | 0 | 0 | 0 | 0 | 32 | M | 2 | ROZPOCET | 0 | 0 | 0 | 0 | 0 | 2 | 0 | 16 | 188
95 | K | 734223208.S | Montáž termostatickej hlavice kvapalinovej jednoduchej | súb. | 110 |  | 0 |  |  | znížená |  | 0 | 0 | 0 | 0 | 0 | 16 | K | 2 | ROZPOCET | 0 | 0 | 0 | 0 | 0 | 2 | 0 | 16 | 190
96 | M | 1923098 | Hlavica termostatická, nulová poloha, pracovný zozsah 0 - 30°C, protimrazová ochrana (ekvivalent - HEIMEIER hlavica termostatická s polohou "0", nastaviteľná protimrazová ochrana pri cca 8°C, teplotný rozsah 0 - 30 °C) | ks | 110 |  | 0 |  |  | znížená |  | 0 | 0 | 0 | 0 | 0 | 32 | M | 2 | ROZPOCET | 0 | 0 | 0 | 0 | 0 | 2 | 0 | 16 | 192
97 | K | 734224006.S | Montáž guľového kohúta závitového G 1/2 | ks | 42 |  | 0 |  |  | znížená |  | 0 | 0 | 0 | 0 | 0 | 16 | K | 2 | ROZPOCET | 0 | 0 | 0 | 0 | 0 | 2 | 0 | 16 | 194
98 | M | 551210044600.S | Guľový ventil 1/2”, páčka chróm | ks | 42 |  | 0 |  |  | znížená |  | 0 | 0 | 0 | 0 | 0 | 32 | M | 2 | ROZPOCET | 0 | 0 | 0 | 0 | 0 | 2 | 0 | 16 | 196
99 | M | 551210044600.S2 | Guľový ventil 1/2”, páčka chróm - vypúšťací | ks | 48 |  | 0 |  |  | znížená |  | 0 | 0 | 0 | 0 | 0 | 32 | M | 2 | ROZPOCET | 0 | 0 | 0 | 0 | 0 | 2 | 0 | 16 | 198
100 | K | 734224009.S | Montáž guľového kohúta závitového G 3/4 | ks | 7 |  | 0 |  |  | znížená |  | 0 | 0 | 0 | 0 | 0 | 16 | K | 2 | ROZPOCET | 0 | 0 | 0 | 0 | 0 | 2 | 0 | 16 | 200
101 | M | 551210044700.S | Guľový ventil 3/4”, páčka chróm | ks | 7 |  | 0 |  |  | znížená |  | 0 | 0 | 0 | 0 | 0 | 32 | M | 2 | ROZPOCET | 0 | 0 | 0 | 0 | 0 | 2 | 0 | 16 | 202
102 | K | 734224021.S | Montáž guľového kohúta závitového G 2 | ks | 12 |  | 0 |  |  | znížená |  | 0 | 0 | 0 | 0 | 0 | 16 | K | 2 | ROZPOCET | 0 | 0 | 0 | 0 | 0 | 2 | 0 | 16 | 204
103 | M | 551210045100.S | Guľový ventil 2”, páčka chróm | ks | 12 |  | 0 |  |  | znížená |  | 0 | 0 | 0 | 0 | 0 | 32 | M | 2 | ROZPOCET | 0 | 0 | 0 | 0 | 0 | 2 | 0 | 16 | 206
104 | K | 734240000.S | Montáž spätnej klapky závitovej G 1/2 | ks | 1 |  | 0 |  |  | znížená |  | 0 | 0 | 0 | 0 | 0 | 16 | K | 2 | ROZPOCET | 0 | 0 | 0 | 0 | 0 | 2 | 0 | 16 | 208
105 | M | 551190000800.S | Spätná klapka vodorovná závitová 1/2", PN 10, pre vodu, mosadz | ks | 1 |  | 0 |  |  | znížená |  | 0 | 0 | 0 | 0 | 0 | 32 | M | 2 | ROZPOCET | 0 | 0 | 0 | 0 | 0 | 2 | 0 | 16 | 210
106 | K | 734240005.S | Montáž spätnej klapky závitovej G 3/4 | ks | 1 |  | 0 |  |  | znížená |  | 0 | 0 | 0 | 0 | 0 | 16 | K | 2 | ROZPOCET | 0 | 0 | 0 | 0 | 0 | 2 | 0 | 16 | 212
107 | M | 551190000900.S | Spätná klapka vodorovná závitová 3/4", PN 10, pre vodu, mosadz | ks | 1 |  | 0 |  |  | znížená |  | 0 | 0 | 0 | 0 | 0 | 32 | M | 2 | ROZPOCET | 0 | 0 | 0 | 0 | 0 | 2 | 0 | 16 | 214
108 | K | 734240025.S | Montáž spätnej klapky závitovej G 2 | ks | 2 |  | 0 |  |  | znížená |  | 0 | 0 | 0 | 0 | 0 | 16 | K | 2 | ROZPOCET | 0 | 0 | 0 | 0 | 0 | 2 | 0 | 16 | 216
109 | M | 551190001300.S | Spätná klapka vodorovná závitová 2", PN 10, pre vodu, mosadz | ks | 2 |  | 0 |  |  | znížená |  | 0 | 0 | 0 | 0 | 0 | 32 | M | 2 | ROZPOCET | 0 | 0 | 0 | 0 | 0 | 2 | 0 | 16 | 218
110 | K | 734291320.S | Montáž filtra závitového G 1/2 | ks | 1 |  | 0 |  |  | znížená |  | 0 | 0 | 0 | 0 | 0 | 16 | K | 2 | ROZPOCET | 0 | 0 | 0 | 0 | 0 | 2 | 0 | 16 | 220
111 | M | 422010002900 | Filter závitový DN15 (ekvivalent - 1/2"FF, FIV.08412, PN 20, 400 µm, Kv 4,477, mosadz CW617N, IVAR) | ks | 1 |  | 0 |  |  | znížená |  | 0 | 0 | 0 | 0 | 0 | 32 | M | 2 | ROZPOCET | 0 | 0 | 0 | 0 | 0 | 2 | 0 | 16 | 222
112 | K | 734291330.S | Montáž filtra závitového G 3/4 | ks | 3 |  | 0 |  |  | znížená |  | 0 | 0 | 0 | 0 | 0 | 16 | K | 2 | ROZPOCET | 0 | 0 | 0 | 0 | 0 | 2 | 0 | 16 | 224
113 | M | 7731598 | plynový filter Rp 3/4 | ks | 2 |  | 0 |  |  | znížená |  | 0 | 0 | 0 | 0 | 0 | 32 | M | 2 | ROZPOCET | 0 | 0 | 0 | 0 | 0 | 2 | 0 | 16 | 226
114 | M | 422010003000 | Filter závitový DN20 (ekvivalent - 3/4"FF, FIV.08412, PN 20, 400 µm, Kv 7,857, mosadz CW617N, IVAR) | ks | 1 |  | 0 |  |  | znížená |  | 0 | 0 | 0 | 0 | 0 | 32 | M | 2 | ROZPOCET | 0 | 0 | 0 | 0 | 0 | 2 | 0 | 16 | 228
115 | K | 734291370.S | Montáž filtra závitového G 2 PN | ks | 2 |  | 0 |  |  | znížená |  | 0 | 0 | 0 | 0 | 0 | 16 | K | 2 | ROZPOCET | 0 | 0 | 0 | 0 | 0 | 2 | 0 | 16 | 230
116 | M | 422010003400 | Filter závitový DN50 (ekvivalent - 2"FF, FIV.08412, PN 16, 500 µm, Kv 36,00, mosadz CW617N, IVAR) | ks | 2 |  | 0 |  |  | znížená |  | 0 | 0 | 0 | 0 | 0 | 32 | M | 2 | ROZPOCET | 0 | 0 | 0 | 0 | 0 | 2 | 0 | 16 | 232
117 | K | 734296160.S | Montáž zmiešavacej armatúry trojcestnej DN 20 so servopohonom | ks | 1 |  | 0 |  |  | znížená |  | 0 | 0 | 0 | 0 | 0 | 16 | K | 2 | ROZPOCET | 0 | 0 | 0 | 0 | 0 | 2 | 0 | 16 | 234
118 | M | 197009 | Ventil zmiešavací 3-cestný, DN15, Kvs 2,5 (ekvivalent - ESB11600500 VRG131, DN15, Rp 1/2", Kvs 2,5 | ks | 1 |  | 0 |  |  | znížená |  | 0 | 0 | 0 | 0 | 0 | 32 | M | 2 | ROZPOCET | 0 | 0 | 0 | 0 | 0 | 2 | 0 | 16 | 236
119 | K | 734296210.S | Montáž zmiešavacej armatúry trojcestnej DN 50 so servopohonom | ks | 1 |  | 0 |  |  | znížená |  | 0 | 0 | 0 | 0 | 0 | 16 | K | 2 | ROZPOCET | 0 | 0 | 0 | 0 | 0 | 2 | 0 | 16 | 238
120 | M | 250434 | Ventil zmiešavací 3-cestný, DN50, Kvs 40 (ekvivalent - ESB11603600 VRG131, DN50, Rp 2", Kvs 40 | ks | 1 |  | 0 |  |  | znížená |  | 0 | 0 | 0 | 0 | 0 | 32 | M | 2 | ROZPOCET | 0 | 0 | 0 | 0 | 0 | 2 | 0 | 16 | 240
121 | M | 196615 | Servopohon 3-bodový, 230 VAC, 6Nm, 120s (ekvivalent - ESB12101300 ARA661, 3-bodový, 230 VAC, 6Nm, 120s) | ks | 2 |  | 0 |  |  | znížená |  | 0 | 0 | 0 | 0 | 0 | 32 | M | 2 | ROZPOCET | 0 | 0 | 0 | 0 | 0 | 2 | 0 | 16 | 242
122 | K | 734411111.S | Teplomer technický s ochranným púzdrom - priamy typ 160 prev."A" | ks | 8 |  | 0 |  |  | znížená |  | 0 | 0 | 0 | 0 | 0 | 16 | K | 2 | ROZPOCET | 0 | 0 | 0 | 0 | 0 | 2 | 0 | 16 | 244
123 | M | 388320000100.S | Teplomer bimetalový DN 63, jímka 50 mm, rozsah 0-120 °C | ks | 8 |  | 0 |  |  | znížená |  | 0 | 0 | 0 | 0 | 0 | 32 | M | 2 | ROZPOCET | 0 | 0 | 0 | 0 | 0 | 2 | 0 | 16 | 246
124 | K | 734424140.S | Montáž tlakomera - manometra radiálneho priemer 63 mm | ks | 10 |  | 0 |  |  | znížená |  | 0 | 0 | 0 | 0 | 0 | 16 | K | 2 | ROZPOCET | 0 | 0 | 0 | 0 | 0 | 2 | 0 | 16 | 248
125 | M | 388430003900.S | Manometer radiálny d 63 mm, pripojenie 1/4" spodné, 0-0,6 MPa | ks | 9 |  | 0 |  |  | znížená |  | 0 | 0 | 0 | 0 | 0 | 32 | M | 2 | ROZPOCET | 0 | 0 | 0 | 0 | 0 | 2 | 0 | 16 | 250
126 | M | 388430003900.S2 | Manometer radiálny d 63 mm, pripojenie 1/4" spodné, 0-1,6 MPa | ks | 1 |  | 0 |  |  | znížená |  | 0 | 0 | 0 | 0 | 0 | 32 | M | 2 | ROZPOCET | 0 | 0 | 0 | 0 | 0 | 2 | 0 | 16 | 252
127 | M | 551240012200.S | Kohút tlakomerový obyčajný M 20x1,5 mm | ks | 10 |  | 0 |  |  | znížená |  | 0 | 0 | 0 | 0 | 0 | 32 | M | 2 | ROZPOCET | 0 | 0 | 0 | 0 | 0 | 2 | 0 | 16 | 254
128 | M | 551290000100.S | Kondenzačná slučka zahnutá PN 250, k privareniu M20x1,5 mm | ks | 10 |  | 0 |  |  | znížená |  | 0 | 0 | 0 | 0 | 0 | 32 | M | 2 | ROZPOCET | 0 | 0 | 0 | 0 | 0 | 2 | 0 | 16 | 256
129 | K | 734494214.S | Ostatné meracie armatúry, návarok s rúrkovým závitom akosť mat. 22 353.0 G 3/4 | ks | 16 |  | 0 |  |  | znížená |  | 0 | 0 | 0 | 0 | 0 | 16 | K | 2 | ROZPOCET | 0 | 0 | 0 | 0 | 0 | 2 | 0 | 16 | 258
130 | K | 998734203.S | Presun hmôt pre armatúry v objektoch výšky nad 6 do 24 m | % |  |  | 0 |  |  | znížená |  | 0 | 0 | 0 | 0 | 0 | 16 | K | 2 | ROZPOCET | 0 | 0 | 0 | 0 | 0 | 2 | 0 | 16 | 260
| D | 735 | Ústredné kúrenie - vykurovacie telesá |  |  |  | 0 |  |  |  |  | 0 |  | 0 |  | 0 | 2 | D | 1 | ROZPOCET | [6 empty] | 0
131 | K | 735154010.S | Montáž vykurovacieho telesa panelového jednoradového výšky 300 mm/ dĺžky 400-600 mm | ks | 6 |  | 0 |  |  | znížená |  | 0 | 0 | 0 | 0 | 0 | 16 | K | 2 | ROZPOCET | 0 | 0 | 0 | 0 | 0 | 2 | 0 | 16 | 262
132 | M | 11030050-50L0010 | Vykurovacie teleso panelové 10K 300/500 (ekvivalent - RADIK LINE KLASIK 10-0300/0500) | ks | 6 |  | 0 |  |  | znížená |  | 0 | 0 | 0 | 0 | 0 | 32 | M | 2 | ROZPOCET | 0 | 0 | 0 | 0 | 0 | 2 | 0 | 16 | 264
133 | K | 735154040.S | Montáž vykurovacieho telesa panelového jednoradového 600 mm/ dĺžky 400-600 mm | ks | 4 |  | 0 |  |  | znížená |  | 0 | 0 | 0 | 0 | 0 | 16 | K | 2 | ROZPOCET | 0 | 0 | 0 | 0 | 0 | 2 | 0 | 16 | 266
134 | M | 11060040-50L0010 | Vykurovacie teleso panelové 10K 600/400 (ekvivalent -RADIK LINE KLASIK 10-0600/0400) | ks | 4 |  | 0 |  |  | znížená |  | 0 | 0 | 0 | 0 | 0 | 32 | M | 2 | ROZPOCET | 0 | 0 | 0 | 0 | 0 | 2 | 0 | 16 | 268
135 | K | 735154140.S | Montáž vykurovacieho telesa panelového dvojradového výšky 600 mm/ dĺžky 400-600 mm | ks | 40 |  | 0 |  |  | znížená |  | 0 | 0 | 0 | 0 | 0 | 16 | K | 2 | ROZPOCET | 0 | 0 | 0 | 0 | 0 | 2 | 0 | 16 | 270
136 | M | 20060050-5U-0010 | Vykurovacie teleso panelové 21K 600/500 (ekvivalent -RADIK LINE KLASIK 21-0600/0500) | ks | 4 |  | 0 |  |  | znížená |  | 0 | 0 | 0 | 0 | 0 | 32 | M | 2 | ROZPOCET | 0 | 0 | 0 | 0 | 0 | 2 | 0 | 16 | 272
137 | M | 20060060-5U-0010 | Vykurovacie teleso panelové 21K 600/600 (ekvivalent -RADIK LINE KLASIK -21-0600/0600) | ks | 4 |  | 0 |  |  | znížená |  | 0 | 0 | 0 | 0 | 0 | 32 | M | 2 | ROZPOCET | 0 | 0 | 0 | 0 | 0 | 2 | 0 | 16 | 274
138 | M | 20060040-5U-0010 | Vykurovacie teleso panelové 21K 600/400 (ekvivalent -RADIK LINE KLASIK - 21-0600/0400) | ks | 3 |  | 0 |  |  | znížená |  | 0 | 0 | 0 | 0 | 0 | 32 | M | 2 | ROZPOCET | 0 | 0 | 0 | 0 | 0 | 2 | 0 | 16 | 276
139 | M | 21060040-50Z0010 | Vykurovacie teleso panelové 21K 600/400 (ekvivalent -RADIK LINE KLASIK - 21-0600/0400) | ks | 2 |  | 0 |  |  | znížená |  | 0 | 0 | 0 | 0 | 0 | 32 | M | 2 | ROZPOCET | 0 | 0 | 0 | 0 | 0 | 2 | 0 | 16 | 278
140 | M | 21060040-50Z00102 | Vykurovacie teleso panelové 21K 600/400 (ekvivalent -RADIK LINE KLASIK - 21-0600/0400) | ks | 3 |  | 0 |  |  | znížená |  | 0 | 0 | 0 | 0 | 0 | 32 | M | 2 | ROZPOCET | 0 | 0 | 0 | 0 | 0 | 2 | 0 | 16 | 280
141 | M | 21060050-50-0010 | Vykurovacie teleso panelové 21K 600/500 (ekvivalent -RADIK LINE KLASIK 21-0600/0500) | ks | 5 |  | 0 |  |  | znížená |  | 0 | 0 | 0 | 0 | 0 | 32 | M | 2 | ROZPOCET | 0 | 0 | 0 | 0 | 0 | 2 | 0 | 16 | 282
142 | M | 21060060-50Z0010 | Vykurovacie teleso panelové 21K 600/600 (ekvivalent -RADIK LINE KLASIK - 21-0600/0600) | ks | 6 |  | 0 |  |  | znížená |  | 0 | 0 | 0 | 0 | 0 | 32 | M | 2 | ROZPOCET | 0 | 0 | 0 | 0 | 0 | 2 | 0 | 16 | 284
143 | M | 21060060-50-0010 | Vykurovacie teleso panelové 21K 600/600 (ekvivalent -RADIK LINE KLASIK 21-0600/0600) | ks | 3 |  | 0 |  |  | znížená |  | 0 | 0 | 0 | 0 | 0 | 32 | M | 2 | ROZPOCET | 0 | 0 | 0 | 0 | 0 | 2 | 0 | 16 | 286
144 | M | 21060050-50Z0010 | Vykurovacie teleso panelové 21K 600/500 (ekvivalent -RADIK LINE KLASIK - 21-0600/0500) | ks | 5 |  | 0 |  |  | znížená |  | 0 | 0 | 0 | 0 | 0 | 32 | M | 2 | ROZPOCET | 0 | 0 | 0 | 0 | 0 | 2 | 0 | 16 | 288
145 | M | 21060040-50-0010 | Vykurovacie teleso panelové 21K 600/400 (ekvivalent -RADIK LINE KLASIK 21-0600/0400) | ks | 5 |  | 0 |  |  | znížená |  | 0 | 0 | 0 | 0 | 0 | 32 | M | 2 | ROZPOCET | 0 | 0 | 0 | 0 | 0 | 2 | 0 | 16 | 290
146 | K | 735154141.S | Montáž vykurovacieho telesa panelového dvojradového výšky 600 mm/ dĺžky 700-900 mm | ks | 35 |  | 0 |  |  | znížená |  | 0 | 0 | 0 | 0 | 0 | 16 | K | 2 | ROZPOCET | 0 | 0 | 0 | 0 | 0 | 2 | 0 | 16 | 292
147 | M | 21060070-50-0010 | Vykurovacie teleso panelové 21K 600/700 (ekvivalent -RADIK LINE KLASIK 21-0600/0700) | ks | 8 |  | 0 |  |  | znížená |  | 0 | 0 | 0 | 0 | 0 | 32 | M | 2 | ROZPOCET | 0 | 0 | 0 | 0 | 0 | 2 | 0 | 16 | 294
148 | M | 21060070-50Z0010 | Vykurovacie teleso panelové 21K 600/700 (ekvivalent -RADIK LINE KLASIK - 21-0600/0700) | ks | 2 |  | 0 |  |  | znížená |  | 0 | 0 | 0 | 0 | 0 | 32 | M | 2 | ROZPOCET | 0 | 0 | 0 | 0 | 0 | 2 | 0 | 16 | 296
149 | M | 21060090-50-00102 | Vykurovacie teleso panelové 21K 600/900 (ekvivalent -RADIK LINE KLASIK 21-0600/0900) | ks | 1 |  | 0 |  |  | znížená |  | 0 | 0 | 0 | 0 | 0 | 32 | M | 2 | ROZPOCET | 0 | 0 | 0 | 0 | 0 | 2 | 0 | 16 | 298
150 | M | 21060090-50-0010 | Vykurovacie teleso panelové 21K 600/900 (ekvivalent -RADIK LINE KLASIK 21-0600/0900) | ks | 8 |  | 0 |  |  | znížená |  | 0 | 0 | 0 | 0 | 0 | 32 | M | 2 | ROZPOCET | 0 | 0 | 0 | 0 | 0 | 2 | 0 | 16 | 300
151 | M | 21060080-50-00102 | Vykurovacie teleso panelové 21K 600/800 (ekvivalent -RADIK LINE KLASIK 21-0600/0800) | ks | 12 |  | 0 |  |  | znížená |  | 0 | 0 | 0 | 0 | 0 | 32 | M | 2 | ROZPOCET | 0 | 0 | 0 | 0 | 0 | 2 | 0 | 16 | 302
152 | M | 21060080-50-0010 | Vykurovacie teleso panelové 21K 600/800 (ekvivalent -RADIK LINE KLASIK 21-0600/0800) | ks | 4 |  | 0 |  |  | znížená |  | 0 | 0 | 0 | 0 | 0 | 32 | M | 2 | ROZPOCET | 0 | 0 | 0 | 0 | 0 | 2 | 0 | 16 | 304
153 | K | 735154142.S | Montáž vykurovacieho telesa panelového dvojradového výšky 600 mm/ dĺžky 1000-1200 mm | ks | 21 |  | 0 |  |  | znížená |  | 0 | 0 | 0 | 0 | 0 | 16 | K | 2 | ROZPOCET | 0 | 0 | 0 | 0 | 0 | 2 | 0 | 16 | 306
154 | M | 21060100-50-0010 | Vykurovacie teleso panelové 21K 600/1000 (ekvivalent -RADIK LINE KLASIK 21-0600/1000) | ks | 8 |  | 0 |  |  | znížená |  | 0 | 0 | 0 | 0 | 0 | 32 | M | 2 | ROZPOCET | 0 | 0 | 0 | 0 | 0 | 2 | 0 | 16 | 308
155 | M | 21060110-50-0010 | Vykurovacie teleso panelové 21K 600/1100 (ekvivalent -RADIK LINE KLASIK 21-0600/1100) | ks | 3 |  | 0 |  |  | znížená |  | 0 | 0 | 0 | 0 | 0 | 32 | M | 2 | ROZPOCET | 0 | 0 | 0 | 0 | 0 | 2 | 0 | 16 | 310
156 | M | 21060120-50-00102 | Vykurovacie teleso panelové 21K 600/1200 (ekvivalent -RADIK LINE KLASIK 21-0600/1200) | ks | 1 |  | 0 |  |  | znížená |  | 0 | 0 | 0 | 0 | 0 | 32 | M | 2 | ROZPOCET | 0 | 0 | 0 | 0 | 0 | 2 | 0 | 16 | 312
157 | M | 21060120-50-0010 | Vykurovacie teleso panelové 21K 600/1200 (ekvivalent -RADIK LINE KLASIK 21-0600/1200) | ks | 4 |  | 0 |  |  | znížená |  | 0 | 0 | 0 | 0 | 0 | 32 | M | 2 | ROZPOCET | 0 | 0 | 0 | 0 | 0 | 2 | 0 | 16 | 314
158 | M | 21060140-50-0010 | Vykurovacie teleso panelové 21K 600/1400 (ekvivalent -RADIK LINE KLASIK 21-0600/1400) | ks | 3 |  | 0 |  |  | znížená |  | 0 | 0 | 0 | 0 | 0 | 32 | M | 2 | ROZPOCET | 0 | 0 | 0 | 0 | 0 | 2 | 0 | 16 | 316
159 | M | 21060110-50-00102 | Vykurovacie teleso panelové 21K 600/1100 (ekvivalent -RADIK LINE KLASIK 21-0600/1100) | ks | 1 |  | 0 |  |  | znížená |  | 0 | 0 | 0 | 0 | 0 | 32 | M | 2 | ROZPOCET | 0 | 0 | 0 | 0 | 0 | 2 | 0 | 16 | 318
160 | M | 21060100-50-00102 | Vykurovacie teleso panelové 21K 600/1000 (ekvivalent -RADIK LINE KLASIK 21-0600/1000) | ks | 1 |  | 0 |  |  | znížená |  | 0 | 0 | 0 | 0 | 0 | 32 | M | 2 | ROZPOCET | 0 | 0 | 0 | 0 | 0 | 2 | 0 | 16 | 320
161 | K | 735154230.S | Montáž vykurovacieho telesa panelového trojradového výšky 500 mm/ dĺžky 400-600 mm | ks | 4 |  | 0 |  |  | znížená |  | 0 | 0 | 0 | 0 | 0 | 16 | K | 2 | ROZPOCET | 0 | 0 | 0 | 0 | 0 | 2 | 0 | 16 | 322
162 | M | 33060060-50-0010 | Vykurovacie teleso panelové 33K 600/600 (ekvivalent -RADIK LINE KLASIK 33-0600/0600) | ks | 1 |  | 0 |  |  | znížená |  | 0 | 0 | 0 | 0 | 0 | 32 | M | 2 | ROZPOCET | 0 | 0 | 0 | 0 | 0 | 2 | 0 | 16 | 324
163 | M | 33060090-50-0010 | Vykurovacie teleso panelové 33K 600/900 (ekvivalent -RADIK LINE KLASIK 33-0600/0900) | ks | 2 |  | 0 |  |  | znížená |  | 0 | 0 | 0 | 0 | 0 | 32 | M | 2 | ROZPOCET | 0 | 0 | 0 | 0 | 0 | 2 | 0 | 16 | 326
164 | M | 33060120-50-0010 | Vykurovacie teleso panelové 33K 600/1200 (ekvivalent -RADIK LINE KLASIK 33-0600/1200) | ks | 1 |  | 0 |  |  | znížená |  | 0 | 0 | 0 | 0 | 0 | 32 | M | 2 | ROZPOCET | 0 | 0 | 0 | 0 | 0 | 2 | 0 | 16 | 328
165 | K | 998735202.S | Presun hmôt pre vykurovacie telesá v objektoch výšky nad 6 do 12 m | % |  |  | 0 |  |  | znížená |  | 0 | 0 | 0 | 0 | 0 | 16 | K | 2 | ROZPOCET | 0 | 0 | 0 | 0 | 0 | 2 | 0 | 16 | 330
| D | 783 | Nátery |  |  |  | 0 |  |  |  |  | 0 |  | 0 |  | 0 | 2 | D | 1 | ROZPOCET | [6 empty] | 0
166 | K | 783424141.S | Nátery kov.potr.a armatúr v kanáloch a šachtách syntetické potrubie do DN 50 mm dvojnás. so základným náterom - 105µm | m | 1235 |  | 0 |  |  | znížená |  | 0 | 0 | 0 | 0 | 0 | 16 | K | 2 | ROZPOCET | 0 | 0 | 0 | 0 | 0 | 2 | 0 | 16 | 332
| D | M | Práce a dodávky M |  |  |  | 0 |  |  |  |  | 0 |  | 0 |  | 0 | 3 | D | 0 | ROZPOCET | [6 empty] | 0
| D | 23-M | Montáže potrubia |  |  |  | 0 |  |  |  |  | 0 |  | 0 |  | 0 | 3 | D | 1 | ROZPOCET | [6 empty] | 0
167 | K | 230170001.S | Príprava pre skúšku tesnosti DN do - 40 | úsek | 5 |  | 0 |  |  | znížená |  | 0 | 0 | 0 | 0 | 0 | 64 | K | 2 | ROZPOCET | 0 | 0 | 0 | 0 | 0 | 2 | 0 | 64 | 334
168 | K | 230170002.S | Príprava pre skúšku tesnosti DN 50 - 80 | úsek | 1 |  | 0 |  |  | znížená |  | 0 | 0 | 0 | 0 | 0 | 64 | K | 2 | ROZPOCET | 0 | 0 | 0 | 0 | 0 | 2 | 0 | 64 | 336
169 | K | 230170011.S | Skúška tesnosti potrubia podľa STN 13 0020 do DN 40 | m | 1165 |  | 0 |  |  | znížená |  | 0 | 0 | 0 | 0 | 0 | 64 | K | 2 | ROZPOCET | 0 | 0 | 0 | 0 | 0 | 2 | 0 | 64 | 338
170 | K | 230170012.S | Skúška tesnosti potrubia podľa STN 13 0020 DN 50 - 80 | m | 70 |  | 0 |  |  | znížená |  | 0 | 0 | 0 | 0 | 0 | 64 | K | 2 | ROZPOCET | 0 | 0 | 0 | 0 | 0 | 2 | 0 | 64 | 340
| D | 95-M | Revízie |  |  |  | 0 |  |  |  |  | 0 |  | 0 |  | 0 | 3 | D | 1 | ROZPOCET | [6 empty] | 0
171 | K | 950201001.S | Prevádzková revízia tlakových nádob stabilných o obsahu do 0, 2 m3 | ks | 4 |  | 0 |  |  | znížená |  | 0 | 0 | 0 | 0 | 0 | 64 | K | 2 | ROZPOCET | 0 | 0 | 0 | 0 | 0 | 2 | 0 | 64 | 342
172 | K | 950201003.S | Prevádzková revízia tlakových nádob stabilných o obsahu nad 0, 8 do 1,5 m3 | ks | 1 |  | 0 |  |  | znížená |  | 0 | 0 | 0 | 0 | 0 | 64 | K | 2 | ROZPOCET | 0 | 0 | 0 | 0 | 0 | 2 | 0 | 64 | 344
| D | HZS | Hodinové zúčtovacie sadzby |  |  |  | 0 |  |  |  |  | 0 |  | 0 |  | 0 | 4 | D | 0 | ROZPOCET | [6 empty] | 0
173 | K | HZS000114.S | Stavebno montážne práce najnáročnejšie na odbornosť - prehliadky pracoviska a revízie (Tr. 4) v rozsahu viac ako 8 hodín | hod | 12 |  | 0 |  |  | znížená |  | 0 | 0 | 0 | 0 | 0 | 262144 | K | 1 | ROZPOCET | 0 | 0 | 0 | 0 | 0 | 2 | 0 | 262144 | 346

## d1 - E1.6a Vzduchotechni...
{c98d1b17-e3b4-41e5-a71b-d16a1350b2bd}
0
| KRYCÍ LIST ROZPOČTU | [7 empty] | v --- nižšie sa nachádzajú doplnkové a pomocné údaje k zostavám --- v | [8 empty] | False
Stavba:
Sociálno-zdravotné nízkokapacitné zariadenie s kapacitou 24 miest - CSS LÚČ
Objekt:
01 - SO-01 Navrhovaný objekt stavby CSS Lúč - prístavba a prestavba
Časť:
d1 - E1.6a Vzduchotechnické zariadenia - prestavba
| JKSO: |  |  |  |  | ČS:
| Miesto: |  | Bytča |  |  | Dátum: | 22. 6. 2026
| Objednávateľ: |  |  |  |  | IČO:
|  | Centrum sociálnych služieb LÚČ |  |  |  | IČ DPH:
| Zhotoviteľ: |  |  |  |  | IČO: | Vyplň údaj
|  | Vyplň údaj |  |  |  | IČ DPH: | Vyplň údaj
| Projektant: |  |  |  |  | IČO:
|  | expo AIR s.r.o. |  |  |  | IČ DPH:
| Spracovateľ: |  |  |  |  | IČO:
|  | Ing. Štefan Glovaťák |  |  |  | IČ DPH:
Poznámka:
V prípade výskytu obchodných názvov výrobkov a technológií, tieto majú informatívny charakter a slúžia ako minimálny štandard. Sú uvedené ako referenčná kvalita a môžu byť nahradené ekvivalentným výrobkom, ktorý má rovnaké, alebo lepšie vlastnosti a parametre. Neoddeliteľnou súčasťou Výkazu výmer je Projektová dokumentácia stavby.
| Cena bez DPH | [5 empty] | 0
|  |  | Základ dane |  |  | Sadzba dane | Výška dane
| DPH | základná | 0 |  |  | 23% | 0
|  | znížená | 0 |  |  | 23% | 0
|  | zákl. prenesená | 0 |  |  | 23% | 0
|  | zníž. prenesená | 0 |  |  | 23% | 0
|  | nulová | 0 |  |  | 0% | 0
| Cena s DPH |  |  | v | EUR |  | 0
| Projektant |  |  | Spracovateľ
| Dátum a podpis: |  | Pečiatka | Dátum a podpis: |  |  | Pečiatka
| Objednávateľ |  |  | Zhotoviteľ
| Dátum a podpis: |  | Pečiatka | Dátum a podpis: |  |  | Pečiatka
REKAPITULÁCIA ROZPOČTU
Stavba:
Sociálno-zdravotné nízkokapacitné zariadenie s kapacitou 24 miest - CSS LÚČ
Objekt:
01 - SO-01 Navrhovaný objekt stavby CSS Lúč - prístavba a prestavba
Časť:
d1 - E1.6a Vzduchotechnické zariadenia - prestavba
Miesto: |  |  | Bytča |  |  | Dátum: | 22. 6. 2026
Objednávateľ: |  |  | Centrum sociálnych služieb LÚČ |  |  | Projektant: | expo AIR s.r.o.
Zhotoviteľ: |  |  | Vyplň údaj |  |  | Spracovateľ: | Ing. Štefan Glovaťák
Kód dielu - Popis | [6 empty] | Cena celkom [EUR]
Náklady z rozpočtu | [6 empty] | 0 | [11 empty] | -1
| B - Vzduchotechnika | [5 empty] | 0
| 1. - Vetranie hygienických priestorov | [5 empty] | 0
| 2. - Vetranie recepcie | [5 empty] | 0
| 3. - Vetranie izieb | [5 empty] | 0
| 4. - Vetranie kuchyne | [5 empty] | 0
| 5. - Klimatizácia | [5 empty] | 0
| 6. - Procesné chladenie | [5 empty] | 0
| 7. - Vetranie EVA výťahu | [5 empty] | 0
| 8. - Vetranie kotolne | [5 empty] | 0
| 95-M - Sprevádzkovanie a revízie | [5 empty] | 0
ROZPOČET
Stavba:
Sociálno-zdravotné nízkokapacitné zariadenie s kapacitou 24 miest - CSS LÚČ
Objekt:
01 - SO-01 Navrhovaný objekt stavby CSS Lúč - prístavba a prestavba
Časť:
d1 - E1.6a Vzduchotechnické zariadenia - prestavba
Miesto: |  |  | Bytča |  |  | Dátum: | 22. 6. 2026
Objednávateľ: |  |  | Centrum sociálnych služieb LÚČ |  |  | Projektant: | expo AIR s.r.o.
Zhotoviteľ: |  |  | Vyplň údaj |  |  | Spracovateľ: | Ing. Štefan Glovaťák
PČ | Typ | Kód | Popis | MJ | Množstvo | J.cena [EUR] | Cena celkom [EUR] | Cenová sústava |  | DPH | J. Nh [h] | Nh celkom [h] | J. hmotnosť [t] | Hmotnosť celkom [t] | J. suť [t] | Suť Celkom [t]
Náklady z rozpočtu | [6 empty] | 0 |  |  |  |  | 0 |  | 0 |  | 0 |  | D | -1 | [7 empty] | 0
| D | B | Vzduchotechnika |  |  |  | 0 |  |  |  |  | 0 |  | 0 |  | 0 | 3 | D | 0 | ROZPOCET | [6 empty] | 0
| D | 1. | Vetranie hygienických priestorov |  |  |  | 0 |  |  |  |  | 0 |  | 0 |  | 0 | 1 | D | 1 | ROZPOCET | [6 empty] | 0
1 | K | 1.01 | Nástenný ventilátor 60m3/h @ 80Pa, vybavený spätnou klapkou a časovačom dobehu, podobný ako Multivac Elix 100T | ks | 13 |  | 0 |  |  | znížená |  | 0 | 0 | 0 | 0 | 0 | 64 | K | 2 | ROZPOCET | 0 | 0 | 0 | 0 | 0 | 2 | 0 | 64 | 2
2 | K | 1.02 | Nástenný ventilátor 160m3/h @ 80Pa, vybavený spätnou klapkou a časovačom dobehu, podobný ako Multivac Elpress 100T | ks | 3 |  | 0 |  |  | znížená |  | 0 | 0 | 0 | 0 | 0 | 64 | K | 2 | ROZPOCET | 0 | 0 | 0 | 0 | 0 | 2 | 0 | 64 | 4
3 | K | 1.03 | Montáž nástenného ventilátora | hod | 14 |  | 0 |  |  | znížená |  | 0 | 0 | 0 | 0 | 0 | 64 | K | 2 | ROZPOCET | 0 | 0 | 0 | 0 | 0 | 2 | 0 | 64 | 6
4 | K | 1.04 | Výfuková mriežka 100x100 x napojením D100, podobná ako Multivac WSK100 | ks | 3 |  | 0 |  |  | znížená |  | 0 | 0 | 0 | 0 | 0 | 64 | K | 2 | ROZPOCET | 0 | 0 | 0 | 0 | 0 | 2 | 0 | 64 | 8
5 | K | 1.05 | Výfuková mriežka 160x160 x napojením D160, podobná ako Multivac WSK160 | ks | 1 |  | 0 |  |  | znížená |  | 0 | 0 | 0 | 0 | 0 | 64 | K | 2 | ROZPOCET | 0 | 0 | 0 | 0 | 0 | 2 | 0 | 64 | 10
6 | K | 1.06 | Montáž výfukovej mriežky | hod | 1.5 |  | 0 |  |  | znížená |  | 0 | 0 | 0 | 0 | 0 | 64 | K | 2 | ROZPOCET | 0 | 0 | 0 | 0 | 0 | 2 | 0 | 64 | 12
7 | K | 1.07 | Potrubie kruhové, špirálne, pozinkované, DN100 | bm | 13.5 |  | 0 |  |  | znížená |  | 0 | 0 | 0 | 0 | 0 | 64 | K | 2 | ROZPOCET | 0 | 0 | 0 | 0 | 0 | 2 | 0 | 64 | 14
8 | K | 1.08 | Potrubie kruhové, špirálne, pozinkované, DN160 | bm | 3 |  | 0 |  |  | znížená |  | 0 | 0 | 0 | 0 | 0 | 64 | K | 2 | ROZPOCET | 0 | 0 | 0 | 0 | 0 | 2 | 0 | 64 | 16
9 | K | 1.09 | Montáž vzduchotechnického potrubia | hod | 9.5 |  | 0 |  |  | znížená |  | 0 | 0 | 0 | 0 | 0 | 64 | K | 2 | ROZPOCET | 0 | 0 | 0 | 0 | 0 | 2 | 0 | 64 | 18
10 | K | 1.10 | Hliníkové flexibilné potrubie dn100, podobné ako AluVac100 | bm | 2 |  | 0 |  |  | znížená |  | 0 | 0 | 0 | 0 | 0 | 64 | K | 2 | ROZPOCET | 0 | 0 | 0 | 0 | 0 | 2 | 0 | 64 | 20
11 | K | 1.11 | Montáž flexibilného potrubia | hod | 0.85 |  | 0 |  |  | znížená |  | 0 | 0 | 0 | 0 | 0 | 64 | K | 2 | ROZPOCET | 0 | 0 | 0 | 0 | 0 | 2 | 0 | 64 | 22
12 | K | 1.12 | Pomocný, spojovací a montážny materiál | kg | 7.9 |  | 0 |  |  | znížená |  | 0 | 0 | 0 | 0 | 0 | 64 | K | 2 | ROZPOCET | 0 | 0 | 0 | 0 | 0 | 2 | 0 | 64 | 24
| D | 2. | Vetranie recepcie |  |  |  | 0 |  |  |  |  | 0 |  | 0 |  | 0 | 1 | D | 1 | ROZPOCET | [6 empty] | 0
13 | K | 2.01 | Nástenná rekuperačná vzduchotechnická jednotka 550m3/h, 100Pa s vybavená filtráciou G4, elektrickým dohrevom, s autonómnym riadiacim systémom s možnosťou vzdialenej správy cez internet, ovládanie jednoduchým nástenným ovládačom, podobná ako Atrea duplex 5 | ks | 1 |  | 0 |  |  | znížená |  | 0 | 0 | 0 | 0 | 0 | 64 | K | 2 | ROZPOCET | 0 | 0 | 0 | 0 | 0 | 2 | 0 | 64 | 26
14 | K | 2.02 | Fasádna protidažďová mriežka 250x250, podobná ako Multivac WFK25 | ks | 2 |  | 0 |  |  | znížená |  | 0 | 0 | 0 | 0 | 0 | 64 | K | 2 | ROZPOCET | 0 | 0 | 0 | 0 | 0 | 2 | 0 | 64 | 28
15 | K | 2.03 | Odvodná štvorhranná výustka 200x100 s reguláciou | ks | 4 |  | 0 |  |  | znížená |  | 0 | 0 | 0 | 0 | 0 | 64 | K | 2 | ROZPOCET | 0 | 0 | 0 | 0 | 0 | 2 | 0 | 64 | 30
16 | K | 2.04 | Odvodný tanierový ventil D200 | ks | 1 |  | 0 |  |  | znížená |  | 0 | 0 | 0 | 0 | 0 | 64 | K | 2 | ROZPOCET | 0 | 0 | 0 | 0 | 0 | 2 | 0 | 64 | 32
17 | K | 2.05 | Prívodná štvorhranná výustka 200x100 s reguláciou | ks | 5 |  | 0 |  |  | znížená |  | 0 | 0 | 0 | 0 | 0 | 64 | K | 2 | ROZPOCET | 0 | 0 | 0 | 0 | 0 | 2 | 0 | 64 | 34
18 | K | 2.06 | Hluktlmiace flexibilné potrubie dn200, podobné ako Sonovac200 | bm | 4 |  | 0 |  |  | znížená |  | 0 | 0 | 0 | 0 | 0 | 64 | K | 2 | ROZPOCET | 0 | 0 | 0 | 0 | 0 | 2 | 0 | 64 | 36
19 | K | 2.07 | Potrubie kruhové, špirálne, pozinkované, DN125 do 30% tvarovky | bm | 10 |  | 0 |  |  | znížená |  | 0 | 0 | 0 | 0 | 0 | 64 | K | 2 | ROZPOCET | 0 | 0 | 0 | 0 | 0 | 2 | 0 | 64 | 38
20 | K | 2.08 | Potrubie kruhové, špirálne, pozinkované, DN160 do 30% tvarovky | bm | 32 |  | 0 |  |  | znížená |  | 0 | 0 | 0 | 0 | 0 | 64 | K | 2 | ROZPOCET | 0 | 0 | 0 | 0 | 0 | 2 | 0 | 64 | 40
21 | K | 2.09 | Potrubie kruhové, špirálne, pozinkované, DN200 do 30% tvarovky | bm | 16 |  | 0 |  |  | znížená |  | 0 | 0 | 0 | 0 | 0 | 64 | K | 2 | ROZPOCET | 0 | 0 | 0 | 0 | 0 | 2 | 0 | 64 | 42
22 | K | 2.10 | Montáž rekuperačnej jednotky | hod | 4.74 |  | 0 |  |  | znížená |  | 0 | 0 | 0 | 0 | 0 | 64 | K | 2 | ROZPOCET | 0 | 0 | 0 | 0 | 0 | 2 | 0 | 64 | 44
23 | K | 2.11 | Montáž výfukovej mriežky | hod | 1.5 |  | 0 |  |  | znížená |  | 0 | 0 | 0 | 0 | 0 | 64 | K | 2 | ROZPOCET | 0 | 0 | 0 | 0 | 0 | 2 | 0 | 64 | 46
24 | K | 2.12 | Montáž tanierového ventila, výustky | hod | 5.5 |  | 0 |  |  | znížená |  | 0 | 0 | 0 | 0 | 0 | 64 | K | 2 | ROZPOCET | 0 | 0 | 0 | 0 | 0 | 2 | 0 | 64 | 48
25 | K | 2.13 | Montáž vzduchotechnického potrubia | hod | 32.7 |  | 0 |  |  | znížená |  | 0 | 0 | 0 | 0 | 0 | 64 | K | 2 | ROZPOCET | 0 | 0 | 0 | 0 | 0 | 2 | 0 | 64 | 50
26 | K | 2.14 | Pomocný a montážny materiál | kg | 18.15 |  | 0 |  |  | znížená |  | 0 | 0 | 0 | 0 | 0 | 64 | K | 2 | ROZPOCET | 0 | 0 | 0 | 0 | 0 | 2 | 0 | 64 | 52
| D | 3. | Vetranie izieb |  |  |  | 0 |  |  |  |  | 0 |  | 0 |  | 0 | 1 | D | 1 | ROZPOCET | [6 empty] | 0
27 | K | 3.01 | Nástenná rekuperačná vzduchotechnická jednotka 560m3/h, 100Pa s vybavená filtráciou G4, elektrickým dohrevom, s autonómnym riadiacim systémom s možnosťou vzdialenej správy cez internet, ovládanie jednoduchým nástenným ovládačom, podobná ako Atrea duplex 5 | ks | 3 |  | 0 |  |  | znížená |  | 0 | 0 | 0 | 0 | 0 | 64 | K | 2 | ROZPOCET | 0 | 0 | 0 | 0 | 0 | 2 | 0 | 64 | 54
28 | K | 3.02 | Fasádna protidažďová mriežka 250x250, podobná ako Multivac WFK25 | ks | 6 |  | 0 |  |  | znížená |  | 0 | 0 | 0 | 0 | 0 | 64 | K | 2 | ROZPOCET | 0 | 0 | 0 | 0 | 0 | 2 | 0 | 64 | 56
29 | K | 3.03 | Odvodný tanierový ventil D100 | ks | 16 |  | 0 |  |  | znížená |  | 0 | 0 | 0 | 0 | 0 | 64 | K | 2 | ROZPOCET | 0 | 0 | 0 | 0 | 0 | 2 | 0 | 64 | 58
30 | K | 3.04 | Odvodný tanierový ventil D125 | ks | 3 |  | 0 |  |  | znížená |  | 0 | 0 | 0 | 0 | 0 | 64 | K | 2 | ROZPOCET | 0 | 0 | 0 | 0 | 0 | 2 | 0 | 64 | 60
31 | K | 3.05 | Prívodný tanierový ventil D100 | ks | 16 |  | 0 |  |  | znížená |  | 0 | 0 | 0 | 0 | 0 | 64 | K | 2 | ROZPOCET | 0 | 0 | 0 | 0 | 0 | 2 | 0 | 64 | 62
32 | K | 3.06 | Prívodný tanierový ventil D125 | ks | 3 |  | 0 |  |  | znížená |  | 0 | 0 | 0 | 0 | 0 | 64 | K | 2 | ROZPOCET | 0 | 0 | 0 | 0 | 0 | 2 | 0 | 64 | 64
33 | K | 3.07 | Potrubie kruhové, špirálne, pozinkované, DN100 do 30% tvarovky | bm | 21 |  | 0 |  |  | znížená |  | 0 | 0 | 0 | 0 | 0 | 64 | K | 2 | ROZPOCET | 0 | 0 | 0 | 0 | 0 | 2 | 0 | 64 | 66
34 | K | 3.08 | Potrubie kruhové, špirálne, pozinkované, DN125 do 30% tvarovky | bm | 16.5 |  | 0 |  |  | znížená |  | 0 | 0 | 0 | 0 | 0 | 64 | K | 2 | ROZPOCET | 0 | 0 | 0 | 0 | 0 | 2 | 0 | 64 | 68
35 | K | 3.09 | Potrubie kruhové, špirálne, pozinkované, DN160 do 30% tvarovky | bm | 32.6 |  | 0 |  |  | znížená |  | 0 | 0 | 0 | 0 | 0 | 64 | K | 2 | ROZPOCET | 0 | 0 | 0 | 0 | 0 | 2 | 0 | 64 | 70
36 | K | 3.10 | Potrubie kruhové, špirálne, pozinkované, DN200 do 30% tvarovky | bm | 81.5 |  | 0 |  |  | znížená |  | 0 | 0 | 0 | 0 | 0 | 64 | K | 2 | ROZPOCET | 0 | 0 | 0 | 0 | 0 | 2 | 0 | 64 | 72
37 | K | 3.11 | Hluktlmiace flexibilné potrubie dn200, podobné ako SonoVac200 | bm | 12 |  | 0 |  |  | znížená |  | 0 | 0 | 0 | 0 | 0 | 64 | K | 2 | ROZPOCET | 0 | 0 | 0 | 0 | 0 | 2 | 0 | 64 | 74
38 | K | 3.12 | Hliníkové flexibilné potrubie dn100, podobné ako Aluvac100 | bm | 16 |  | 0 |  |  | znížená |  | 0 | 0 | 0 | 0 | 0 | 64 | K | 2 | ROZPOCET | 0 | 0 | 0 | 0 | 0 | 2 | 0 | 64 | 76
39 | K | 3.13 | Hliníkové flexibilné potrubie dn125, podobné ako Aluvac125 | bm | 3 |  | 0 |  |  | znížená |  | 0 | 0 | 0 | 0 | 0 | 64 | K | 2 | ROZPOCET | 0 | 0 | 0 | 0 | 0 | 2 | 0 | 64 | 78
40 | K | 3.14 | Montáž rekuperačnej jednotky | hod | 14.22 |  | 0 |  |  | znížená |  | 0 | 0 | 0 | 0 | 0 | 64 | K | 2 | ROZPOCET | 0 | 0 | 0 | 0 | 0 | 2 | 0 | 64 | 80
41 | K | 3.15 | Montáž mriežky | hod | 4.5 |  | 0 |  |  | znížená |  | 0 | 0 | 0 | 0 | 0 | 64 | K | 2 | ROZPOCET | 0 | 0 | 0 | 0 | 0 | 2 | 0 | 64 | 82
42 | K | 3.16 | Montáž tanierového ventila | hod | 20.84 |  | 0 |  |  | znížená |  | 0 | 0 | 0 | 0 | 0 | 64 | K | 2 | ROZPOCET | 0 | 0 | 0 | 0 | 0 | 2 | 0 | 64 | 84
43 | K | 3.17 | Montáž vzduchotechnického potrubia | hod | 83.15 |  | 0 |  |  | znížená |  | 0 | 0 | 0 | 0 | 0 | 64 | K | 2 | ROZPOCET | 0 | 0 | 0 | 0 | 0 | 2 | 0 | 64 | 86
44 | K | 3.18 | Montáž flexibilného potrubia | hod | 13.6 |  | 0 |  |  | znížená |  | 0 | 0 | 0 | 0 | 0 | 64 | K | 2 | ROZPOCET | 0 | 0 | 0 | 0 | 0 | 2 | 0 | 64 | 88
45 | K | 3.19 | Pomocný a montážny materiál | kg | 123.54 |  | 0 |  |  | znížená |  | 0 | 0 | 0 | 0 | 0 | 64 | K | 2 | ROZPOCET | 0 | 0 | 0 | 0 | 0 | 2 | 0 | 64 | 90
| D | 4. | Vetranie kuchyne |  |  |  | 0 |  |  |  |  | 0 |  | 0 |  | 0 | 1 | D | 1 | ROZPOCET | [6 empty] | 0
46 | K | 4.01 | Stojacia rekuperačná vzduchotechnická jednotka 3100m3/h, 300Pa s vybavená filtráciou G4, uzatváracími klapkami, tlmiacími vložkami, teplovodným dohrevom, s autonómnym riadiacim systémom s možnosťou vzdialenej správy cez internet, ovládanie jednoduchým nás | ks | 1 |  | 0 |  |  | znížená |  | 0 | 0 | 0 | 0 | 0 | 64 | K | 2 | ROZPOCET | 0 | 0 | 0 | 0 | 0 | 2 | 0 | 64 | 92
47 | K | 4.02 | Fasádna protidažďová mriežka 500x600, so sitom | ks | 2 |  | 0 |  |  | znížená |  | 0 | 0 | 0 | 0 | 0 | 64 | K | 2 | ROZPOCET | 0 | 0 | 0 | 0 | 0 | 2 | 0 | 64 | 94
48 | K | 4.03 | Stredový odsávací digestor 2200x1600 H300 s labirintovými filtrami a osvetlením | ks | 2 |  | 0 |  |  | znížená |  | 0 | 0 | 0 | 0 | 0 | 64 | K | 2 | ROZPOCET | 0 | 0 | 0 | 0 | 0 | 2 | 0 | 64 | 96
49 | K | 4.04 | Požiarna klapka 800x160 .11 vybavené koncovým spínačom pre odstavenie vzduchotechnickej jednotky | ks | 1 |  | 0 |  |  | znížená |  | 0 | 0 | 0 | 0 | 0 | 64 | K | 2 | ROZPOCET | 0 | 0 | 0 | 0 | 0 | 2 | 0 | 64 | 98
50 | K | 4.05 | Tlmič hluku 500x400/1000 bunkový | ks | 4 |  | 0 |  |  | znížená |  | 0 | 0 | 0 | 0 | 0 | 64 | K | 2 | ROZPOCET | 0 | 0 | 0 | 0 | 0 | 2 | 0 | 64 | 100
51 | K | 4.06 | Odvodná štvorhranná výustka 300x100 s reguláciou | ks | 1 |  | 0 |  |  | znížená |  | 0 | 0 | 0 | 0 | 0 | 64 | K | 2 | ROZPOCET | 0 | 0 | 0 | 0 | 0 | 2 | 0 | 64 | 102
52 | K | 4.07 | Prívodná štvorhranná výustka 400x100 s reguláciou | ks | 4 |  | 0 |  |  | znížená |  | 0 | 0 | 0 | 0 | 0 | 64 | K | 2 | ROZPOCET | 0 | 0 | 0 | 0 | 0 | 2 | 0 | 64 | 104
53 | K | 4.08 | Prívodná štvorhranná výustka 300x160 s reguláciou | ks | 1 |  | 0 |  |  | znížená |  | 0 | 0 | 0 | 0 | 0 | 64 | K | 2 | ROZPOCET | 0 | 0 | 0 | 0 | 0 | 2 | 0 | 64 | 106
54 | K | 4.09 | Odvodný tanierový ventil D100 | ks | 2 |  | 0 |  |  | znížená |  | 0 | 0 | 0 | 0 | 0 | 64 | K | 2 | ROZPOCET | 0 | 0 | 0 | 0 | 0 | 2 | 0 | 64 | 108
55 | K | 4.10 | Odvodný tanierový ventil D160 | ks | 3 |  | 0 |  |  | znížená |  | 0 | 0 | 0 | 0 | 0 | 64 | K | 2 | ROZPOCET | 0 | 0 | 0 | 0 | 0 | 2 | 0 | 64 | 110
56 | K | 4.11 | Prívodný tanierový ventil D160 | ks | 3 |  | 0 |  |  | znížená |  | 0 | 0 | 0 | 0 | 0 | 64 | K | 2 | ROZPOCET | 0 | 0 | 0 | 0 | 0 | 2 | 0 | 64 | 112
57 | K | 4.12 | Prívodný tanierový ventil D200 | ks | 2 |  | 0 |  |  | znížená |  | 0 | 0 | 0 | 0 | 0 | 64 | K | 2 | ROZPOCET | 0 | 0 | 0 | 0 | 0 | 2 | 0 | 64 | 114
58 | K | 4.13 | Potrubie kruhové, špirálne, pozinkované, DN100 do 30% tvarovky | bm | 10 |  | 0 |  |  | znížená |  | 0 | 0 | 0 | 0 | 0 | 64 | K | 2 | ROZPOCET | 0 | 0 | 0 | 0 | 0 | 2 | 0 | 64 | 116
59 | K | 4.14 | Potrubie kruhové, špirálne, pozinkované, DN160 do 30% tvarovky | bm | 29 |  | 0 |  |  | znížená |  | 0 | 0 | 0 | 0 | 0 | 64 | K | 2 | ROZPOCET | 0 | 0 | 0 | 0 | 0 | 2 | 0 | 64 | 118
60 | K | 4.15 | Potrubie kruhové, špirálne, pozinkované, DN200 do 30% tvarovky | bm | 7.5 |  | 0 |  |  | znížená |  | 0 | 0 | 0 | 0 | 0 | 64 | K | 2 | ROZPOCET | 0 | 0 | 0 | 0 | 0 | 2 | 0 | 64 | 120
61 | K | 4.16 | Potrubie štvorhranné Sk. I., pozinkované, do 30% tvarovky | m2 | 151 |  | 0 |  |  | znížená |  | 0 | 0 | 0 | 0 | 0 | 64 | K | 2 | ROZPOCET | 0 | 0 | 0 | 0 | 0 | 2 | 0 | 64 | 122
62 | K | 4.17 | Tepelná izolácia vzduchotechnického potrubia, kaučuková hrúbky 19mm s kašírovaním hlinikovou fóliou | m2 | 42.5 |  | 0 |  |  | znížená |  | 0 | 0 | 0 | 0 | 0 | 64 | K | 2 | ROZPOCET | 0 | 0 | 0 | 0 | 0 | 2 | 0 | 64 | 124
63 | K | 4.18 | Montáž tepelnej izolácie vzduchotechnického potrubia | hod | 34.97 |  | 0 |  |  | znížená |  | 0 | 0 | 0 | 0 | 0 | 64 | K | 2 | ROZPOCET | 0 | 0 | 0 | 0 | 0 | 2 | 0 | 64 | 126
64 | K | 4.19 | Montáž rekuperačnej jednotky | hod | 23.2 |  | 0 |  |  | znížená |  | 0 | 0 | 0 | 0 | 0 | 64 | K | 2 | ROZPOCET | 0 | 0 | 0 | 0 | 0 | 2 | 0 | 64 | 128
65 | K | 4.20 | Montáž mriežky | hod | 5.26 |  | 0 |  |  | znížená |  | 0 | 0 | 0 | 0 | 0 | 64 | K | 2 | ROZPOCET | 0 | 0 | 0 | 0 | 0 | 2 | 0 | 64 | 130
66 | K | 4.21 | Montáž tanierového ventila | hod | 5.48 |  | 0 |  |  | znížená |  | 0 | 0 | 0 | 0 | 0 | 64 | K | 2 | ROZPOCET | 0 | 0 | 0 | 0 | 0 | 2 | 0 | 64 | 132
67 | K | 4.22 | Montáž vzduchotechnického potrubia | hod | 124.9 |  | 0 |  |  | znížená |  | 0 | 0 | 0 | 0 | 0 | 64 | K | 2 | ROZPOCET | 0 | 0 | 0 | 0 | 0 | 2 | 0 | 64 | 134
68 | K | 4.23 | Pomocný a montážny materiál | kg | 96.04 |  | 0 |  |  | znížená |  | 0 | 0 | 0 | 0 | 0 | 64 | K | 2 | ROZPOCET | 0 | 0 | 0 | 0 | 0 | 2 | 0 | 64 | 136
| D | 5. | Klimatizácia |  |  |  | 0 |  |  |  |  | 0 |  | 0 |  | 0 | 1 | D | 1 | ROZPOCET | [6 empty] | 0
69 | K | 5.01 | Kondenzačná jednotka 21kW, Qe=7,24kW 400V, typu VRV s možnosťou funkcie v režime tepelného čerpadla, podobná ako Daikin RXYSQ8TY1 | ks | 1 |  | 0 |  |  | znížená |  | 0 | 0 | 0 | 0 | 0 | 64 | K | 2 | ROZPOCET | 0 | 0 | 0 | 0 | 0 | 2 | 0 | 64 | 138
70 | K | 5.02 | Nástenná klimatizačná jednotka 4kW, podobná ako Daikin FXAQ40A | ks | 3 |  | 0 |  |  | znížená |  | 0 | 0 | 0 | 0 | 0 | 64 | K | 2 | ROZPOCET | 0 | 0 | 0 | 0 | 0 | 2 | 0 | 64 | 140
71 | K | 5.03 | Nástenná klimatizačná jednotka 6kW, podobná ako Daikin FXAQ63A | ks | 1 |  | 0 |  |  | znížená |  | 0 | 0 | 0 | 0 | 0 | 64 | K | 2 | ROZPOCET | 0 | 0 | 0 | 0 | 0 | 2 | 0 | 64 | 142
72 | K | 5.04 | Potrubný refnet podobný ako Daikin KHRQ22 | ks | 3 |  | 0 |  |  | znížená |  | 0 | 0 | 0 | 0 | 0 | 64 | K | 2 | ROZPOCET | 0 | 0 | 0 | 0 | 0 | 2 | 0 | 64 | 144
73 | K | 5.05 | Medené potrubie prpojovacie predizolované Cu6 | bm | 15.5 |  | 0 |  |  | znížená |  | 0 | 0 | 0 | 0 | 0 | 64 | K | 2 | ROZPOCET | 0 | 0 | 0 | 0 | 0 | 2 | 0 | 64 | 146
74 | K | 5.06 | Medené potrubie prpojovacie predizolované Cu10 | bm | 13 |  | 0 |  |  | znížená |  | 0 | 0 | 0 | 0 | 0 | 64 | K | 2 | ROZPOCET | 0 | 0 | 0 | 0 | 0 | 2 | 0 | 64 | 148
75 | K | 5.07 | Medené potrubie prpojovacie predizolované Cu12 | bm | 15.5 |  | 0 |  |  | znížená |  | 0 | 0 | 0 | 0 | 0 | 64 | K | 2 | ROZPOCET | 0 | 0 | 0 | 0 | 0 | 2 | 0 | 64 | 150
76 | K | 5.08 | Medené potrubie prpojovacie predizolované Cu16 | bm | 6 |  | 0 |  |  | znížená |  | 0 | 0 | 0 | 0 | 0 | 64 | K | 2 | ROZPOCET | 0 | 0 | 0 | 0 | 0 | 2 | 0 | 64 | 152
77 | K | 5.09 | Medené potrubie prpojovacie predizolované Cu18 | bm | 7 |  | 0 |  |  | znížená |  | 0 | 0 | 0 | 0 | 0 | 64 | K | 2 | ROZPOCET | 0 | 0 | 0 | 0 | 0 | 2 | 0 | 64 | 154
78 | K | 5.10 | Prepojovací kábel SYKFY 2x2x0,5 | bm | 45 |  | 0 |  |  | znížená |  | 0 | 0 | 0 | 0 | 0 | 64 | K | 2 | ROZPOCET | 0 | 0 | 0 | 0 | 0 | 2 | 0 | 64 | 156
79 | K | 5.11 | Doplnenie chladiva R410A | kg | 1.44 |  | 0 |  |  | znížená |  | 0 | 0 | 0 | 0 | 0 | 64 | K | 2 | ROZPOCET | 0 | 0 | 0 | 0 | 0 | 2 | 0 | 64 | 158
80 | K | 5.12 | Nástenný ovládač podobný ako Daikin BRC1H52W | ks | 3 |  | 0 |  |  | znížená |  | 0 | 0 | 0 | 0 | 0 | 64 | K | 2 | ROZPOCET | 0 | 0 | 0 | 0 | 0 | 2 | 0 | 64 | 160
81 | K | 5.13 | Montáž kondenzačnej jednotkyjednotky | hod | 13.21 |  | 0 |  |  | znížená |  | 0 | 0 | 0 | 0 | 0 | 64 | K | 2 | ROZPOCET | 0 | 0 | 0 | 0 | 0 | 2 | 0 | 64 | 162
82 | K | 5.14 | Montáž klimatizačnej jednotky | hod | 19.32 |  | 0 |  |  | znížená |  | 0 | 0 | 0 | 0 | 0 | 64 | K | 2 | ROZPOCET | 0 | 0 | 0 | 0 | 0 | 2 | 0 | 64 | 164
83 | K | 5.15 | Montáž prepojovacieho potrubia | hod | 28.12 |  | 0 |  |  | znížená |  | 0 | 0 | 0 | 0 | 0 | 64 | K | 2 | ROZPOCET | 0 | 0 | 0 | 0 | 0 | 2 | 0 | 64 | 166
84 | K | 5.16 | Montáž ovládača a signalizačného kábla | hod | 6.12 |  | 0 |  |  | znížená |  | 0 | 0 | 0 | 0 | 0 | 64 | K | 2 | ROZPOCET | 0 | 0 | 0 | 0 | 0 | 2 | 0 | 64 | 168
85 | K | 5.17 | Pomocný a montážny materiál | kg | 12.36 |  | 0 |  |  | znížená |  | 0 | 0 | 0 | 0 | 0 | 64 | K | 2 | ROZPOCET | 0 | 0 | 0 | 0 | 0 | 2 | 0 | 64 | 170
| D | 6. | Procesné chladenie |  |  |  | 0 |  |  |  |  | 0 |  | 0 |  | 0 | 1 | D | 1 | ROZPOCET | [6 empty] | 0
86 | K | 6.01 | Splitová chladiaca jednotka 1,5kW 4°C, Qe=1kW 400V, ovládaná nástenným ovládačom, podobná ako Daikin SB.MGS110EA11XX | ks | 1 |  | 0 |  |  | znížená |  | 0 | 0 | 0 | 0 | 0 | 64 | K | 2 | ROZPOCET | 0 | 0 | 0 | 0 | 0 | 2 | 0 | 64 | 172
87 | K | 6.02 | Medené potrubie prpojovacie predizolované Cu6 | bm | 5.5 |  | 0 |  |  | znížená |  | 0 | 0 | 0 | 0 | 0 | 64 | K | 2 | ROZPOCET | 0 | 0 | 0 | 0 | 0 | 2 | 0 | 64 | 174
88 | K | 6.03 | Medené potrubie prpojovacie predizolované Cu12 | bm | 5.5 |  | 0 |  |  | znížená |  | 0 | 0 | 0 | 0 | 0 | 64 | K | 2 | ROZPOCET | 0 | 0 | 0 | 0 | 0 | 2 | 0 | 64 | 176
89 | K | 6.04 | Prepojovací kábel CYKY 5x1,5 | bm | 5 |  | 0 |  |  | znížená |  | 0 | 0 | 0 | 0 | 0 | 64 | K | 2 | ROZPOCET | 0 | 0 | 0 | 0 | 0 | 2 | 0 | 64 | 178
90 | K | 6.05 | Montáž splitovej jednotky | hod | 23.2 |  | 0 |  |  | znížená |  | 0 | 0 | 0 | 0 | 0 | 64 | K | 2 | ROZPOCET | 0 | 0 | 0 | 0 | 0 | 2 | 0 | 64 | 180
91 | K | 6.06 | Montáž prepojovacieho potrubia | hod | 2.46 |  | 0 |  |  | znížená |  | 0 | 0 | 0 | 0 | 0 | 64 | K | 2 | ROZPOCET | 0 | 0 | 0 | 0 | 0 | 2 | 0 | 64 | 182
92 | K | 6.07 | Pomocný a montážny materiál | kg | 3.8 |  | 0 |  |  | znížená |  | 0 | 0 | 0 | 0 | 0 | 64 | K | 2 | ROZPOCET | 0 | 0 | 0 | 0 | 0 | 2 | 0 | 64 | 184
| D | 7. | Vetranie EVA výťahu |  |  |  | 0 |  |  |  |  | 0 |  | 0 |  | 0 | 1 | D | 1 | ROZPOCET | [6 empty] | 0
93 | K | 7.01 | Nástenný ventilátor 836m3/h @ 60Pa, vybavený spätnou klapkou a časovačom dobehu, podobný ako Multivac CLC-P-01-300 | ks | 1 |  | 0 |  |  | znížená |  | 0 | 0 | 0 | 0 | 0 | 64 | K | 2 | ROZPOCET | 0 | 0 | 0 | 0 | 0 | 2 | 0 | 64 | 186
94 | K | 7.02 | Protidažďová žalúzia 315x315 prevedenie RAL so sitom | ks | 1 |  | 0 |  |  | znížená |  | 0 | 0 | 0 | 0 | 0 | 64 | K | 2 | ROZPOCET | 0 | 0 | 0 | 0 | 0 | 2 | 0 | 64 | 188
95 | K | 7.03 | Uzatváracia klapka Dn300 motorická 230V, pružinová | ks | 1 |  | 0 |  |  | znížená |  | 0 | 0 | 0 | 0 | 0 | 64 | K | 2 | ROZPOCET | 0 | 0 | 0 | 0 | 0 | 2 | 0 | 64 | 190
96 | K | 7.04 | Montáž protidažďovej a krycej mriežky | hod | 1.31 |  | 0 |  |  | znížená |  | 0 | 0 | 0 | 0 | 0 | 64 | K | 2 | ROZPOCET | 0 | 0 | 0 | 0 | 0 | 2 | 0 | 64 | 192
97 | K | 7.05 | Montáž zostavy ventilátora | hod | 2.63 |  | 0 |  |  | znížená |  | 0 | 0 | 0 | 0 | 0 | 64 | K | 2 | ROZPOCET | 0 | 0 | 0 | 0 | 0 | 2 | 0 | 64 | 194
98 | K | 7.06 | Pomocný, spojovací a montážny materiál | kg | 1.2 |  | 0 |  |  | znížená |  | 0 | 0 | 0 | 0 | 0 | 64 | K | 2 | ROZPOCET | 0 | 0 | 0 | 0 | 0 | 2 | 0 | 64 | 196
| D | 8. | Vetranie kotolne |  |  |  | 0 |  |  |  |  | 0 |  | 0 |  | 0 | 1 | D | 1 | ROZPOCET | [6 empty] | 0
99 | K | 8.01 | Protidažďová žalúzia 250x600 prevedenie RAL so sitom | ks | 2 |  | 0 |  |  | znížená |  | 0 | 0 | 0 | 0 | 0 | 64 | K | 2 | ROZPOCET | 0 | 0 | 0 | 0 | 0 | 2 | 0 | 64 | 198
100 | K | 8.02 | Krycia mriežka 150x600 | ks | 2 |  | 0 |  |  | znížená |  | 0 | 0 | 0 | 0 | 0 | 64 | K | 2 | ROZPOCET | 0 | 0 | 0 | 0 | 0 | 2 | 0 | 64 | 200
101 | K | 8.03 | Potrubie štvorhranné Sk. I., pozinkované, do 30% tvarovky | m2 | 13 |  | 0 |  |  | znížená |  | 0 | 0 | 0 | 0 | 0 | 64 | K | 2 | ROZPOCET | 0 | 0 | 0 | 0 | 0 | 2 | 0 | 64 | 202
102 | K | 8.04 | Montáž protidažďovej a krycej mriežky | hod | 2.63 |  | 0 |  |  | znížená |  | 0 | 0 | 0 | 0 | 0 | 64 | K | 2 | ROZPOCET | 0 | 0 | 0 | 0 | 0 | 2 | 0 | 64 | 204
103 | K | 8.05 | Montáž vzduchotechnického potrubia | hod | 8.5 |  | 0 |  |  | znížená |  | 0 | 0 | 0 | 0 | 0 | 64 | K | 2 | ROZPOCET | 0 | 0 | 0 | 0 | 0 | 2 | 0 | 64 | 206
104 | K | 8.06 | Pomocný, spojovací a montážny materiál | kg | 2.62 |  | 0 |  |  | znížená |  | 0 | 0 | 0 | 0 | 0 | 64 | K | 2 | ROZPOCET | 0 | 0 | 0 | 0 | 0 | 2 | 0 | 64 | 208
| D | 95-M | Sprevádzkovanie a revízie |  |  |  | 0 |  |  |  |  | 0 |  | 0 |  | 0 | 3 | D | 1 | ROZPOCET | [6 empty] | 0
105 | K | 95-1 | Dopravné náklady a vnútrostaveniskový presun materiálu | kpl | 1 |  | 0 |  |  | znížená |  | 0 | 0 | 0 | 0 | 0 | 64 | K | 2 | ROZPOCET | 0 | 0 | 0 | 0 | 0 | 2 | 0 | 64 | 300
106 | K | 95-2 | Uvedenie do prevádzky | kpl | 1 |  | 0 |  |  | znížená |  | 0 | 0 | 0 | 0 | 0 | 64 | K | 2 | ROZPOCET | 0 | 0 | 0 | 0 | 0 | 2 | 0 | 64 | 302

## d2 - E1.6b Vzduchotechni...
{e3b130e3-0a60-4dfb-9945-a94e46d1a37b}
0
| KRYCÍ LIST ROZPOČTU | [7 empty] | v --- nižšie sa nachádzajú doplnkové a pomocné údaje k zostavám --- v | [8 empty] | False
Stavba:
Sociálno-zdravotné nízkokapacitné zariadenie s kapacitou 24 miest - CSS LÚČ
Objekt:
01 - SO-01 Navrhovaný objekt stavby CSS Lúč - prístavba a prestavba
Časť:
d2 - E1.6b Vzduchotechnické zariadenia - prístavba
| JKSO: |  |  |  |  | ČS:
| Miesto: |  | Bytča |  |  | Dátum: | 22. 6. 2026
| Objednávateľ: |  |  |  |  | IČO:
|  | Centrum sociálnych služieb LÚČ |  |  |  | IČ DPH:
| Zhotoviteľ: |  |  |  |  | IČO: | Vyplň údaj
|  | Vyplň údaj |  |  |  | IČ DPH: | Vyplň údaj
| Projektant: |  |  |  |  | IČO:
|  | expo AIR s.r.o. |  |  |  | IČ DPH:
| Spracovateľ: |  |  |  |  | IČO:
|  | Ing. Štefan Glovaťák |  |  |  | IČ DPH:
Poznámka:
V prípade výskytu obchodných názvov výrobkov a technológií, tieto majú informatívny charakter a slúžia ako minimálny štandard. Sú uvedené ako referenčná kvalita a môžu byť nahradené ekvivalentným výrobkom, ktorý má rovnaké, alebo lepšie vlastnosti a parametre. Neoddeliteľnou súčasťou Výkazu výmer je Projektová dokumentácia stavby.
| Cena bez DPH | [5 empty] | 0
|  |  | Základ dane |  |  | Sadzba dane | Výška dane
| DPH | základná | 0 |  |  | 23% | 0
|  | znížená | 0 |  |  | 23% | 0
|  | zákl. prenesená | 0 |  |  | 23% | 0
|  | zníž. prenesená | 0 |  |  | 23% | 0
|  | nulová | 0 |  |  | 0% | 0
| Cena s DPH |  |  | v | EUR |  | 0
| Projektant |  |  | Spracovateľ
| Dátum a podpis: |  | Pečiatka | Dátum a podpis: |  |  | Pečiatka
| Objednávateľ |  |  | Zhotoviteľ
| Dátum a podpis: |  | Pečiatka | Dátum a podpis: |  |  | Pečiatka
REKAPITULÁCIA ROZPOČTU
Stavba:
Sociálno-zdravotné nízkokapacitné zariadenie s kapacitou 24 miest - CSS LÚČ
Objekt:
01 - SO-01 Navrhovaný objekt stavby CSS Lúč - prístavba a prestavba
Časť:
d2 - E1.6b Vzduchotechnické zariadenia - prístavba
Miesto: |  |  | Bytča |  |  | Dátum: | 22. 6. 2026
Objednávateľ: |  |  | Centrum sociálnych služieb LÚČ |  |  | Projektant: | expo AIR s.r.o.
Zhotoviteľ: |  |  | Vyplň údaj |  |  | Spracovateľ: | Ing. Štefan Glovaťák
Kód dielu - Popis | [6 empty] | Cena celkom [EUR]
Náklady z rozpočtu | [6 empty] | 0 | [11 empty] | -1
| B - Vzduchotechnika prístavba | [5 empty] | 0
| 9. - Vetranie izolačky | [5 empty] | 0
| 10. - Vetranie práčovne | [5 empty] | 0
| 11. - Vetranie priestorov šatne | [5 empty] | 0
| 95-M - Sprevádzkovanie a revízie | [5 empty] | 0
ROZPOČET
Stavba:
Sociálno-zdravotné nízkokapacitné zariadenie s kapacitou 24 miest - CSS LÚČ
Objekt:
01 - SO-01 Navrhovaný objekt stavby CSS Lúč - prístavba a prestavba
Časť:
d2 - E1.6b Vzduchotechnické zariadenia - prístavba
Miesto: |  |  | Bytča |  |  | Dátum: | 22. 6. 2026
Objednávateľ: |  |  | Centrum sociálnych služieb LÚČ |  |  | Projektant: | expo AIR s.r.o.
Zhotoviteľ: |  |  | Vyplň údaj |  |  | Spracovateľ: | Ing. Štefan Glovaťák
PČ | Typ | Kód | Popis | MJ | Množstvo | J.cena [EUR] | Cena celkom [EUR] | Cenová sústava |  | DPH | J. Nh [h] | Nh celkom [h] | J. hmotnosť [t] | Hmotnosť celkom [t] | J. suť [t] | Suť Celkom [t]
Náklady z rozpočtu | [6 empty] | 0 |  |  |  |  | 0 |  | 0 |  | 0 |  | D | -1 | [7 empty] | 0
| D | B | Vzduchotechnika prístavba |  |  |  | 0 |  |  |  |  | 0 |  | 0 |  | 0 | 3 | D | 0 | ROZPOCET | [6 empty] | 0
| D | 9. | Vetranie izolačky |  |  |  | 0 |  |  |  |  | 0 |  | 0 |  | 0 | 1 | D | 1 | ROZPOCET | [6 empty] | 0
1 | K | 9.01 | Podstropná rekuperačná vzduchotechnická jednotka 150m3/h, 100Pa s vybavená filtráciou G4, elektrickým dohrevom, s autonómnym riadiacim systémom s možnosťou vzdialenej správy cez internet, ovládanie jednoduchým nástenným ovládačom, podobná ako Atrea duplex | ks | 1 |  | 0 |  |  | znížená |  | 0 | 0 | 0 | 0 | 0 | 64 | K | 2 | ROZPOCET | 0 | 0 | 0 | 0 | 0 | 2 | 0 | 64 | 210
2 | K | 9.02 | Potrubný PWM ohrievač elektrický z tepelných článkov riadený signálom z rekuperačnej jednotky | ks | 1 |  | 0 |  |  | znížená |  | 0 | 0 | 0 | 0 | 0 | 64 | K | 2 | ROZPOCET | 0 | 0 | 0 | 0 | 0 | 2 | 0 | 64 | 212
3 | K | 9.03 | Fasádna protidažďová mriežka 160x160, podobná ako Multivac WFK16 | ks | 2 |  | 0 |  |  | znížená |  | 0 | 0 | 0 | 0 | 0 | 64 | K | 2 | ROZPOCET | 0 | 0 | 0 | 0 | 0 | 2 | 0 | 64 | 214
4 | K | 9.04 | Prívodný tanierový ventil D100 | ks | 2 |  | 0 |  |  | znížená |  | 0 | 0 | 0 | 0 | 0 | 64 | K | 2 | ROZPOCET | 0 | 0 | 0 | 0 | 0 | 2 | 0 | 64 | 216
5 | K | 9.05 | Odvodný tanierový ventil D100 | ks | 2 |  | 0 |  |  | znížená |  | 0 | 0 | 0 | 0 | 0 | 64 | K | 2 | ROZPOCET | 0 | 0 | 0 | 0 | 0 | 2 | 0 | 64 | 218
6 | K | 9.06 | Potrubie kruhové, špirálne, pozinkované, DN100 do 30% tvarovky | bm | 4 |  | 0 |  |  | znížená |  | 0 | 0 | 0 | 0 | 0 | 64 | K | 2 | ROZPOCET | 0 | 0 | 0 | 0 | 0 | 2 | 0 | 64 | 220
7 | K | 9.07 | Potrubie kruhové, špirálne, pozinkované, DN125 do 30% tvarovky | bm | 2 |  | 0 |  |  | znížená |  | 0 | 0 | 0 | 0 | 0 | 64 | K | 2 | ROZPOCET | 0 | 0 | 0 | 0 | 0 | 2 | 0 | 64 | 222
8 | K | 9.08 | Hluktlmiace flexibilné potrubie dn125, podobné ako Sonovac125 | bm | 4 |  | 0 |  |  | znížená |  | 0 | 0 | 0 | 0 | 0 | 64 | K | 2 | ROZPOCET | 0 | 0 | 0 | 0 | 0 | 2 | 0 | 64 | 224
9 | K | 9.09 | Hliníkové flexibilné potrubie dn100, podobné ako Aluvac100 | bm | 2 |  | 0 |  |  | znížená |  | 0 | 0 | 0 | 0 | 0 | 64 | K | 2 | ROZPOCET | 0 | 0 | 0 | 0 | 0 | 2 | 0 | 64 | 226
10 | K | 9.10 | Montáž rekuperačnej jednotky a ohrievača | hod | 4.32 |  | 0 |  |  | znížená |  | 0 | 0 | 0 | 0 | 0 | 64 | K | 2 | ROZPOCET | 0 | 0 | 0 | 0 | 0 | 2 | 0 | 64 | 228
11 | K | 9.11 | Montáž protidažďovej a krycej mriežky | hod | 1.5 |  | 0 |  |  | znížená |  | 0 | 0 | 0 | 0 | 0 | 64 | K | 2 | ROZPOCET | 0 | 0 | 0 | 0 | 0 | 2 | 0 | 64 | 230
12 | K | 9.12 | Montáž tanierového ventila | hod | 2.19 |  | 0 |  |  | znížená |  | 0 | 0 | 0 | 0 | 0 | 64 | K | 2 | ROZPOCET | 0 | 0 | 0 | 0 | 0 | 2 | 0 | 64 | 232
13 | K | 9.13 | Montáž vzduchotechnického potrubia | hod | 6.58 |  | 0 |  |  | znížená |  | 0 | 0 | 0 | 0 | 0 | 64 | K | 2 | ROZPOCET | 0 | 0 | 0 | 0 | 0 | 2 | 0 | 64 | 234
14 | K | 9.14 | Pomocný a montážny materiál | kg | 7.6 |  | 0 |  |  | znížená |  | 0 | 0 | 0 | 0 | 0 | 64 | K | 2 | ROZPOCET | 0 | 0 | 0 | 0 | 0 | 2 | 0 | 64 | 236
| D | 10. | Vetranie práčovne |  |  |  | 0 |  |  |  |  | 0 |  | 0 |  | 0 | 1 | D | 1 | ROZPOCET | [6 empty] | 0
15 | K | 10.01 | Nástenná rekuperačná vzduchotechnická jednotka 550m3/h, 100Pa s vybavená filtráciou G4, elektrickým dohrevom, s autonómnym riadiacim systémom s možnosťou vzdialenej správy cez internet, ovládanie jednoduchým nástenným ovládačom, podobná ako Atrea duplex 5 | ks | 1 |  | 0 |  |  | znížená |  | 0 | 0 | 0 | 0 | 0 | 64 | K | 2 | ROZPOCET | 0 | 0 | 0 | 0 | 0 | 2 | 0 | 64 | 238
16 | K | 10.02 | Fasádna protidažďová mriežka 250x250, podobná ako Multivac WFK25 | ks | 2 |  | 0 |  |  | znížená |  | 0 | 0 | 0 | 0 | 0 | 64 | K | 2 | ROZPOCET | 0 | 0 | 0 | 0 | 0 | 2 | 0 | 64 | 240
17 | K | 10.03 | Odvodný tanierový ventil D160 | ks | 3 |  | 0 |  |  | znížená |  | 0 | 0 | 0 | 0 | 0 | 64 | K | 2 | ROZPOCET | 0 | 0 | 0 | 0 | 0 | 2 | 0 | 64 | 242
18 | K | 10.04 | Odvodný tanierový ventil D100 | ks | 1 |  | 0 |  |  | znížená |  | 0 | 0 | 0 | 0 | 0 | 64 | K | 2 | ROZPOCET | 0 | 0 | 0 | 0 | 0 | 2 | 0 | 64 | 244
19 | K | 10.05 | Prívodný tanierový ventil D160 | ks | 2 |  | 0 |  |  | znížená |  | 0 | 0 | 0 | 0 | 0 | 64 | K | 2 | ROZPOCET | 0 | 0 | 0 | 0 | 0 | 2 | 0 | 64 | 246
20 | K | 10.06 | Prívodný tanierový ventil D100 | ks | 2 |  | 0 |  |  | znížená |  | 0 | 0 | 0 | 0 | 0 | 64 | K | 2 | ROZPOCET | 0 | 0 | 0 | 0 | 0 | 2 | 0 | 64 | 248
21 | K | 10.07 | Hluktlmiace flexibilné potrubie dn200, podobné ako Sonovac200 | bm | 4 |  | 0 |  |  | znížená |  | 0 | 0 | 0 | 0 | 0 | 64 | K | 2 | ROZPOCET | 0 | 0 | 0 | 0 | 0 | 2 | 0 | 64 | 250
22 | K | 10.08 | Potrubie kruhové, špirálne, pozinkované, DN100 do 30% tvarovky | bm | 2 |  | 0 |  |  | znížená |  | 0 | 0 | 0 | 0 | 0 | 64 | K | 2 | ROZPOCET | 0 | 0 | 0 | 0 | 0 | 2 | 0 | 64 | 252
23 | K | 10.09 | Potrubie kruhové, špirálne, pozinkované, DN160 do 30% tvarovky | bm | 4 |  | 0 |  |  | znížená |  | 0 | 0 | 0 | 0 | 0 | 64 | K | 2 | ROZPOCET | 0 | 0 | 0 | 0 | 0 | 2 | 0 | 64 | 254
24 | K | 10.10 | Potrubie kruhové, špirálne, pozinkované, DN200 do 30% tvarovky | bm | 10 |  | 0 |  |  | znížená |  | 0 | 0 | 0 | 0 | 0 | 64 | K | 2 | ROZPOCET | 0 | 0 | 0 | 0 | 0 | 2 | 0 | 64 | 256
25 | K | 10.11 | Hliníkové flexibilné potrubie dn160, podobné ako Aluvac160 | bm | 3 |  | 0 |  |  | znížená |  | 0 | 0 | 0 | 0 | 0 | 64 | K | 2 | ROZPOCET | 0 | 0 | 0 | 0 | 0 | 2 | 0 | 64 | 258
26 | K | 10.12 | Hliníkové flexibilné potrubie dn100, podobné ako Aluvac100 | bm | 2 |  | 0 |  |  | znížená |  | 0 | 0 | 0 | 0 | 0 | 64 | K | 2 | ROZPOCET | 0 | 0 | 0 | 0 | 0 | 2 | 0 | 64 | 260
27 | K | 10.13 | Montáž rekuperačnej jednotky | hod | 4.74 |  | 0 |  |  | znížená |  | 0 | 0 | 0 | 0 | 0 | 64 | K | 2 | ROZPOCET | 0 | 0 | 0 | 0 | 0 | 2 | 0 | 64 | 262
28 | K | 10.14 | Montáž protidažďovej a krycej mriežky | hod | 1.5 |  | 0 |  |  | znížená |  | 0 | 0 | 0 | 0 | 0 | 64 | K | 2 | ROZPOCET | 0 | 0 | 0 | 0 | 0 | 2 | 0 | 64 | 264
29 | K | 10.15 | Montáž tanierového ventila | hod | 4.4 |  | 0 |  |  | znížená |  | 0 | 0 | 0 | 0 | 0 | 64 | K | 2 | ROZPOCET | 0 | 0 | 0 | 0 | 0 | 2 | 0 | 64 | 266
30 | K | 10.16 | Montáž vzduchotechnického potrubia | hod | 13.71 |  | 0 |  |  | znížená |  | 0 | 0 | 0 | 0 | 0 | 64 | K | 2 | ROZPOCET | 0 | 0 | 0 | 0 | 0 | 2 | 0 | 64 | 268
31 | K | 10.17 | Pomocný a montážny materiál | kg | 8.7 |  | 0 |  |  | znížená |  | 0 | 0 | 0 | 0 | 0 | 64 | K | 2 | ROZPOCET | 0 | 0 | 0 | 0 | 0 | 2 | 0 | 64 | 270
| D | 11. | Vetranie priestorov šatne |  |  |  | 0 |  |  |  |  | 0 |  | 0 |  | 0 | 1 | D | 1 | ROZPOCET | [6 empty] | 0
32 | K | 11.01 | Podstropná rekuperačná vzduchotechnická jednotka 300m3/h, 100Pa s vybavená filtráciou G4, elektrickým dohrevom, s autonómnym riadiacim systémom s možnosťou vzdialenej správy cez internet, ovládanie jednoduchým nástenným ovládačom, podobná ako Atrea duplex | ks | 1 |  | 0 |  |  | znížená |  | 0 | 0 | 0 | 0 | 0 | 64 | K | 2 | ROZPOCET | 0 | 0 | 0 | 0 | 0 | 2 | 0 | 64 | 272
33 | K | 11.02 | Fasádna protidažďová mriežka 200x200, podobná ako Multivac WFK20 | ks | 2 |  | 0 |  |  | znížená |  | 0 | 0 | 0 | 0 | 0 | 64 | K | 2 | ROZPOCET | 0 | 0 | 0 | 0 | 0 | 2 | 0 | 64 | 274
34 | K | 11.03 | Odvodný tanierový ventil D160 | ks | 2 |  | 0 |  |  | znížená |  | 0 | 0 | 0 | 0 | 0 | 64 | K | 2 | ROZPOCET | 0 | 0 | 0 | 0 | 0 | 2 | 0 | 64 | 276
35 | K | 11.04 | Prívodný tanierový ventil D100 | ks | 3 |  | 0 |  |  | znížená |  | 0 | 0 | 0 | 0 | 0 | 64 | K | 2 | ROZPOCET | 0 | 0 | 0 | 0 | 0 | 2 | 0 | 64 | 278
36 | K | 11.05 | Hluktlmiace flexibilné potrubie dn160, podobné ako Sonovac160 | bm | 4 |  | 0 |  |  | znížená |  | 0 | 0 | 0 | 0 | 0 | 64 | K | 2 | ROZPOCET | 0 | 0 | 0 | 0 | 0 | 2 | 0 | 64 | 280
37 | K | 11.06 | Potrubie kruhové, špirálne, pozinkované, DN100 do 30% tvarovky | bm | 3 |  | 0 |  |  | znížená |  | 0 | 0 | 0 | 0 | 0 | 64 | K | 2 | ROZPOCET | 0 | 0 | 0 | 0 | 0 | 2 | 0 | 64 | 282
38 | K | 11.07 | Potrubie kruhové, špirálne, pozinkované, DN160 do 30% tvarovky | bm | 8 |  | 0 |  |  | znížená |  | 0 | 0 | 0 | 0 | 0 | 64 | K | 2 | ROZPOCET | 0 | 0 | 0 | 0 | 0 | 2 | 0 | 64 | 284
39 | K | 11.08 | Hliníkové flexibilné potrubie dn160, podobné ako Aluvac160 | bm | 1 |  | 0 |  |  | znížená |  | 0 | 0 | 0 | 0 | 0 | 64 | K | 2 | ROZPOCET | 0 | 0 | 0 | 0 | 0 | 2 | 0 | 64 | 286
40 | K | 11.09 | Hliníkové flexibilné potrubie dn100, podobné ako Aluvac100 | bm | 1 |  | 0 |  |  | znížená |  | 0 | 0 | 0 | 0 | 0 | 64 | K | 2 | ROZPOCET | 0 | 0 | 0 | 0 | 0 | 2 | 0 | 64 | 288
41 | K | 11.10 | Montáž rekuperačnej jednotky | hod | 4.74 |  | 0 |  |  | znížená |  | 0 | 0 | 0 | 0 | 0 | 64 | K | 2 | ROZPOCET | 0 | 0 | 0 | 0 | 0 | 2 | 0 | 64 | 290
42 | K | 11.11 | Montáž protidažďovej a krycej mriežky | hod | 1.5 |  | 0 |  |  | znížená |  | 0 | 0 | 0 | 0 | 0 | 64 | K | 2 | ROZPOCET | 0 | 0 | 0 | 0 | 0 | 2 | 0 | 64 | 292
43 | K | 11.12 | Montáž tanierového ventila | hod | 2.74 |  | 0 |  |  | znížená |  | 0 | 0 | 0 | 0 | 0 | 64 | K | 2 | ROZPOCET | 0 | 0 | 0 | 0 | 0 | 2 | 0 | 64 | 294
44 | K | 11.13 | Montáž vzduchotechnického potrubia | hod | 9.32 |  | 0 |  |  | znížená |  | 0 | 0 | 0 | 0 | 0 | 64 | K | 2 | ROZPOCET | 0 | 0 | 0 | 0 | 0 | 2 | 0 | 64 | 296
45 | K | 11.14 | Pomocný a montážny materiál | kg | 6.2 |  | 0 |  |  | znížená |  | 0 | 0 | 0 | 0 | 0 | 64 | K | 2 | ROZPOCET | 0 | 0 | 0 | 0 | 0 | 2 | 0 | 64 | 298
| D | 95-M | Sprevádzkovanie a revízie |  |  |  | 0 |  |  |  |  | 0 |  | 0 |  | 0 | 3 | D | 1 | ROZPOCET | [6 empty] | 0
46 | K | 95-1 | Dopravné náklady a vnútrostaveniskový presun materiálu | kpl | 1 |  | 0 |  |  | znížená |  | 0 | 0 | 0 | 0 | 0 | 64 | K | 2 | ROZPOCET | 0 | 0 | 0 | 0 | 0 | 2 | 0 | 64 | 300
47 | K | 95-2 | Uvedenie do prevádzky | kpl | 1 |  | 0 |  |  | znížená |  | 0 | 0 | 0 | 0 | 0 | 64 | K | 2 | ROZPOCET | 0 | 0 | 0 | 0 | 0 | 2 | 0 | 64 | 302

## e - E1.7 Umelé osvetleni...
{dfb1a1b4-526e-4463-9b1f-24343f2cc8c5}
0
| KRYCÍ LIST ROZPOČTU | [7 empty] | v --- nižšie sa nachádzajú doplnkové a pomocné údaje k zostavám --- v | [8 empty] | False
Stavba:
Sociálno-zdravotné nízkokapacitné zariadenie s kapacitou 24 miest - CSS LÚČ
Objekt:
01 - SO-01 Navrhovaný objekt stavby CSS Lúč - prístavba a prestavba
Časť:
e - E1.7 Umelé osvetlenie a vnútorné elektroinštalačné rozvody
| JKSO: |  |  |  |  | ČS:
| Miesto: |  | Bytča |  |  | Dátum: | 22. 6. 2026
| Objednávateľ: |  |  |  |  | IČO:
|  | Centrum sociálnych služieb LÚČ |  |  |  | IČ DPH:
| Zhotoviteľ: |  |  |  |  | IČO: | Vyplň údaj
|  | Vyplň údaj |  |  |  | IČ DPH: | Vyplň údaj
| Projektant: |  |  |  |  | IČO:
|  | expo AIR s.r.o. |  |  |  | IČ DPH:
| Spracovateľ: |  |  |  |  | IČO:
|  | Ing. Richard Ďuriš |  |  |  | IČ DPH:
Poznámka:
V prípade výskytu obchodných názvov výrobkov a technológií, tieto majú informatívny charakter a slúžia ako minimálny štandard. Sú uvedené ako referenčná kvalita a môžu byť nahradené ekvivalentným výrobkom, ktorý má rovnaké, alebo lepšie vlastnosti a parametre. Neoddeliteľnou súčasťou Výkazu výmer je Projektová dokumentácia stavby.
| Cena bez DPH | [5 empty] | 0
|  |  | Základ dane |  |  | Sadzba dane | Výška dane
| DPH | základná | 0 |  |  | 23% | 0
|  | znížená | 0 |  |  | 23% | 0
|  | zákl. prenesená | 0 |  |  | 23% | 0
|  | zníž. prenesená | 0 |  |  | 23% | 0
|  | nulová | 0 |  |  | 0% | 0
| Cena s DPH |  |  | v | EUR |  | 0
| Projektant |  |  | Spracovateľ
| Dátum a podpis: |  | Pečiatka | Dátum a podpis: |  |  | Pečiatka
| Objednávateľ |  |  | Zhotoviteľ
| Dátum a podpis: |  | Pečiatka | Dátum a podpis: |  |  | Pečiatka
REKAPITULÁCIA ROZPOČTU
Stavba:
Sociálno-zdravotné nízkokapacitné zariadenie s kapacitou 24 miest - CSS LÚČ
Objekt:
01 - SO-01 Navrhovaný objekt stavby CSS Lúč - prístavba a prestavba
Časť:
e - E1.7 Umelé osvetlenie a vnútorné elektroinštalačné rozvody
Miesto: |  |  | Bytča |  |  | Dátum: | 22. 6. 2026
Objednávateľ: |  |  | Centrum sociálnych služieb LÚČ |  |  | Projektant: | expo AIR s.r.o.
Zhotoviteľ: |  |  | Vyplň údaj |  |  | Spracovateľ: | Ing. Richard Ďuriš
Kód dielu - Popis | [6 empty] | Cena celkom [EUR]
Náklady z rozpočtu | [6 empty] | 0 | [11 empty] | -1
| HSV - Dodávky | [5 empty] | 0
| D1 - 1. Rozvádzač HR: | [5 empty] | 0
| D2 - 2. Rozvádzač RS1: | [5 empty] | 0
| D3 - 3. Rozvádzač RS2: | [5 empty] | 0
| D4 - 4. Rozvádzač RS3: | [5 empty] | 0
| PSV - Práce a dodávky PSV | [5 empty] | 0
| 713 - 5. Izolácie tepelné | [5 empty] | 0
| M - Práce a dodávky M | [5 empty] | 0
| D5 - 6. Montážný materiál: | [5 empty] | 0
| D6 - Žlaby MERKUR 2 - káblový nosný systém, spojky | [5 empty] | 0
| D7 - Slaboprúdové rozvody | [5 empty] | 0
| D8 - Ovládacie prvky, zásuvky | [5 empty] | 0
| D9 - Svietidlá | [5 empty] | 0
| D10 - Núdzové svietidlá | [5 empty] | 0
| D11 - Záložné napájanie výťahov | [5 empty] | 0
| D12 - Trasy a vŕtanie | [5 empty] | 0
| D13 - Ostatné | [5 empty] | 0
| D14 - 7.Ostatné konštrukcie a práce-búranie: | [5 empty] | 0
| HZS - Hodinové zúčtovacie sadzby | [5 empty] | 0
ROZPOČET
Stavba:
Sociálno-zdravotné nízkokapacitné zariadenie s kapacitou 24 miest - CSS LÚČ
Objekt:
01 - SO-01 Navrhovaný objekt stavby CSS Lúč - prístavba a prestavba
Časť:
e - E1.7 Umelé osvetlenie a vnútorné elektroinštalačné rozvody
Miesto: |  |  | Bytča |  |  | Dátum: | 22. 6. 2026
Objednávateľ: |  |  | Centrum sociálnych služieb LÚČ |  |  | Projektant: | expo AIR s.r.o.
Zhotoviteľ: |  |  | Vyplň údaj |  |  | Spracovateľ: | Ing. Richard Ďuriš
PČ | Typ | Kód | Popis | MJ | Množstvo | J.cena [EUR] | Cena celkom [EUR] | Cenová sústava |  | DPH | J. Nh [h] | Nh celkom [h] | J. hmotnosť [t] | Hmotnosť celkom [t] | J. suť [t] | Suť Celkom [t]
Náklady z rozpočtu | [6 empty] | 0 |  |  |  |  | 0 |  | 0 |  | 0 |  | D | -1 | [10 empty] | 0
| D | HSV | Dodávky |  |  |  | 0 |  |  |  |  | 0 |  | 0 |  | 0 | 1 | D | 0 |  |  |  | ROZPOCET | [6 empty] | 0
| D | D1 | 1. Rozvádzač HR: |  |  |  | 0 |  |  |  |  | 0 |  | 0 |  | 0 | 1 | D | 1 |  |  |  | ROZPOCET | [6 empty] | 0
1 | M | Pol209 | Oceloplechový rozvádzač zapustený, rozmery: 2000x1600x400mm, (v x š x h), IP40/20, referenčný výrobok: ATYP, 2000x1600x400mm, (v x š x h), IP44/20, Promel s.r.o. | kpl | 1 |  | 0 |  |  | znížená |  | 0 | 0 | 0 | 0 | 0 | 8 | M | 2 |  |  |  | ROZPOCET | 0 | 0 | 0 | 0 | 0 | 2 | 0 | 4 | 2
2 | M | Pol210 | Zvodič prepätia 280V/25kA, TN-C, T1+T2+T3 (B+C+D) referenčný výrobok: POm I 3 LCF 75, TN-C, T1+T2+T3 (B+C+D), KIWA, obj.č. 81.130 | ks | 1 |  | 0 |  |  | znížená |  | 0 | 0 | 0 | 0 | 0 | 8 | M | 2 |  |  |  | ROZPOCET | 0 | 0 | 0 | 0 | 0 | 2 | 0 | 4 | 4
3 | M | Pol211 | Hlavný vypínač, In=200A, 36kA, 3P, 400V/AC referenčný výrobok: LN2-200-I, EATON | ks | 1 |  | 0 |  |  | znížená |  | 0 | 0 | 0 | 0 | 0 | 8 | M | 2 |  |  |  | ROZPOCET | 0 | 0 | 0 | 0 | 0 | 2 | 0 | 4 | 6
4 | M | Pol212 | Podpäťová spúšť pre vypínač, 24V referenčný výrobok: NZM2/3-XU24AC, Eaton | ks | 1 |  | 0 |  |  | znížená |  | 0 | 0 | 0 | 0 | 0 | 8 | M | 2 |  |  |  | ROZPOCET | 0 | 0 | 0 | 0 | 0 | 2 | 0 | 4 | 8
5 | M | Pol213 | Poistkový odpínač do 160A, 3P, veľkosť 00, referenčný výrobok: XNH00-A160, Eaton | ks | 1 |  | 0 |  |  | znížená |  | 0 | 0 | 0 | 0 | 0 | 8 | M | 2 |  |  |  | ROZPOCET | 0 | 0 | 0 | 0 | 0 | 2 | 0 | 4 | 10
6 | M | Pol214 | Nožové poistky, 160A, gG,referenčný výrook: 3x 125NHG00B, EATON | ks | 3 |  | 0 |  |  | znížená |  | 0 | 0 | 0 | 0 | 0 | 8 | M | 2 |  |  |  | ROZPOCET | 0 | 0 | 0 | 0 | 0 | 2 | 0 | 4 | 12
7 | M | Pol215 | Istič B63/3, In=63A, 10kA, referenčný výrobok: PL7-B63/3, Eaton | ks | 1 |  | 0 |  |  | znížená |  | 0 | 0 | 0 | 0 | 0 | 8 | M | 2 |  |  |  | ROZPOCET | 0 | 0 | 0 | 0 | 0 | 2 | 0 | 4 | 14
8 | M | Pol216 | Istič B50/3, In=50A, 10kA, referenčný výrobok: PL7-B50/3, Eaton | ks | 5 |  | 0 |  |  | znížená |  | 0 | 0 | 0 | 0 | 0 | 8 | M | 2 |  |  |  | ROZPOCET | 0 | 0 | 0 | 0 | 0 | 2 | 0 | 4 | 16
9 | M | Pol217 | Istič B32/3, In=32A, 10kA, referenčný výrobok: PL7-B32/3, Eaton | ks | 7 |  | 0 |  |  | znížená |  | 0 | 0 | 0 | 0 | 0 | 8 | M | 2 |  |  |  | ROZPOCET | 0 | 0 | 0 | 0 | 0 | 2 | 0 | 4 | 18
10 | M | Pol218 | Istič B25/3, In=25A, 10kA, referenčný výrobok: PL7-B25/3, Eaton | ks | 1 |  | 0 |  |  | znížená |  | 0 | 0 | 0 | 0 | 0 | 8 | M | 2 |  |  |  | ROZPOCET | 0 | 0 | 0 | 0 | 0 | 2 | 0 | 4 | 20
11 | M | Pol219 | Istič B25/1, In=25A, 10kA, referenčný výrobok: PL7-B25/1, Eaton | ks | 1 |  | 0 |  |  | znížená |  | 0 | 0 | 0 | 0 | 0 | 8 | M | 2 |  |  |  | ROZPOCET | 0 | 0 | 0 | 0 | 0 | 2 | 0 | 4 | 22
12 | M | Pol220 | Istič B16/3, In=16A, 10kA, referenčný výrobok: PL7-B16/3, Eaton | ks | 5 |  | 0 |  |  | znížená |  | 0 | 0 | 0 | 0 | 0 | 8 | M | 2 |  |  |  | ROZPOCET | 0 | 0 | 0 | 0 | 0 | 2 | 0 | 4 | 24
13 | M | Pol221 | Istič B16/1, In=16A, 10kA, referenčný výrobok: PL7-B16/1, Eaton | ks | 38 |  | 0 |  |  | znížená |  | 0 | 0 | 0 | 0 | 0 | 8 | M | 2 |  |  |  | ROZPOCET | 0 | 0 | 0 | 0 | 0 | 2 | 0 | 4 | 26
14 | M | Pol222 | Istič C10/3, In=10A, 10kA, referenčný výrobok: PL7-C10/3, Eaton | ks | 1 |  | 0 |  |  | znížená |  | 0 | 0 | 0 | 0 | 0 | 8 | M | 2 |  |  |  | ROZPOCET | 0 | 0 | 0 | 0 | 0 | 2 | 0 | 4 | 28
15 | M | Pol223 | Istič C10/1, In=10A, 10kA, referenčný výrobok: PL7-C10/1, Eaton | ks | 2 |  | 0 |  |  | znížená |  | 0 | 0 | 0 | 0 | 0 | 8 | M | 2 |  |  |  | ROZPOCET | 0 | 0 | 0 | 0 | 0 | 2 | 0 | 4 | 30
16 | M | Pol224 | Istič B6/1, In=6A, 10kA, referenčný výrobok: PL7-B6/1, Eaton | ks | 1 |  | 0 |  |  | znížená |  | 0 | 0 | 0 | 0 | 0 | 8 | M | 2 |  |  |  | ROZPOCET | 0 | 0 | 0 | 0 | 0 | 2 | 0 | 4 | 32
17 | M | Pol225 | Istič B2/3, In=2A, 10kA, referenčný výrobok: PL7-B2/3, Eaton | ks | 1 |  | 0 |  |  | znížená |  | 0 | 0 | 0 | 0 | 0 | 8 | M | 2 |  |  |  | ROZPOCET | 0 | 0 | 0 | 0 | 0 | 2 | 0 | 4 | 34
18 | M | Pol226 | Istič B2/1, In=2A, 10kA, referenčný výrobok: PL7-B2/1, Eaton | ks | 1 |  | 0 |  |  | znížená |  | 0 | 0 | 0 | 0 | 0 | 8 | M | 2 |  |  |  | ROZPOCET | 0 | 0 | 0 | 0 | 0 | 2 | 0 | 4 | 36
19 | M | Pol227 | Prúdový chránič s nadpr. ochr. 10B/1N/003-A, 30mA, In=10A, referenčný výrobok: PFL7-10B/1N/003-A, Eaton | ks | 10 |  | 0 |  |  | znížená |  | 0 | 0 | 0 | 0 | 0 | 8 | M | 2 |  |  |  | ROZPOCET | 0 | 0 | 0 | 0 | 0 | 2 | 0 | 4 | 38
20 | M | Pol228 | Prúdový chránič 25/2/003-A, 30mA, In=25A, typ A referenčný výrobok: PF7-25/2/003-A, Eaton | ks | 3 |  | 0 |  |  | znížená |  | 0 | 0 | 0 | 0 | 0 | 8 | M | 2 |  |  |  | ROZPOCET | 0 | 0 | 0 | 0 | 0 | 2 | 0 | 4 | 40
21 | M | Pol229 | Prúdový chránič 25/4/003-A, 30mA, In=25A, typ A referenčný výrobok: PF7-25/4/003-A, Eaton | ks | 3 |  | 0 |  |  | znížená |  | 0 | 0 | 0 | 0 | 0 | 8 | M | 2 |  |  |  | ROZPOCET | 0 | 0 | 0 | 0 | 0 | 2 | 0 | 4 | 42
22 | M | Pol230 | Prúdový chránič 40/4/003-A, 30mA, In=40A, typ A referenčný výrobok: PF7-40/4/003-A, Eaton | ks | 8 |  | 0 |  |  | znížená |  | 0 | 0 | 0 | 0 | 0 | 8 | M | 2 |  |  |  | ROZPOCET | 0 | 0 | 0 | 0 | 0 | 2 | 0 | 4 | 44
23 | M | Pol231 | Prúdový chránič 63/4/003-A, 30mA, In=63A, typ A referenčný výrobok: PF7-63/4/003-A, Eaton | ks | 1 |  | 0 |  |  | znížená |  | 0 | 0 | 0 | 0 | 0 | 8 | M | 2 |  |  |  | ROZPOCET | 0 | 0 | 0 | 0 | 0 | 2 | 0 | 4 | 46
24 | M | Pol232 | Sieťový zdroj 24V/DC, 120W/5A referenčný výrobok: NDR-120-24, MeanWell | ks | 1 |  | 0 |  |  | znížená |  | 0 | 0 | 0 | 0 | 0 | 8 | M | 2 |  |  |  | ROZPOCET | 0 | 0 | 0 | 0 | 0 | 2 | 0 | 4 | 48
25 | M | Pol233 | Batéria AGM 12V, 2.8Ah 12V/DC, referenčný výrobok: AGM42, 12V 2.8Ah, Green Cell | ks | 2 |  | 0 |  |  | znížená |  | 0 | 0 | 0 | 0 | 0 | 8 | M | 2 |  |  |  | ROZPOCET | 0 | 0 | 0 | 0 | 0 | 2 | 0 | 4 | 50
26 | M | Pol234 | Inštalačný stýkač 2P, 25A, 230V AC referenčný výrobok: Z-SCH230/1/25-20, Eaton | ks | 2 |  | 0 |  |  | znížená |  | 0 | 0 | 0 | 0 | 0 | 8 | M | 2 |  |  |  | ROZPOCET | 0 | 0 | 0 | 0 | 0 | 2 | 0 | 4 | 52
27 | M | Pol235 | Digitálne astronomické spínacie hodiny, 16A, 230V AC referenčný výrobok: TSDW1COA-1, Eaton | ks | 1 |  | 0 |  |  | znížená |  | 0 | 0 | 0 | 0 | 0 | 8 | M | 2 |  |  |  | ROZPOCET | 0 | 0 | 0 | 0 | 0 | 2 | 0 | 4 | 54
28 | M | Pol236 | Otočný prepínač 22mm, AUTO-0-MAN., s adaptérom na nosnú lištu a kontaktnými prvkami 2x230V/AC, referenčný výrobok: M22-WR3-X94+M22-IVS+M22-CK20, Eaton | ks | 2 |  | 0 |  |  | znížená |  | 0 | 0 | 0 | 0 | 0 | 8 | M | 2 |  |  |  | ROZPOCET | 0 | 0 | 0 | 0 | 0 | 2 | 0 | 4 | 56
29 | M | Pol237 | Sledovač stavu napätia 400V/AC, referenčný výrobok: ONLINE central eBox BPD, Zumtobel | ks | 1 |  | 0 |  |  | znížená |  | 0 | 0 | 0 | 0 | 0 | 8 | M | 2 |  |  |  | ROZPOCET | 0 | 0 | 0 | 0 | 0 | 2 | 0 | 4 | 58
30 | M | Pol238 | Radové svorky, skrutkové do pr.150mm2 | ks | 3 |  | 0 |  |  | znížená |  | 0 | 0 | 0 | 0 | 0 | 8 | M | 2 |  |  |  | ROZPOCET | 0 | 0 | 0 | 0 | 0 | 2 | 0 | 4 | 60
31 | M | Pol239 | Radové svorky, skrutkové do pr.25mm2 | ks | 3 |  | 0 |  |  | znížená |  | 0 | 0 | 0 | 0 | 0 | 8 | M | 2 |  |  |  | ROZPOCET | 0 | 0 | 0 | 0 | 0 | 2 | 0 | 4 | 62
32 | M | Pol240 | Radové svorky, skrutkové do pr.16mm2 | ks | 3 |  | 0 |  |  | znížená |  | 0 | 0 | 0 | 0 | 0 | 8 | M | 2 |  |  |  | ROZPOCET | 0 | 0 | 0 | 0 | 0 | 2 | 0 | 4 | 64
33 | M | Pol241 | Radové svorky, skrutkové do pr.10mm2 | ks | 18 |  | 0 |  |  | znížená |  | 0 | 0 | 0 | 0 | 0 | 8 | M | 2 |  |  |  | ROZPOCET | 0 | 0 | 0 | 0 | 0 | 2 | 0 | 4 | 66
34 | M | Pol242 | Radové svorky, skrutkové do pr.6mm2 | ks | 3 |  | 0 |  |  | znížená |  | 0 | 0 | 0 | 0 | 0 | 8 | M | 2 |  |  |  | ROZPOCET | 0 | 0 | 0 | 0 | 0 | 2 | 0 | 4 | 68
35 | M | Pol243 | Radové svorky, pružinové do pr.4mm2 | ks | 2 |  | 0 |  |  | znížená |  | 0 | 0 | 0 | 0 | 0 | 8 | M | 2 |  |  |  | ROZPOCET | 0 | 0 | 0 | 0 | 0 | 2 | 0 | 4 | 70
36 | M | Pol244 | Radové svorky, pružinové do pr.2,5mm2 | ks | 79 |  | 0 |  |  | znížená |  | 0 | 0 | 0 | 0 | 0 | 8 | M | 2 |  |  |  | ROZPOCET | 0 | 0 | 0 | 0 | 0 | 2 | 0 | 4 | 72
37 | M | Pol245 | Podružný materiál | sada | 1 |  | 0 |  |  | znížená |  | 0 | 0 | 0 | 0 | 0 | 8 | M | 2 |  |  |  | ROZPOCET | 0 | 0 | 0 | 0 | 0 | 2 | 0 | 4 | 74
38 | K | Pol246 | Montáž rozvádzača | ks | 1 |  | 0 |  |  | znížená |  | 0 | 0 | 0 | 0 | 0 | 4 | K | 2 |  |  |  | ROZPOCET | 0 | 0 | 0 | 0 | 0 | 2 | 0 | 4 | 76
39 | K | Pol247 | Kompletizácia rozvádzača | kpl | 1 |  | 0 |  |  | znížená |  | 0 | 0 | 0 | 0 | 0 | 4 | K | 2 |  |  |  | ROZPOCET | 0 | 0 | 0 | 0 | 0 | 2 | 0 | 4 | 78
| D | D2 | 2. Rozvádzač RS1: |  |  |  | 0 |  |  |  |  | 0 |  | 0 |  | 0 | 1 | D | 1 |  |  |  | ROZPOCET | [6 empty] | 0
40 | M | Pol248 | Oceloplechový rozvádzač zapustený, rozmery: 963x864x158mm, (v x š x h), počet modulov: 5x36, IP40/20, referenčný výrobok: typ: Legrand Box XL3 S-160, 963x864x158mm, (v x š x h), IP40/20, Legrand | kpl | 1 |  | 0 |  |  | znížená |  | 0 | 0 | 0 | 0 | 0 | 8 | M | 2 |  |  |  | ROZPOCET | 0 | 0 | 0 | 0 | 0 | 2 | 0 | 4 | 80
41 | M | Pol249 | Zvodič prepätia 280V/40kA, TN-S, T2+T3 (C+D) referenčný výrobok: PO II 4, T2+T3 (C+D), KIWA | ks | 1 |  | 0 |  |  | znížená |  | 0 | 0 | 0 | 0 | 0 | 8 | M | 2 |  |  |  | ROZPOCET | 0 | 0 | 0 | 0 | 0 | 2 | 0 | 4 | 82
42 | M | Pol250 | Hlavný vypínač, In=63A, 12,5kA, 3P, 400V/AC referenčný výrobok: IS-63/3, EATON | ks | 1 |  | 0 |  |  | znížená |  | 0 | 0 | 0 | 0 | 0 | 8 | M | 2 |  |  |  | ROZPOCET | 0 | 0 | 0 | 0 | 0 | 2 | 0 | 4 | 84
43 | M | Pol217 | Istič B32/3, In=32A, 10kA, referenčný výrobok: PL7-B32/3, Eaton | ks | 3 |  | 0 |  |  | znížená |  | 0 | 0 | 0 | 0 | 0 | 8 | M | 2 |  |  |  | ROZPOCET | 0 | 0 | 0 | 0 | 0 | 2 | 0 | 4 | 86
44 | M | Pol220 | Istič B16/3, In=16A, 10kA, referenčný výrobok: PL7-B16/3, Eaton | ks | 1 |  | 0 |  |  | znížená |  | 0 | 0 | 0 | 0 | 0 | 8 | M | 2 |  |  |  | ROZPOCET | 0 | 0 | 0 | 0 | 0 | 2 | 0 | 4 | 88
45 | M | Pol221 | Istič B16/1, In=16A, 10kA, referenčný výrobok: PL7-B16/1, Eaton | ks | 18 |  | 0 |  |  | znížená |  | 0 | 0 | 0 | 0 | 0 | 8 | M | 2 |  |  |  | ROZPOCET | 0 | 0 | 0 | 0 | 0 | 2 | 0 | 4 | 90
46 | M | Pol223 | Istič C10/1, In=10A, 10kA, referenčný výrobok: PL7-C10/1, Eaton | ks | 2 |  | 0 |  |  | znížená |  | 0 | 0 | 0 | 0 | 0 | 8 | M | 2 |  |  |  | ROZPOCET | 0 | 0 | 0 | 0 | 0 | 2 | 0 | 4 | 92
47 | M | Pol225 | Istič B2/3, In=2A, 10kA, referenčný výrobok: PL7-B2/3, Eaton | ks | 1 |  | 0 |  |  | znížená |  | 0 | 0 | 0 | 0 | 0 | 8 | M | 2 |  |  |  | ROZPOCET | 0 | 0 | 0 | 0 | 0 | 2 | 0 | 4 | 94
48 | M | Pol251 | Prúdový chránič s nadpr. ochr. 16B/1N/003-A, 30mA, In=16A, referenčný výrobok: PFL7-16B/1N/003-A, Eaton | ks | 1 |  | 0 |  |  | znížená |  | 0 | 0 | 0 | 0 | 0 | 8 | M | 2 |  |  |  | ROZPOCET | 0 | 0 | 0 | 0 | 0 | 2 | 0 | 4 | 96
49 | M | Pol227 | Prúdový chránič s nadpr. ochr. 10B/1N/003-A, 30mA, In=10A, referenčný výrobok: PFL7-10B/1N/003-A, Eaton | ks | 7 |  | 0 |  |  | znížená |  | 0 | 0 | 0 | 0 | 0 | 8 | M | 2 |  |  |  | ROZPOCET | 0 | 0 | 0 | 0 | 0 | 2 | 0 | 4 | 98
50 | M | Pol230 | Prúdový chránič 40/4/003-A, 30mA, In=40A, typ A referenčný výrobok: PF7-40/4/003-A, Eaton | ks | 3 |  | 0 |  |  | znížená |  | 0 | 0 | 0 | 0 | 0 | 8 | M | 2 |  |  |  | ROZPOCET | 0 | 0 | 0 | 0 | 0 | 2 | 0 | 4 | 100
51 | M | Pol252 | Impulzné relé 1P, 16A, 230V AC referenčný výrobok: Z-S230/S, Eaton | ks | 6 |  | 0 |  |  | znížená |  | 0 | 0 | 0 | 0 | 0 | 8 | M | 2 |  |  |  | ROZPOCET | 0 | 0 | 0 | 0 | 0 | 2 | 0 | 4 | 102
52 | M | Pol237 | Sledovač stavu napätia 400V/AC, referenčný výrobok: ONLINE central eBox BPD, Zumtobel | ks | 1 |  | 0 |  |  | znížená |  | 0 | 0 | 0 | 0 | 0 | 8 | M | 2 |  |  |  | ROZPOCET | 0 | 0 | 0 | 0 | 0 | 2 | 0 | 4 | 104
53 | M | Pol241 | Radové svorky, skrutkové do pr.10mm2 | ks | 3 |  | 0 |  |  | znížená |  | 0 | 0 | 0 | 0 | 0 | 8 | M | 2 |  |  |  | ROZPOCET | 0 | 0 | 0 | 0 | 0 | 2 | 0 | 4 | 106
54 | M | Pol244 | Radové svorky, pružinové do pr.2,5mm2 | ks | 47 |  | 0 |  |  | znížená |  | 0 | 0 | 0 | 0 | 0 | 8 | M | 2 |  |  |  | ROZPOCET | 0 | 0 | 0 | 0 | 0 | 2 | 0 | 4 | 108
55 | M | Pol253 | Podružný materiál | sada | 1 |  | 0 |  |  | znížená |  | 0 | 0 | 0 | 0 | 0 | 8 | M | 2 |  |  |  | ROZPOCET | 0 | 0 | 0 | 0 | 0 | 2 | 0 | 4 | 110
56 | K | Pol254 | Montáž rozvádzača | ks | 1 |  | 0 |  |  | znížená |  | 0 | 0 | 0 | 0 | 0 | 4 | K | 2 |  |  |  | ROZPOCET | 0 | 0 | 0 | 0 | 0 | 2 | 0 | 4 | 112
57 | K | Pol255 | Kompletizácia rozvádzača | kpl | 1 |  | 0 |  |  | znížená |  | 0 | 0 | 0 | 0 | 0 | 4 | K | 2 |  |  |  | ROZPOCET | 0 | 0 | 0 | 0 | 0 | 2 | 0 | 4 | 114
| D | D3 | 3. Rozvádzač RS2: |  |  |  | 0 |  |  |  |  | 0 |  | 0 |  | 0 | 1 | D | 1 |  |  |  | ROZPOCET | [6 empty] | 0
58 | M | Pol248 | Oceloplechový rozvádzač zapustený, rozmery: 963x864x158mm, (v x š x h), počet modulov: 5x36, IP40/20, referenčný výrobok: typ: Legrand Box XL3 S-160, 963x864x158mm, (v x š x h), IP40/20, Legrand | kpl | 1 |  | 0 |  |  | znížená |  | 0 | 0 | 0 | 0 | 0 | 8 | M | 2 |  |  |  | ROZPOCET | 0 | 0 | 0 | 0 | 0 | 2 | 0 | 4 | 116
59 | M | Pol249 | Zvodič prepätia 280V/40kA, TN-S, T2+T3 (C+D) referenčný výrobok: PO II 4, T2+T3 (C+D), KIWA | ks | 1 |  | 0 |  |  | znížená |  | 0 | 0 | 0 | 0 | 0 | 8 | M | 2 |  |  |  | ROZPOCET | 0 | 0 | 0 | 0 | 0 | 2 | 0 | 4 | 118
60 | M | Pol250 | Hlavný vypínač, In=63A, 12,5kA, 3P, 400V/AC referenčný výrobok: IS-63/3, EATON | ks | 1 |  | 0 |  |  | znížená |  | 0 | 0 | 0 | 0 | 0 | 8 | M | 2 |  |  |  | ROZPOCET | 0 | 0 | 0 | 0 | 0 | 2 | 0 | 4 | 120
61 | M | Pol217 | Istič B32/3, In=32A, 10kA, referenčný výrobok: PL7-B32/3, Eaton | ks | 3 |  | 0 |  |  | znížená |  | 0 | 0 | 0 | 0 | 0 | 8 | M | 2 |  |  |  | ROZPOCET | 0 | 0 | 0 | 0 | 0 | 2 | 0 | 4 | 122
62 | M | Pol221 | Istič B16/1, In=16A, 10kA, referenčný výrobok: PL7-B16/1, Eaton | ks | 20 |  | 0 |  |  | znížená |  | 0 | 0 | 0 | 0 | 0 | 8 | M | 2 |  |  |  | ROZPOCET | 0 | 0 | 0 | 0 | 0 | 2 | 0 | 4 | 124
63 | M | Pol223 | Istič C10/1, In=10A, 10kA, referenčný výrobok: PL7-C10/1, Eaton | ks | 3 |  | 0 |  |  | znížená |  | 0 | 0 | 0 | 0 | 0 | 8 | M | 2 |  |  |  | ROZPOCET | 0 | 0 | 0 | 0 | 0 | 2 | 0 | 4 | 126
64 | M | Pol225 | Istič B2/3, In=2A, 10kA, referenčný výrobok: PL7-B2/3, Eaton | ks | 1 |  | 0 |  |  | znížená |  | 0 | 0 | 0 | 0 | 0 | 8 | M | 2 |  |  |  | ROZPOCET | 0 | 0 | 0 | 0 | 0 | 2 | 0 | 4 | 128
65 | M | Pol226 | Istič B2/1, In=2A, 10kA, referenčný výrobok: PL7-B2/1, Eaton | ks | 1 |  | 0 |  |  | znížená |  | 0 | 0 | 0 | 0 | 0 | 8 | M | 2 |  |  |  | ROZPOCET | 0 | 0 | 0 | 0 | 0 | 2 | 0 | 4 | 130
66 | M | Pol251 | Prúdový chránič s nadpr. ochr. 16B/1N/003-A, 30mA, In=16A, referenčný výrobok: PFL7-16B/1N/003-A, Eaton | ks | 1 |  | 0 |  |  | znížená |  | 0 | 0 | 0 | 0 | 0 | 8 | M | 2 |  |  |  | ROZPOCET | 0 | 0 | 0 | 0 | 0 | 2 | 0 | 4 | 132
67 | M | Pol227 | Prúdový chránič s nadpr. ochr. 10B/1N/003-A, 30mA, In=10A, referenčný výrobok: PFL7-10B/1N/003-A, Eaton | ks | 9 |  | 0 |  |  | znížená |  | 0 | 0 | 0 | 0 | 0 | 8 | M | 2 |  |  |  | ROZPOCET | 0 | 0 | 0 | 0 | 0 | 2 | 0 | 4 | 134
68 | M | Pol230 | Prúdový chránič 40/4/003-A, 30mA, In=40A, typ A referenčný výrobok: PF7-40/4/003-A, Eaton | ks | 3 |  | 0 |  |  | znížená |  | 0 | 0 | 0 | 0 | 0 | 8 | M | 2 |  |  |  | ROZPOCET | 0 | 0 | 0 | 0 | 0 | 2 | 0 | 4 | 136
69 | M | Pol252 | Impulzné relé 1P, 16A, 230V AC referenčný výrobok: Z-S230/S, Eaton | ks | 1 |  | 0 |  |  | znížená |  | 0 | 0 | 0 | 0 | 0 | 8 | M | 2 |  |  |  | ROZPOCET | 0 | 0 | 0 | 0 | 0 | 2 | 0 | 4 | 138
70 | M | Pol237 | Sledovač stavu napätia 400V/AC, referenčný výrobok: ONLINE central eBox BPD, Zumtobel | ks | 1 |  | 0 |  |  | znížená |  | 0 | 0 | 0 | 0 | 0 | 8 | M | 2 |  |  |  | ROZPOCET | 0 | 0 | 0 | 0 | 0 | 2 | 0 | 4 | 140
71 | M | Pol235 | Digitálne astronomické spínacie hodiny, 16A, 230V AC referenčný výrobok: TSDW1COA-1, Eaton | ks | 1 |  | 0 |  |  | znížená |  | 0 | 0 | 0 | 0 | 0 | 8 | M | 2 |  |  |  | ROZPOCET | 0 | 0 | 0 | 0 | 0 | 2 | 0 | 4 | 142
72 | M | Pol236 | Otočný prepínač 22mm, AUTO-0-MAN., s adaptérom na nosnú lištu a kontaktnými prvkami 2x230V/AC, referenčný výrobok: M22-WR3-X94+M22-IVS+M22-CK20, Eaton | ks | 1 |  | 0 |  |  | znížená |  | 0 | 0 | 0 | 0 | 0 | 8 | M | 2 |  |  |  | ROZPOCET | 0 | 0 | 0 | 0 | 0 | 2 | 0 | 4 | 144
73 | M | Pol241 | Radové svorky, skrutkové do pr.10mm2 | ks | 3 |  | 0 |  |  | znížená |  | 0 | 0 | 0 | 0 | 0 | 8 | M | 2 |  |  |  | ROZPOCET | 0 | 0 | 0 | 0 | 0 | 2 | 0 | 4 | 146
74 | M | Pol244 | Radové svorky, pružinové do pr.2,5mm2 | ks | 35 |  | 0 |  |  | znížená |  | 0 | 0 | 0 | 0 | 0 | 8 | M | 2 |  |  |  | ROZPOCET | 0 | 0 | 0 | 0 | 0 | 2 | 0 | 4 | 148
75 | M | Pol256 | Podružný materiál | sada | 1 |  | 0 |  |  | znížená |  | 0 | 0 | 0 | 0 | 0 | 8 | M | 2 |  |  |  | ROZPOCET | 0 | 0 | 0 | 0 | 0 | 2 | 0 | 4 | 150
76 | K | Pol254 | Montáž rozvádzača | ks | 1 |  | 0 |  |  | znížená |  | 0 | 0 | 0 | 0 | 0 | 4 | K | 2 |  |  |  | ROZPOCET | 0 | 0 | 0 | 0 | 0 | 2 | 0 | 4 | 152
77 | K | Pol255 | Kompletizácia rozvádzača | kpl | 1 |  | 0 |  |  | znížená |  | 0 | 0 | 0 | 0 | 0 | 4 | K | 2 |  |  |  | ROZPOCET | 0 | 0 | 0 | 0 | 0 | 2 | 0 | 4 | 154
| D | D4 | 4. Rozvádzač RS3: |  |  |  | 0 |  |  |  |  | 0 |  | 0 |  | 0 | 1 | D | 1 |  |  |  | ROZPOCET | [6 empty] | 0
78 | M | Pol248 | Oceloplechový rozvádzač zapustený, rozmery: 963x864x158mm, (v x š x h), počet modulov: 5x36, IP40/20, referenčný výrobok: typ: Legrand Box XL3 S-160, 963x864x158mm, (v x š x h), IP40/20, Legrand | kpl | 1 |  | 0 |  |  | znížená |  | 0 | 0 | 0 | 0 | 0 | 8 | M | 2 |  |  |  | ROZPOCET | 0 | 0 | 0 | 0 | 0 | 2 | 0 | 4 | 156
79 | M | Pol249 | Zvodič prepätia 280V/40kA, TN-S, T2+T3 (C+D) referenčný výrobok: PO II 4, T2+T3 (C+D), KIWA | ks | 1 |  | 0 |  |  | znížená |  | 0 | 0 | 0 | 0 | 0 | 8 | M | 2 |  |  |  | ROZPOCET | 0 | 0 | 0 | 0 | 0 | 2 | 0 | 4 | 158
80 | M | Pol250 | Hlavný vypínač, In=63A, 12,5kA, 3P, 400V/AC referenčný výrobok: IS-63/3, EATON | ks | 1 |  | 0 |  |  | znížená |  | 0 | 0 | 0 | 0 | 0 | 8 | M | 2 |  |  |  | ROZPOCET | 0 | 0 | 0 | 0 | 0 | 2 | 0 | 4 | 160
81 | M | Pol217 | Istič B32/3, In=32A, 10kA, referenčný výrobok: PL7-B32/3, Eaton | ks | 2 |  | 0 |  |  | znížená |  | 0 | 0 | 0 | 0 | 0 | 8 | M | 2 |  |  |  | ROZPOCET | 0 | 0 | 0 | 0 | 0 | 2 | 0 | 4 | 162
82 | M | Pol221 | Istič B16/1, In=16A, 10kA, referenčný výrobok: PL7-B16/1, Eaton | ks | 12 |  | 0 |  |  | znížená |  | 0 | 0 | 0 | 0 | 0 | 8 | M | 2 |  |  |  | ROZPOCET | 0 | 0 | 0 | 0 | 0 | 2 | 0 | 4 | 164
83 | M | Pol223 | Istič C10/1, In=10A, 10kA, referenčný výrobok: PL7-C10/1, Eaton | ks | 1 |  | 0 |  |  | znížená |  | 0 | 0 | 0 | 0 | 0 | 8 | M | 2 |  |  |  | ROZPOCET | 0 | 0 | 0 | 0 | 0 | 2 | 0 | 4 | 166
84 | M | Pol225 | Istič B2/3, In=2A, 10kA, referenčný výrobok: PL7-B2/3, Eaton | ks | 1 |  | 0 |  |  | znížená |  | 0 | 0 | 0 | 0 | 0 | 8 | M | 2 |  |  |  | ROZPOCET | 0 | 0 | 0 | 0 | 0 | 2 | 0 | 4 | 168
85 | M | Pol251 | Prúdový chránič s nadpr. ochr. 16B/1N/003-A, 30mA, In=16A, referenčný výrobok: PFL7-16B/1N/003-A, Eaton | ks | 1 |  | 0 |  |  | znížená |  | 0 | 0 | 0 | 0 | 0 | 8 | M | 2 |  |  |  | ROZPOCET | 0 | 0 | 0 | 0 | 0 | 2 | 0 | 4 | 170
86 | M | Pol227 | Prúdový chránič s nadpr. ochr. 10B/1N/003-A, 30mA, In=10A, referenčný výrobok: PFL7-10B/1N/003-A, Eaton | ks | 4 |  | 0 |  |  | znížená |  | 0 | 0 | 0 | 0 | 0 | 8 | M | 2 |  |  |  | ROZPOCET | 0 | 0 | 0 | 0 | 0 | 2 | 0 | 4 | 172
87 | M | Pol230 | Prúdový chránič 40/4/003-A, 30mA, In=40A, typ A referenčný výrobok: PF7-40/4/003-A, Eaton | ks | 2 |  | 0 |  |  | znížená |  | 0 | 0 | 0 | 0 | 0 | 8 | M | 2 |  |  |  | ROZPOCET | 0 | 0 | 0 | 0 | 0 | 2 | 0 | 4 | 174
88 | M | Pol237 | Sledovač stavu napätia 400V/AC, referenčný výrobok: ONLINE central eBox BPD, Zumtobel | ks | 1 |  | 0 |  |  | znížená |  | 0 | 0 | 0 | 0 | 0 | 8 | M | 2 |  |  |  | ROZPOCET | 0 | 0 | 0 | 0 | 0 | 2 | 0 | 4 | 176
89 | M | Pol241 | Radové svorky, skrutkové do pr.10mm2 | ks | 3 |  | 0 |  |  | znížená |  | 0 | 0 | 0 | 0 | 0 | 8 | M | 2 |  |  |  | ROZPOCET | 0 | 0 | 0 | 0 | 0 | 2 | 0 | 4 | 178
90 | M | Pol244 | Radové svorky, pružinové do pr.2,5mm2 | ks | 20 |  | 0 |  |  | znížená |  | 0 | 0 | 0 | 0 | 0 | 8 | M | 2 |  |  |  | ROZPOCET | 0 | 0 | 0 | 0 | 0 | 2 | 0 | 4 | 180
91 | M | Pol257 | Podružný materiál | sada | 1 |  | 0 |  |  | znížená |  | 0 | 0 | 0 | 0 | 0 | 8 | M | 2 |  |  |  | ROZPOCET | 0 | 0 | 0 | 0 | 0 | 2 | 0 | 4 | 182
92 | K | Pol254 | Montáž rozvádzača | ks | 1 |  | 0 |  |  | znížená |  | 0 | 0 | 0 | 0 | 0 | 4 | K | 2 |  |  |  | ROZPOCET | 0 | 0 | 0 | 0 | 0 | 2 | 0 | 4 | 184
93 | K | Pol255 | Kompletizácia rozvádzača | kpl | 1 |  | 0 |  |  | znížená |  | 0 | 0 | 0 | 0 | 0 | 4 | K | 2 |  |  |  | ROZPOCET | 0 | 0 | 0 | 0 | 0 | 2 | 0 | 4 | 186
| D | PSV | Práce a dodávky PSV |  |  |  | 0 |  |  |  |  | 0 |  | 0 |  | 0 | 2 | D | 0 |  |  |  | ROZPOCET | [6 empty] | 0
| D | 713 | 5. Izolácie tepelné |  |  |  | 0 |  |  |  |  | 0 |  | 0 |  | 0 | 2 | D | 1 |  |  |  | ROZPOCET | [6 empty] | 0
94 | M | 713530900.S | Tesnenie prestupov káblov cez strop, plocha otvoru do 0,006 m2, zaplnenie 30%, protipožiarnym tmelom El90 | ks | 24 |  | 0 |  |  | znížená |  | 0 | 0 | 0 | 0 | 0 | 32 | M | 2 |  |  |  | ROZPOCET | 0 | 0 | 0 | 0 | 0 | 2 | 0 | 16 | 188
95 | M | 713530920.S | Tesnenie prestupov káblov cez strop, plocha otvoru 0,02-0,025 m2, zaplnenie 30%, protipožiarnym tmelom El90 | ks | 24 |  | 0 |  |  | znížená |  | 0 | 0 | 0 | 0 | 0 | 32 | M | 2 |  |  |  | ROZPOCET | 0 | 0 | 0 | 0 | 0 | 2 | 0 | 16 | 190
96 | M | 713530950.S | Tesnenie prestupov káblov cez stenu, plocha otvoru do 0,006 m2, zaplnenie 30%, protipožiarnym tmelom El90 | ks | 108 |  | 0 |  |  | znížená |  | 0 | 0 | 0 | 0 | 0 | 32 | M | 2 |  |  |  | ROZPOCET | 0 | 0 | 0 | 0 | 0 | 2 | 0 | 16 | 192
97 | K | 998713203.S | Presun hmôt pre izolácie tepelné v objektoch výšky nad 12 m do 24 m | % |  |  | 0 |  |  | znížená |  | 0 | 0 | 0 | 0 | 0 | 16 | K | 2 |  |  |  | ROZPOCET | 0 | 0 | 0 | 0 | 0 | 2 | 0 | 16 | -1449937172
| D | M | Práce a dodávky M |  |  |  | 0 |  |  |  |  | 0 |  | 0 |  | 0 | 3 | D | 0 |  |  |  | ROZPOCET | [6 empty] | 0
| D | D5 | 6. Montážný materiál: |  |  |  | 0 |  |  |  |  | 0 |  | 0 |  | 0 | 1 | D | 1 |  |  |  | ROZPOCET | [6 empty] | 0
98 | M | Pol258 | Kábel N2XH-J 5x25 | m | 50 |  | 0 |  |  | znížená |  | 0 | 0 | 0 | 0 | 0 | 256 | M | 2 |  |  |  | ROZPOCET | 0 | 0 | 0 | 0 | 0 | 2 | 0 | 64 | 196
99 | K | Pol259 | Montáž káblov N2XH-J 5x25 | m | 50 |  | 0 |  |  | znížená |  | 0 | 0 | 0 | 0 | 0 | 64 | K | 2 |  |  |  | ROZPOCET | 0 | 0 | 0 | 0 | 0 | 2 | 0 | 64 | 198
100 | M | Pol260 | Kábel N2XH-J 5x16 | m | 100 |  | 0 |  |  | znížená |  | 0 | 0 | 0 | 0 | 0 | 256 | M | 2 |  |  |  | ROZPOCET | 0 | 0 | 0 | 0 | 0 | 2 | 0 | 64 | 200
101 | K | Pol261 | Montáž káblov N2XH-J 5x16 | m | 100 |  | 0 |  |  | znížená |  | 0 | 0 | 0 | 0 | 0 | 64 | K | 2 |  |  |  | ROZPOCET | 0 | 0 | 0 | 0 | 0 | 2 | 0 | 64 | 202
102 | M | Pol262 | Kábel N2XH-J 5x10 | m | 400 |  | 0 |  |  | znížená |  | 0 | 0 | 0 | 0 | 0 | 256 | M | 2 |  |  |  | ROZPOCET | 0 | 0 | 0 | 0 | 0 | 2 | 0 | 64 | 204
103 | M | Pol263 | Kábel H07RN-F 5Gx10 | m | 40 |  | 0 |  |  | znížená |  | 0 | 0 | 0 | 0 | 0 | 256 | M | 2 |  |  |  | ROZPOCET | 0 | 0 | 0 | 0 | 0 | 2 | 0 | 64 | 206
104 | K | Pol264 | Montáž káblov 5x10 | m | 440 |  | 0 |  |  | znížená |  | 0 | 0 | 0 | 0 | 0 | 64 | K | 2 |  |  |  | ROZPOCET | 0 | 0 | 0 | 0 | 0 | 2 | 0 | 64 | 208
105 | M | Pol265 | Kábel N2XH-J 5x6 | m | 100 |  | 0 |  |  | znížená |  | 0 | 0 | 0 | 0 | 0 | 256 | M | 2 |  |  |  | ROZPOCET | 0 | 0 | 0 | 0 | 0 | 2 | 0 | 64 | 210
106 | M | Pol266 | Kábel H07RN-F 5Gx6 | m | 20 |  | 0 |  |  | znížená |  | 0 | 0 | 0 | 0 | 0 | 256 | M | 2 |  |  |  | ROZPOCET | 0 | 0 | 0 | 0 | 0 | 2 | 0 | 64 | 212
107 | M | Pol267 | Kábel N2XH-J 3x6 | m | 20 |  | 0 |  |  | znížená |  | 0 | 0 | 0 | 0 | 0 | 256 | M | 2 |  |  |  | ROZPOCET | 0 | 0 | 0 | 0 | 0 | 2 | 0 | 64 | 214
108 | K | Pol268 | Montáž káblov 5x6 | m | 140 |  | 0 |  |  | znížená |  | 0 | 0 | 0 | 0 | 0 | 64 | K | 2 |  |  |  | ROZPOCET | 0 | 0 | 0 | 0 | 0 | 2 | 0 | 64 | 216
109 | M | Pol269 | Kábel N2XH-J 3x4 | m | 200 |  | 0 |  |  | znížená |  | 0 | 0 | 0 | 0 | 0 | 256 | M | 2 |  |  |  | ROZPOCET | 0 | 0 | 0 | 0 | 0 | 2 | 0 | 64 | 218
110 | K | Pol270 | Montáž káblov 3x6 | m | 360 |  | 0 |  |  | znížená |  | 0 | 0 | 0 | 0 | 0 | 64 | K | 2 |  |  |  | ROZPOCET | 0 | 0 | 0 | 0 | 0 | 2 | 0 | 64 | 220
111 | M | Pol271 | Kábel N2XH-J 3x2,5 | m | 5750 |  | 0 |  |  | znížená |  | 0 | 0 | 0 | 0 | 0 | 256 | M | 2 |  |  |  | ROZPOCET | 0 | 0 | 0 | 0 | 0 | 2 | 0 | 64 | 222
112 | M | Pol272 | Kábel H07RN-F 3Gx2,5 | m | 30 |  | 0 |  |  | znížená |  | 0 | 0 | 0 | 0 | 0 | 256 | M | 2 |  |  |  | ROZPOCET | 0 | 0 | 0 | 0 | 0 | 2 | 0 | 64 | 224
113 | M | Pol273 | Kábel N2XH-J 5x1,5 | m | 200 |  | 0 |  |  | znížená |  | 0 | 0 | 0 | 0 | 0 | 256 | M | 2 |  |  |  | ROZPOCET | 0 | 0 | 0 | 0 | 0 | 2 | 0 | 64 | 226
114 | M | Pol274 | Kábel N2XH-J 5x2,5 | m | 600 |  | 0 |  |  | znížená |  | 0 | 0 | 0 | 0 | 0 | 256 | M | 2 |  |  |  | ROZPOCET | 0 | 0 | 0 | 0 | 0 | 2 | 0 | 64 | 228
115 | M | Pol275 | Kábel H07RN-F 5Gx2,5 | m | 30 |  | 0 |  |  | znížená |  | 0 | 0 | 0 | 0 | 0 | 256 | M | 2 |  |  |  | ROZPOCET | 0 | 0 | 0 | 0 | 0 | 2 | 0 | 64 | 230
116 | M | Pol177 | Kábel N2XH-J 3x1,5 | m | 2300 |  | 0 |  |  | znížená |  | 0 | 0 | 0 | 0 | 0 | 256 | M | 2 |  |  |  | ROZPOCET | 0 | 0 | 0 | 0 | 0 | 2 | 0 | 64 | 232
117 | M | Pol276 | Kábel N2XH-O 3x1,5 | m | 800 |  | 0 |  |  | znížená |  | 0 | 0 | 0 | 0 | 0 | 256 | M | 2 |  |  |  | ROZPOCET | 0 | 0 | 0 | 0 | 0 | 2 | 0 | 64 | 234
118 | M | Pol277 | Kábel N2XH-O 2x1,5 | m | 1300 |  | 0 |  |  | znížená |  | 0 | 0 | 0 | 0 | 0 | 256 | M | 2 |  |  |  | ROZPOCET | 0 | 0 | 0 | 0 | 0 | 2 | 0 | 64 | 236
119 | M | Pol278 | Kábel J-Y(ST)Y 2x2x0,8 | m | 200 |  | 0 |  |  | znížená |  | 0 | 0 | 0 | 0 | 0 | 256 | M | 2 |  |  |  | ROZPOCET | 0 | 0 | 0 | 0 | 0 | 2 | 0 | 64 | 238
120 | K | Pol279 | Montáž káblov N2XH-J do pr.2,5 | m | 11210 |  | 0 |  |  | znížená |  | 0 | 0 | 0 | 0 | 0 | 64 | K | 2 |  |  |  | ROZPOCET | 0 | 0 | 0 | 0 | 0 | 2 | 0 | 64 | 240
121 | M | Pol280 | Vodič Cu 35mm (vrátane príslušenstva na pospájanie) | m | 100 |  | 0 |  |  | znížená |  | 0 | 0 | 0 | 0 | 0 | 256 | M | 2 |  |  |  | ROZPOCET | 0 | 0 | 0 | 0 | 0 | 2 | 0 | 64 | 242
122 | M | Pol281 | Vodič Cu 16mm (vrátane príslušenstva na pospájanie) | m | 450 |  | 0 |  |  | znížená |  | 0 | 0 | 0 | 0 | 0 | 256 | M | 2 |  |  |  | ROZPOCET | 0 | 0 | 0 | 0 | 0 | 2 | 0 | 64 | 244
123 | M | Pol282 | Vodič Cu 6mm (vrátane príslušenstva na pospájanie) | m | 400 |  | 0 |  |  | znížená |  | 0 | 0 | 0 | 0 | 0 | 256 | M | 2 |  |  |  | ROZPOCET | 0 | 0 | 0 | 0 | 0 | 2 | 0 | 64 | 246
124 | M | Pol283 | Vodič Cu 4mm (vrátane príslušenstva na pospájanie) | m | 250 |  | 0 |  |  | znížená |  | 0 | 0 | 0 | 0 | 0 | 256 | M | 2 |  |  |  | ROZPOCET | 0 | 0 | 0 | 0 | 0 | 2 | 0 | 64 | 248
125 | K | Pol179 | Montáž vodičov Cu | m | 1200 |  | 0 |  |  | znížená |  | 0 | 0 | 0 | 0 | 0 | 64 | K | 2 |  |  |  | ROZPOCET | 0 | 0 | 0 | 0 | 0 | 2 | 0 | 64 | 250
126 | M | Pol284 | Rúrka FXP 16 vrátane príchytiek CL16 | m | 800 |  | 0 |  |  | znížená |  | 0 | 0 | 0 | 0 | 0 | 256 | M | 2 |  |  |  | ROZPOCET | 0 | 0 | 0 | 0 | 0 | 2 | 0 | 64 | 252
127 | M | Pol285 | Rúrka FXP 20 vrátane príchytiek CL20 | m | 1200 |  | 0 |  |  | znížená |  | 0 | 0 | 0 | 0 | 0 | 256 | M | 2 |  |  |  | ROZPOCET | 0 | 0 | 0 | 0 | 0 | 2 | 0 | 64 | 254
128 | M | Pol286 | Rúrka FXP 40 vrátane príchytiek CL40 | m | 400 |  | 0 |  |  | znížená |  | 0 | 0 | 0 | 0 | 0 | 256 | M | 2 |  |  |  | ROZPOCET | 0 | 0 | 0 | 0 | 0 | 2 | 0 | 64 | 256
129 | K | Pol287 | Montáž rúrky FXP vrátane príchytiek CL | m | 2400 |  | 0 |  |  | znížená |  | 0 | 0 | 0 | 0 | 0 | 64 | K | 2 |  |  |  | ROZPOCET | 0 | 0 | 0 | 0 | 0 | 2 | 0 | 64 | 258
130 | M | Pol288 | STOP tlačidlo na povrch 10A, 250V/AC, IP20 | ks | 2 |  | 0 |  |  | znížená |  | 0 | 0 | 0 | 0 | 0 | 256 | M | 2 |  |  |  | ROZPOCET | 0 | 0 | 0 | 0 | 0 | 2 | 0 | 64 | 260
131 | K | Pol289 | Montáž STOP tlačidlo na povrch 10A, 250V/AC, IP20 | ks | 2 |  | 0 |  |  | znížená |  | 0 | 0 | 0 | 0 | 0 | 64 | K | 2 |  |  |  | ROZPOCET | 0 | 0 | 0 | 0 | 0 | 2 | 0 | 64 | 262
| D | D6 | Žlaby MERKUR 2 - káblový nosný systém, spojky |  |  |  | 0 |  |  |  |  | 0 |  | 0 |  | 0 | 1 | D | 1 |  |  |  | ROZPOCET | [6 empty] | 0
132 | M | Pol290 | Žlab MERKUR 2 - 400/50 "GZ" - vzdial.podpier cca 1,5 m; ID Kód: ARK-211170 | m | 36 |  | 0 |  |  | znížená |  | 0 | 0 | 0 | 0 | 0 | 256 | M | 2 |  |  |  | ROZPOCET | 0 | 0 | 0 | 0 | 0 | 2 | 0 | 64 | 264
133 | M | Pol291 | Veko VZM 400 "SZ"; ID Kód: ARK-222040 | m | 36 |  | 0 |  |  | znížená |  | 0 | 0 | 0 | 0 | 0 | 256 | M | 2 |  |  |  | ROZPOCET | 0 | 0 | 0 | 0 | 0 | 2 | 0 | 64 | 266
134 | M | Pol292 | Žlab MERKUR 2 - 300/50 "GZ" - vzdial.podpier cca 1,5 m; ID Kód: ARK-211160 | m | 210 |  | 0 |  |  | znížená |  | 0 | 0 | 0 | 0 | 0 | 256 | M | 2 |  |  |  | ROZPOCET | 0 | 0 | 0 | 0 | 0 | 2 | 0 | 64 | 268
135 | M | Pol293 | Veko VZM 300 "SZ"; ID Kód: ARK-222030 | m | 210 |  | 0 |  |  | znížená |  | 0 | 0 | 0 | 0 | 0 | 256 | M | 2 |  |  |  | ROZPOCET | 0 | 0 | 0 | 0 | 0 | 2 | 0 | 64 | 270
136 | M | Pol294 | Spojka SZM 1 "GZ" - pre spojenie "žľab-žľab" ID Kód: ARK-213010 | ks | 387 |  | 0 |  |  | znížená |  | 0 | 0 | 0 | 0 | 0 | 256 | M | 2 |  |  |  | ROZPOCET | 0 | 0 | 0 | 0 | 0 | 2 | 0 | 64 | 272
137 | M | Pol295 | Spojka SVM 1 "GZ" - pre veko, ID Kód: ARK-213085 | ks | 492 |  | 0 |  |  | znížená |  | 0 | 0 | 0 | 0 | 0 | 256 | M | 2 |  |  |  | ROZPOCET | 0 | 0 | 0 | 0 | 0 | 2 | 0 | 64 | 274
138 | M | Pol296 | Nosník NZMC 400 "SZ" - pre žlab 400/50; 400/100; ID Kód: ARK-225240 | ks | 15 |  | 0 |  |  | znížená |  | 0 | 0 | 0 | 0 | 0 | 256 | M | 2 |  |  |  | ROZPOCET | 0 | 0 | 0 | 0 | 0 | 2 | 0 | 64 | 276
139 | M | Pol297 | Podpera PZM 400 "GZ" - pre žlab 400/50; 400/100; ID Kód: ARK-216040 | ks | 12 |  | 0 |  |  | znížená |  | 0 | 0 | 0 | 0 | 0 | 256 | M | 2 |  |  |  | ROZPOCET | 0 | 0 | 0 | 0 | 0 | 2 | 0 | 64 | 278
140 | M | Pol298 | Podpera PZM 300 "GZ" - pre žlab 300/50; 300/100; ID Kód: ARK-216030 | ks | 44 |  | 0 |  |  | znížená |  | 0 | 0 | 0 | 0 | 0 | 256 | M | 2 |  |  |  | ROZPOCET | 0 | 0 | 0 | 0 | 0 | 2 | 0 | 64 | 280
141 | M | Pol299 | Nosník-C žlabu LINEAR+ NCL-B 300 "SZ"; ID Kód: ARB-14520309 | ks | 116 |  | 0 |  |  | znížená |  | 0 | 0 | 0 | 0 | 0 | 256 | M | 2 |  |  |  | ROZPOCET | 0 | 0 | 0 | 0 | 0 | 2 | 0 | 64 | 282
142 | M | Pol300 | Rozperka C-nosníku LINEAR+ RCL-B "SZ"; ID Kód: ARB-14520390 | ks | 131 |  | 0 |  |  | znížená |  | 0 | 0 | 0 | 0 | 0 | 256 | M | 2 |  |  |  | ROZPOCET | 0 | 0 | 0 | 0 | 0 | 2 | 0 | 64 | 284
143 | M | Pol301 | Závitová tyč 8 mm/1 m "GZ"; ID Kód: ARK-219021 | ks | 42 |  | 0 |  |  | znížená |  | 0 | 0 | 0 | 0 | 0 | 256 | M | 2 |  |  |  | ROZPOCET | 0 | 0 | 0 | 0 | 0 | 2 | 0 | 64 | 286
144 | M | Pol302 | Kovová hmoždinka M8 "GZ"; ID Kód: ARK-219065 | ks | 42 |  | 0 |  |  | znížená |  | 0 | 0 | 0 | 0 | 0 | 256 | M | 2 |  |  |  | ROZPOCET | 0 | 0 | 0 | 0 | 0 | 2 | 0 | 64 | 288
145 | M | Pol303 | Spojka SZM 4 "GZ" - pre vytváranie kolien a "T"-kusov ID Kód: ARK-213040 | ks | 50 |  | 0 |  |  | znížená |  | 0 | 0 | 0 | 0 | 0 | 256 | M | 2 |  |  |  | ROZPOCET | 0 | 0 | 0 | 0 | 0 | 2 | 0 | 64 | 290
146 | M | Pol304 | Tvarovací pásik TPM 1000 "SZ", ID Kód: ARK-223056 | ks | 2 |  | 0 |  |  | znížená |  | 0 | 0 | 0 | 0 | 0 | 256 | M | 2 |  |  |  | ROZPOCET | 0 | 0 | 0 | 0 | 0 | 2 | 0 | 64 | 292
147 | M | Pol305 | Vrátova skrutka M6/16 "GZ" (bal = 100 ks), ID Kód: ARK-219103 | bal | 1 |  | 0 |  |  | znížená |  | 0 | 0 | 0 | 0 | 0 | 256 | M | 2 |  |  |  | ROZPOCET | 0 | 0 | 0 | 0 | 0 | 2 | 0 | 64 | 294
148 | M | Pol306 | Matica M6 límcova (podložková) "GZ" (bal = 100 ks), ID Kód: ARK-219411 | bal | 1 |  | 0 |  |  | znížená |  | 0 | 0 | 0 | 0 | 0 | 256 | M | 2 |  |  |  | ROZPOCET | 0 | 0 | 0 | 0 | 0 | 2 | 0 | 64 | 296
149 | M | Pol307 | Podružný materiál | sada | 1 |  | 0 |  |  | znížená |  | 0 | 0 | 0 | 0 | 0 | 256 | M | 2 |  |  |  | ROZPOCET | 0 | 0 | 0 | 0 | 0 | 2 | 0 | 64 | 298
150 | K | Pol308 | Montáž káblového nosného systému | kpl | 1 |  | 0 |  |  | znížená |  | 0 | 0 | 0 | 0 | 0 | 64 | K | 2 |  |  |  | ROZPOCET | 0 | 0 | 0 | 0 | 0 | 2 | 0 | 64 | 300
| D | D7 | Slaboprúdové rozvody |  |  |  | 0 |  |  |  |  | 0 |  | 0 |  | 0 | 1 | D | 1 |  |  |  | ROZPOCET | [6 empty] | 0
151 | M | Pol309 | Nástenný RACK 19" rack 7U, 600x450, 65 kg, horizontálný kovový organizér 1U | ks | 1 |  | 0 |  |  | znížená |  | 0 | 0 | 0 | 0 | 0 | 256 | M | 2 |  |  |  | ROZPOCET | 0 | 0 | 0 | 0 | 0 | 2 | 0 | 64 | 302
| VV |  | - 2 x ventilátor, 230VA s teplotným čidlom, vyväzovacie oká 87X60 (5ks) | [14 empty] | VV | 2 | 1 | True | 0 | ROZPOCET
| VV |  | - vertikálne lišty 7U (2ks), kef. vstup 298x69mm, napájací blok 9x 230V | [14 empty] | VV | 2 | 1 | True | 0 | ROZPOCET
| VV |  | - metalická infraštruktúra Cat. 6A STP: 19" patchpanel 24x RJ45 (2ks) | [14 empty] | VV | 2 | 1 | True | 0 | ROZPOCET
| VV |  | - kazeta pre 6x RJ45 (8ks), 6x modul RJ45 CAT.6A STP (8ks) | [14 empty] | VV | 2 | 1 | True | 0 | ROZPOCET
| VV |  | - patch kábel CAT.6 F/UTP 1M 48ks) | [14 empty] | VV | 2 | 1 | True | 0 | ROZPOCET
| VV |  | - Optická infraštruktúra OS2: kazetový optický panel 1U, optická kazeta, blok LC APC SM 12VL | [14 empty] | VV | 2 | 1 | True | 0 | ROZPOCET
| VV |  | - zadný manažment káblov, pigtail LC APC OS2 1M (4ks), ochrana zvaru 40MM (100ks), pm | [14 empty] | VV | 2 | 1 | True | 0 | ROZPOCET
| VV |  | 1 |  | 1 | [12 empty] | VV | 2 | 2 | True | 1 | ROZPOCET
152 | M | Pol310 | Kábel medený dátový F/UTP Cat 6a, LCS3 kábel F/UTP CAT.6A Dca s2 d2 a1, resp. F/FTP 4x2xAWG23/Cat.6a | m | 2300 |  | 0 |  |  | znížená |  | 0 | 0 | 0 | 0 | 0 | 256 | M | 2 |  |  |  | ROZPOCET | 0 | 0 | 0 | 0 | 0 | 2 | 0 | 64 | 304
153 | K | Pol311 | Montáž, Kábel F/UTP v rúrkach | m | 2300 |  | 0 |  |  | znížená |  | 0 | 0 | 0 | 0 | 0 | 64 | K | 2 |  |  |  | ROZPOCET | 0 | 0 | 0 | 0 | 0 | 2 | 0 | 64 | 306
154 | M | Pol312 | Kábel optický 4-vláknový, LCS3 optický kábel 4VL OS2 LT, resp. KDP-Z044, 4-vlákno, SM OS2 | m | 100 |  | 0 |  |  | znížená |  | 0 | 0 | 0 | 0 | 0 | 256 | M | 2 |  |  |  | ROZPOCET | 0 | 0 | 0 | 0 | 0 | 2 | 0 | 64 | 308
155 | K | Pol313 | Montáž, Kábel optický v rúrkach | m | 100 |  | 0 |  |  | znížená |  | 0 | 0 | 0 | 0 | 0 | 64 | K | 2 |  |  |  | ROZPOCET | 0 | 0 | 0 | 0 | 0 | 2 | 0 | 64 | 310
156 | M | Pol314 | Dátová zásuvka 1xRJ45, polozapustená, cat.6a, IP20, podľa výberu investora | ks | 15 |  | 0 |  |  | znížená |  | 0 | 0 | 0 | 0 | 0 | 256 | M | 2 |  |  |  | ROZPOCET | 0 | 0 | 0 | 0 | 0 | 2 | 0 | 64 | 312
157 | M | Pol315 | Dátová zásuvka 2xRJ45, polozapustená, cat.6a, IP20, podľa výberu investora | ks | 4 |  | 0 |  |  | znížená |  | 0 | 0 | 0 | 0 | 0 | 256 | M | 2 |  |  |  | ROZPOCET | 0 | 0 | 0 | 0 | 0 | 2 | 0 | 64 | 314
158 | K | Pol316 | Montáž dátovej zásuvky, polozapustená, cat.6a | ks | 19 |  | 0 |  |  | znížená |  | 0 | 0 | 0 | 0 | 0 | 64 | K | 2 |  |  |  | ROZPOCET | 0 | 0 | 0 | 0 | 0 | 2 | 0 | 64 | 316
159 | K | Pol317 | Meranie certifikácie cat.6A, vystavenie protokolu | ks | 23 |  | 0 |  |  | znížená |  | 0 | 0 | 0 | 0 | 0 | 64 | K | 2 |  |  |  | ROZPOCET | 0 | 0 | 0 | 0 | 0 | 2 | 0 | 64 | 318
160 | M | Pol318 | Podružný materiál | sada | 1 |  | 0 |  |  | znížená |  | 0 | 0 | 0 | 0 | 0 | 256 | M | 2 |  |  |  | ROZPOCET | 0 | 0 | 0 | 0 | 0 | 2 | 0 | 64 | 320
| D | D8 | Ovládacie prvky, zásuvky |  |  |  | 0 |  |  |  |  | 0 |  | 0 |  | 0 | 1 | D | 1 |  |  |  | ROZPOCET | [6 empty] | 0
161 | M | Pol319 | S1 - Pasívny infračervený detektor pohybu, nástenný, 180°, r=12m, COM1, IP54, referenčný typ: Steinel, IS 180-2, 4007841 603212, r=12m, COM1, IP54 | ks | 4 |  | 0 |  |  | znížená |  | 0 | 0 | 0 | 0 | 0 | 256 | M | 2 |  |  |  | ROZPOCET | 0 | 0 | 0 | 0 | 0 | 2 | 0 | 64 | 322
162 | M | Pol320 | S2 - Pasívny infračervený detektor pohybu, stropný, 360°, r=8m, COM1, IP54, referenčný typ: Steinel, IS 360-1 DE, 4007841 032845, r=8m, COM1, IP54 | ks | 12 |  | 0 |  |  | znížená |  | 0 | 0 | 0 | 0 | 0 | 256 | M | 2 |  |  |  | ROZPOCET | 0 | 0 | 0 | 0 | 0 | 2 | 0 | 64 | 324
163 | M | Pol321 | S3 - Ultrazvukový detektor prítomnosti, stropný, 360°, r=10m, COM1, IP20, referenčný typ: Steinel, US 360, 4007841 007935, r=10m, COM1, IP20 | ks | 3 |  | 0 |  |  | znížená |  | 0 | 0 | 0 | 0 | 0 | 256 | M | 2 |  |  |  | ROZPOCET | 0 | 0 | 0 | 0 | 0 | 2 | 0 | 64 | 326
164 | M | Pol322 | S4 - Infračervený detektor pohybu pre chodby, stropný, 360°, 23x6m, COM1, IP54, referenčný typ: Steinel, IS 345, 4007841 033811, 23x6m, COM1 IP20 | ks | 6 |  | 0 |  |  | znížená |  | 0 | 0 | 0 | 0 | 0 | 256 | M | 2 |  |  |  | ROZPOCET | 0 | 0 | 0 | 0 | 0 | 2 | 0 | 64 | 328
165 | M | Pol323 | Infračervený detektor prítomnosti, stropný, 360°, 20m, COM1, IP54, referenčný typ: Steinel, IS 3360, 4007841 033446, 20m, COM1, IP54 | ks | 2 |  | 0 |  |  | znížená |  | 0 | 0 | 0 | 0 | 0 | 256 | M | 2 |  |  |  | ROZPOCET | 0 | 0 | 0 | 0 | 0 | 2 | 0 | 64 | 330
166 | K | Pol324 | Montáž snímača prítomnosti PIR | ks | 27 |  | 0 |  |  | znížená |  | 0 | 0 | 0 | 0 | 0 | 64 | K | 2 |  |  |  | ROZPOCET | 0 | 0 | 0 | 0 | 0 | 2 | 0 | 64 | 332
167 | M | Pol325 | Spínač jednopólový polozapustený 10A, 250V/AC, rad.1, IP20, podla výberu investora | ks | 5 |  | 0 |  |  | znížená |  | 0 | 0 | 0 | 0 | 0 | 256 | M | 2 |  |  |  | ROZPOCET | 0 | 0 | 0 | 0 | 0 | 2 | 0 | 64 | 334
168 | M | Pol326 | Spínač jednopólový polozapustený 10A, 250V/AC, rad.1, IP44, podla výberu investora | ks | 38 |  | 0 |  |  | znížená |  | 0 | 0 | 0 | 0 | 0 | 256 | M | 2 |  |  |  | ROZPOCET | 0 | 0 | 0 | 0 | 0 | 2 | 0 | 64 | 336
169 | M | Pol327 | Spínač jednopólový polozapustený 10A, 250V/AC, rad.1, IP55, podla výberu investora | ks | 2 |  | 0 |  |  | znížená |  | 0 | 0 | 0 | 0 | 0 | 256 | M | 2 |  |  |  | ROZPOCET | 0 | 0 | 0 | 0 | 0 | 2 | 0 | 64 | 338
170 | M | Pol328 | Spínač sériový polozapustený 10A, 250V/AC, rad.5, IP20, podla výberu investora | ks | 16 |  | 0 |  |  | znížená |  | 0 | 0 | 0 | 0 | 0 | 256 | M | 2 |  |  |  | ROZPOCET | 0 | 0 | 0 | 0 | 0 | 2 | 0 | 64 | 340
171 | M | Pol329 | Spínač sériový polozapustený 10A, 250V/AC, rad.5, IP44, podla výberu investora | ks | 5 |  | 0 |  |  | znížená |  | 0 | 0 | 0 | 0 | 0 | 256 | M | 2 |  |  |  | ROZPOCET | 0 | 0 | 0 | 0 | 0 | 2 | 0 | 64 | 342
172 | M | Pol330 | Spínač sériový polozapustený 10A, 250V/AC, rad.5, IP55, podla výberu investora | ks | 5 |  | 0 |  |  | znížená |  | 0 | 0 | 0 | 0 | 0 | 256 | M | 2 |  |  |  | ROZPOCET | 0 | 0 | 0 | 0 | 0 | 2 | 0 | 64 | 344
173 | M | Pol331 | Prepínač striedavý polozapustený 10A, dvojitý, 250V/AC, rad.5B, IP20, podla výberu investora | ks | 12 |  | 0 |  |  | znížená |  | 0 | 0 | 0 | 0 | 0 | 256 | M | 2 |  |  |  | ROZPOCET | 0 | 0 | 0 | 0 | 0 | 2 | 0 | 64 | 346
174 | M | Pol332 | Prepínač striedavý polozapustený 10A, 250V/AC, rad.6, IP20, podla výberu investora | ks | 6 |  | 0 |  |  | znížená |  | 0 | 0 | 0 | 0 | 0 | 256 | M | 2 |  |  |  | ROZPOCET | 0 | 0 | 0 | 0 | 0 | 2 | 0 | 64 | 348
175 | M | Pol333 | Prepínač striedavý polozapustený 10A, 250V/AC, rad.6, IP44, podla výberu investora | ks | 8 |  | 0 |  |  | znížená |  | 0 | 0 | 0 | 0 | 0 | 256 | M | 2 |  |  |  | ROZPOCET | 0 | 0 | 0 | 0 | 0 | 2 | 0 | 64 | 350
176 | M | Pol334 | Prepínač striedavý polozapustený 10A, 250V/AC, rad.6, IP55, podla výberu investora | ks | 8 |  | 0 |  |  | znížená |  | 0 | 0 | 0 | 0 | 0 | 256 | M | 2 |  |  |  | ROZPOCET | 0 | 0 | 0 | 0 | 0 | 2 | 0 | 64 | 352
177 | M | Pol335 | Prepínač krížový polozapustený 10A, 250V/AC, rad.7, IP44, podla výberu investora | ks | 2 |  | 0 |  |  | znížená |  | 0 | 0 | 0 | 0 | 0 | 256 | M | 2 |  |  |  | ROZPOCET | 0 | 0 | 0 | 0 | 0 | 2 | 0 | 64 | 354
178 | M | Pol336 | Tlačidlový spínač, polozapustený 10A, 250V/AC, IP20, podla výberu investora | ks | 13 |  | 0 |  |  | znížená |  | 0 | 0 | 0 | 0 | 0 | 256 | M | 2 |  |  |  | ROZPOCET | 0 | 0 | 0 | 0 | 0 | 2 | 0 | 64 | 356
179 | K | Pol337 | Montáž spínača, polozapustený, rad. 1,5,6,7, tlačidlového spínača | ks | 120 |  | 0 |  |  | znížená |  | 0 | 0 | 0 | 0 | 0 | 64 | K | 2 |  |  |  | ROZPOCET | 0 | 0 | 0 | 0 | 0 | 2 | 0 | 64 | 358
180 | M | Pol338 | Zásuvka s clonkami jednonásobná polozapustená 16A,250V/AC, IP20, podľa výberu investora | ks | 186 |  | 0 |  |  | znížená |  | 0 | 0 | 0 | 0 | 0 | 256 | M | 2 |  |  |  | ROZPOCET | 0 | 0 | 0 | 0 | 0 | 2 | 0 | 64 | 360
181 | M | Pol339 | Zásuvka s clonkami jednonásobná polozapustená 16A,250V/AC, IP44, podľa výberu investora | ks | 124 |  | 0 |  |  | znížená |  | 0 | 0 | 0 | 0 | 0 | 256 | M | 2 |  |  |  | ROZPOCET | 0 | 0 | 0 | 0 | 0 | 2 | 0 | 64 | 362
182 | M | Pol340 | Zásuvka s clonkami dvojnásobná polozapustená 16A,250V/AC, IP20, podľa výberu investora | ks | 5 |  | 0 |  |  | znížená |  | 0 | 0 | 0 | 0 | 0 | 256 | M | 2 |  |  |  | ROZPOCET | 0 | 0 | 0 | 0 | 0 | 2 | 0 | 64 | 364
183 | M | Pol341 | Zásuvka s clonkami dvojnásobná polozapustená 16A,250V/AC, IP44, podľa výberu investora | ks | 5 |  | 0 |  |  | znížená |  | 0 | 0 | 0 | 0 | 0 | 256 | M | 2 |  |  |  | ROZPOCET | 0 | 0 | 0 | 0 | 0 | 2 | 0 | 64 | 366
184 | K | Pol342 | Montáž zásuvky s clonkami, jednonásobná polozapustená 16A,250V/AC | ks | 320 |  | 0 |  |  | znížená |  | 0 | 0 | 0 | 0 | 0 | 64 | K | 2 |  |  |  | ROZPOCET | 0 | 0 | 0 | 0 | 0 | 2 | 0 | 64 | 368
185 | M | Pol343 | Zásuvka s clonkami jednonásobná na povrch 16A,250V/AC, IP55, podľa výberu investora | ks | 10 |  | 0 |  |  | znížená |  | 0 | 0 | 0 | 0 | 0 | 256 | M | 2 |  |  |  | ROZPOCET | 0 | 0 | 0 | 0 | 0 | 2 | 0 | 64 | 370
186 | K | Pol344 | Montáž zásuvky s clonkami, jednonásobná na povrch 16A, 250V/AC, IP55 | ks | 10 |  | 0 |  |  | znížená |  | 0 | 0 | 0 | 0 | 0 | 64 | K | 2 |  |  |  | ROZPOCET | 0 | 0 | 0 | 0 | 0 | 2 | 0 | 64 | 372
187 | M | Pol345 | Krycí jednorámik pre vypínače a zásuvky, typ podla výberu investora | ks | 122 |  | 0 |  |  | znížená |  | 0 | 0 | 0 | 0 | 0 | 256 | M | 2 |  |  |  | ROZPOCET | 0 | 0 | 0 | 0 | 0 | 2 | 0 | 64 | 374
188 | M | Pol346 | Krycí dvoj-rámik pre vypínače a zásuvky, typ podla výberu investora | ks | 72 |  | 0 |  |  | znížená |  | 0 | 0 | 0 | 0 | 0 | 256 | M | 2 |  |  |  | ROZPOCET | 0 | 0 | 0 | 0 | 0 | 2 | 0 | 64 | 376
189 | M | Pol347 | Krycí troj-rámik pre vypínače a zásuvky, typ podla výberu investora | ks | 14 |  | 0 |  |  | znížená |  | 0 | 0 | 0 | 0 | 0 | 256 | M | 2 |  |  |  | ROZPOCET | 0 | 0 | 0 | 0 | 0 | 2 | 0 | 64 | 378
190 | M | Pol348 | Krycí štvor-rámik pre vypínače a zásuvky, typ podla výberu investora | ks | 5 |  | 0 |  |  | znížená |  | 0 | 0 | 0 | 0 | 0 | 256 | M | 2 |  |  |  | ROZPOCET | 0 | 0 | 0 | 0 | 0 | 2 | 0 | 64 | 380
191 | M | Pol349 | Krycí päť-rámik pre vypínače a zásuvky, typ podla výberu investora | ks | 4 |  | 0 |  |  | znížená |  | 0 | 0 | 0 | 0 | 0 | 256 | M | 2 |  |  |  | ROZPOCET | 0 | 0 | 0 | 0 | 0 | 2 | 0 | 64 | 382
192 | K | Pol350 | Montáž rámika pre vypínače a zásuvky | ks | 217 |  | 0 |  |  | znížená |  | 0 | 0 | 0 | 0 | 0 | 64 | K | 2 |  |  |  | ROZPOCET | 0 | 0 | 0 | 0 | 0 | 2 | 0 | 64 | 384
193 | M | Pol351 | 3f zásuvka, na povrch, 5-pólová, IP67, 16A, 400V/AC, referenčný typ: SEZ DK, IZG 1653 | ks | 1 |  | 0 |  |  | znížená |  | 0 | 0 | 0 | 0 | 0 | 256 | M | 2 |  |  |  | ROZPOCET | 0 | 0 | 0 | 0 | 0 | 2 | 0 | 64 | 386
194 | K | Pol352 | Montáž, 3f zásuvka, na povrch, 5-pólová, IP67, 16A, 400V/AC | ks | 1 |  | 0 |  |  | znížená |  | 0 | 0 | 0 | 0 | 0 | 64 | K | 2 |  |  |  | ROZPOCET | 0 | 0 | 0 | 0 | 0 | 2 | 0 | 64 | 388
195 | M | Pol353 | 3-pólový spínač 25A, 400V/25A, IP55, referenčný typ: Vypínač sporákový zapustený 25A - PRESSTO | ks | 2 |  | 0 |  |  | znížená |  | 0 | 0 | 0 | 0 | 0 | 256 | M | 2 |  |  |  | ROZPOCET | 0 | 0 | 0 | 0 | 0 | 2 | 0 | 64 | 390
196 | M | Pol354 | 3-pólový spínač 25A, 400V/25A, IP65, referenčný typ: Siemens, 3LD2164-1GP51 | ks | 6 |  | 0 |  |  | znížená |  | 0 | 0 | 0 | 0 | 0 | 256 | M | 2 |  |  |  | ROZPOCET | 0 | 0 | 0 | 0 | 0 | 2 | 0 | 64 | 392
197 | K | Pol355 | Montáž 3-pólový spínača 25A | ks | 8 |  | 0 |  |  | znížená |  | 0 | 0 | 0 | 0 | 0 | 64 | K | 2 |  |  |  | ROZPOCET | 0 | 0 | 0 | 0 | 0 | 2 | 0 | 64 | 394
198 | K | Pol3551 | Montáž, 3f vývodu 400V/AC | ks | 2 |  | 0 |  |  | znížená |  | 0 | 0 | 0 | 0 | 0 | 64 | K | 2 |  |  |  | ROZPOCET | 0 | 0 | 0 | 0 | 0 | 2 | 0 | 64 | -1526788062
199 | K | Pol3552 | Montáž, 1f vývodu 230V/AC | ks | 18 |  | 0 |  |  | znížená |  | 0 | 0 | 0 | 0 | 0 | 64 | K | 2 |  |  |  | ROZPOCET | 0 | 0 | 0 | 0 | 0 | 2 | 0 | 64 | 1173879399
| D | D9 | Svietidlá |  |  |  | 0 |  |  |  |  | 0 |  | 0 |  | 0 | 1 | D | 1 |  |  |  | ROZPOCET | [6 empty] | 0
200 | M | Pol356 | Typ A1 - LED svietidlo/panel 600x600mm, do podhladu, 25W, 4300lm, 4000K, IP40, referenčný typ: LUMEN, LED 25W, HAMSA G2 DMPP 4k2 840, 4300lm, 4000K, IP40 | ks | 45 |  | 0 |  |  | znížená |  | 0 | 0 | 0 | 0 | 0 | 256 | M | 2 |  |  |  | ROZPOCET | 0 | 0 | 0 | 0 | 0 | 2 | 0 | 64 | 396
201 | M | Pol357 | Typ A2 - LED svietidlo/panel 600x600mm, do podhladu, 34W, 5800lm, 4000K, IP40, referenčný typ: LUMEN, LED 34W, HAMSA G2 DMPP 5k8 840, 5800lm, 4000K, IP40 | ks | 23 |  | 0 |  |  | znížená |  | 0 | 0 | 0 | 0 | 0 | 256 | M | 2 |  |  |  | ROZPOCET | 0 | 0 | 0 | 0 | 0 | 2 | 0 | 64 | 398
202 | M | Pol358 | Typ A3 - LED svietidlo/panel 600x600mm, do podhladu, 31W, 5300lm, 4000K, IP54, referenčný typ: LUMEN, LED 31W, HAMSA 54 G2 DMPP 5k3 840, 5300lm, 4000K, IP54 | ks | 7 |  | 0 |  |  | znížená |  | 0 | 0 | 0 | 0 | 0 | 256 | M | 2 |  |  |  | ROZPOCET | 0 | 0 | 0 | 0 | 0 | 2 | 0 | 64 | 400
203 | M | Pol359 | Typ B1 - LED svietidlo/panel 360x360mm, do podhladu, 18W, 2420lm, 3000K, IP40, referenčný typ: LUMEN, LED 18W, GEKKO G1 S DPO 2k4 830, 2420lm, 3000K, IP40 | ks | 101 |  | 0 |  |  | znížená |  | 0 | 0 | 0 | 0 | 0 | 256 | M | 2 |  |  |  | ROZPOCET | 0 | 0 | 0 | 0 | 0 | 2 | 0 | 64 | 402
204 | M | Pol360 | Typ B2 - LED svietidlo/panel 360x360mm, stropné, 18W, 2500lm, 3000K, IP40, referenčný typ: LUMEN, LED 18W, GEKKO G1 DPO 2k4 830, 2500lm, 3000K, IP40 | ks | 17 |  | 0 |  |  | znížená |  | 0 | 0 | 0 | 0 | 0 | 256 | M | 2 |  |  |  | ROZPOCET | 0 | 0 | 0 | 0 | 0 | 2 | 0 | 64 | 404
205 | M | Pol361 | Typ C - LED svietidlo, do podhladu, 14W, 1400lm, 4000K, IP40, referenčný typ: LUMEN, LED 14W, JUNO 1k4 840, 1400lm, 4000K, IP40 | ks | 78 |  | 0 |  |  | znížená |  | 0 | 0 | 0 | 0 | 0 | 256 | M | 2 |  |  |  | ROZPOCET | 0 | 0 | 0 | 0 | 0 | 2 | 0 | 64 | 406
206 | M | Pol362 | Typ D1 - LED svietidlo, stropné/nástenné, 23W, 3038lm, 4000K, IP65, referenčný typ: LUMEN, LED 23W, TARA 3k0 840, 3038lm, 4000K, IP65 | ks | 14 |  | 0 |  |  | znížená |  | 0 | 0 | 0 | 0 | 0 | 256 | M | 2 |  |  |  | ROZPOCET | 0 | 0 | 0 | 0 | 0 | 2 | 0 | 64 | 408
207 | M | Pol363 | Typ D2 - LED svietidlo so senzorom, stropné/nástenné, 18,4W, 2072lm, 3000K, IP54, referenčný typ: STEINEL, LED 18,4W, RS PRO P3 S, 2072lm, 3000K, IP54 | ks | 26 |  | 0 |  |  | znížená |  | 0 | 0 | 0 | 0 | 0 | 256 | M | 2 |  |  |  | ROZPOCET | 0 | 0 | 0 | 0 | 0 | 2 | 0 | 64 | 410
208 | M | Pol364 | Typ D3 - LED svietidlo so senzorom, nástenné, 8,8W, 759lm, 3000K, IK03, IP20, referenčný typ: STEINEL, LED 8,8W, RS M1 S, 759lm, 3000K, IK03, IP20 | ks | 18 |  | 0 |  |  | znížená |  | 0 | 0 | 0 | 0 | 0 | 256 | M | 2 |  |  |  | ROZPOCET | 0 | 0 | 0 | 0 | 0 | 2 | 0 | 64 | 412
209 | M | Pol365 | Typ E1 - LED svietidlo prachotesné, stropné/nástenné, 22W, 3500lm, 4000K, IK08, IP66, referenčný typ: LUMEN, LED 22W, HEFRON PC 15 3k5 840 PP, 3500lm, 4000K, IK08, IP66 | ks | 17 |  | 0 |  |  | znížená |  | 0 | 0 | 0 | 0 | 0 | 256 | M | 2 |  |  |  | ROZPOCET | 0 | 0 | 0 | 0 | 0 | 2 | 0 | 64 | 414
210 | M | Pol366 | Typ E2 - LED svietidlo prachotesné, stropné/nástenné, 31,4W, 5000lm, 4000K, IK08, IP66, referenčný typ: LUMEN, LED 31,4W, HEFRON PC 15 5k0 840 PP, 5000lm, 4000K, IK08, IP66 | ks | 4 |  | 0 |  |  | znížená |  | 0 | 0 | 0 | 0 | 0 | 256 | M | 2 |  |  |  | ROZPOCET | 0 | 0 | 0 | 0 | 0 | 2 | 0 | 64 | 416
211 | M | Pol367 | Typ E3 - LED svietidlo prachotesné, stropné/nástenné, 41,6W, 6800lm, 4000K, IK08, IP66, referenčný typ: LUMEN, LED 41,6W, HEFRON PC 15 6k8 840 PP, 6800lm, 4000K, IK08, IP66 | ks | 13 |  | 0 |  |  | znížená |  | 0 | 0 | 0 | 0 | 0 | 256 | M | 2 |  |  |  | ROZPOCET | 0 | 0 | 0 | 0 | 0 | 2 | 0 | 64 | 418
212 | K | Pol368 | Montáž svietidla stropného, nástenného | ks | 363 |  | 0 |  |  | znížená |  | 0 | 0 | 0 | 0 | 0 | 64 | K | 2 |  |  |  | ROZPOCET | 0 | 0 | 0 | 0 | 0 | 2 | 0 | 64 | 420
| D | D10 | Núdzové svietidlá |  |  |  | 0 |  |  |  |  | 0 |  | 0 |  | 0 | 1 | D | 1 |  |  |  | ROZPOCET | [6 empty] | 0
213 | M | Pol369 | Typ N1 - LED núdzové svietidlo nástenné, LED 10,7W, 133lm, DALI, IP42, referenčný typ: Zumtobel, PURESIGN 150 P MSW ECD ERI WH, 42186023+22168701, LED 10,7W, DALI, 133lm, IP42 | ks | 18 |  | 0 |  |  | znížená |  | 0 | 0 | 0 | 0 | 0 | 256 | M | 2 |  |  |  | ROZPOCET | 0 | 0 | 0 | 0 | 0 | 2 | 0 | 64 | 422
214 | M | Pol370 | Typ N2 - LED núdzové svietidlo nástenné, LED 4,7W, 60lm, IP42, referenčný typ: Zumtobel, PURESIGN 150 P MSW ECD WH, 42186022+22168695, LED 4,7W, DALI, 60lm, IP42 | ks | 56 |  | 0 |  |  | znížená |  | 0 | 0 | 0 | 0 | 0 | 256 | M | 2 |  |  |  | ROZPOCET | 0 | 0 | 0 | 0 | 0 | 2 | 0 | 64 | 424
215 | M | Pol371 | Typ N3 - LED núdzové svietidlo, do podhladu, LED 3,9W, 332lm, DALI, IP20, referenčný typ: Zumtobel, RESCLITE PRO MRCR ESC ECD WH, 42185649, LED 4W, DALI, 332lm, IP40 | ks | 10 |  | 0 |  |  | znížená |  | 0 | 0 | 0 | 0 | 0 | 256 | M | 2 |  |  |  | ROZPOCET | 0 | 0 | 0 | 0 | 0 | 2 | 0 | 64 | 426
216 | M | Pol372 | Typ AP1 - LED antipanikové svietidlo na povrch, LED 4W, 307lm, DALI, IP20, referenčný typ: Zumtobel, RESCLITE PRO MRCR ANT ECD WH, 42185648, LED 4W, DALI, 307lm, IP20 | ks | 5 |  | 0 |  |  | znížená |  | 0 | 0 | 0 | 0 | 0 | 256 | M | 2 |  |  |  | ROZPOCET | 0 | 0 | 0 | 0 | 0 | 2 | 0 | 64 | 428
217 | M | Pol373 | Typ AP2 - LED antipanikové svietidlo na povrch, LED 4W, 251lm, DALI, IP40, referenčný typ: Zumtobel, RESCLITE PRO MSC ANT ECD WH, 42185713, LED 4W, DALI, 251lm, IP40 | ks | 3 |  | 0 |  |  | znížená |  | 0 | 0 | 0 | 0 | 0 | 256 | M | 2 |  |  |  | ROZPOCET | 0 | 0 | 0 | 0 | 0 | 2 | 0 | 64 | 430
218 | M | Pol374 | Zumtobel, ONLITE central eBox MS1700, komunikačných kariet s DALI výstupom pre núdzové svietidlá, centrálnej batériovej výbavy a snímačov výpadku napájania podružných rozvádzačov s príslušným výstupom na zbernicu eBox. | kpl | 1 |  | 0 |  |  | znížená |  | 0 | 0 | 0 | 0 | 0 | 256 | M | 2 |  |  |  | ROZPOCET | 0 | 0 | 0 | 0 | 0 | 2 | 0 | 64 | 432
| VV |  | - Podľa projektovej dokumentácie | [14 empty] | VV | 2 | 1 | True | 0 | ROZPOCET
| VV |  | - Vrátane nastavenia, konfigurácie systému, adresácie svietidiel a uvedenie do prevádzky | [14 empty] | VV | 2 | 1 | True | 0 | ROZPOCET
| VV |  | 1 |  | 1 | [12 empty] | VV | 2 | 2 | True | 1 | ROZPOCET
219 | K | Pol375 | Montáž núdzového svietidla stropného, nástenného | ks | 92 |  | 0 |  |  | znížená |  | 0 | 0 | 0 | 0 | 0 | 64 | K | 2 |  |  |  | ROZPOCET | 0 | 0 | 0 | 0 | 0 | 2 | 0 | 64 | 434
| D | D11 | Záložné napájanie výťahov |  |  |  | 0 |  |  |  |  | 0 |  | 0 |  | 0 | 1 | D | 1 |  |  |  | ROZPOCET | [6 empty] | 0
220 | M | Pol376 | UPS: Powerwat+ 3340X, 40kVA/36kW, 3f/3f, on-line, vysoká účinnosť, manažment nabíjania batérií, pre zachovanie optimálnej životnosti batérií, eco režim, motorový režim | ks | 1 |  | 0 |  |  | znížená |  | 0 | 0 | 0 | 0 | 0 | 256 | M | 2 |  |  |  | ROZPOCET | 0 | 0 | 0 | 0 | 0 | 2 | 0 | 64 | 436
| VV |  | Príslušenstvo: | [14 empty] | VV | 2 | 1 | True | 0 | ROZPOCET
| VV |  | Bezpotenciálové kontakty pre monitoring UPS prostredníctvom MaR (nutné externé napätie max. 24Vdc / 5A) | [14 empty] | VV | 2 | 1 | True | 0 | ROZPOCET
| VV |  | kontakt EPO pre núdzové vypnutie cez TOTAL STOP (vlastný okruh 24Vdc, NO/NC), | [14 empty] | VV | 2 | 1 | True | 0 | ROZPOCET
| VV |  | BM: modul s batériami na dobu zálohy 37min pri záťaži 23kW, s možnosťou merania | [14 empty] | VV | 2 | 1 | True | 0 | ROZPOCET
| VV |  | každej batérie samostatne, bez nutnosti ich rozpájania a vyberania | [14 empty] | VV | 2 | 1 | True | 0 | ROZPOCET
| VV |  | Batériový kábel do 5m (UPS a BM postavené vedľa seba) | [14 empty] | VV | 2 | 1 | True | 0 | ROZPOCET
| VV |  | 1 |  | 1 | [12 empty] | VV | 2 | 2 | True | 1 | ROZPOCET
221 | M | Pol377 | Externý manuálny by-pass R-MB (v oceľovoplechovom rozvádzači, pre zabezpečenie jednoduchého servisu – prepnutie bez výpadku), vrátane pomocného materiálu a montáže Sprievodná techn. dok. (vyhlásenie o zhode, protokol o kusovej skúške, návod na obsluhu) | kpl. | 1 |  | 0 |  |  | znížená |  | 0 | 0 | 0 | 0 | 0 | 256 | M | 2 |  |  |  | ROZPOCET | 0 | 0 | 0 | 0 | 0 | 2 | 0 | 64 | 438
222 | M | Pol378 | Sada externých odporníkov s riadením pre marenie rekuperačnej energie výťahov, vrátane pomocného materiálu a montáže (pre výťah s rekuperáciou, zákazník dodá k stojisku UPS kábel s informáciou výťah v chode z relé kontaktu výťahu) | kpl. | 2 |  | 0 |  |  | znížená |  | 0 | 0 | 0 | 0 | 0 | 256 | M | 2 |  |  |  | ROZPOCET | 0 | 0 | 0 | 0 | 0 | 2 | 0 | 64 | 440
223 | M | Pol379 | Flexibilný kábel vstup/výstup (medzi UPS a R-MB) do 5m vrátane pomocného materiálu a montáže | kpl. | 1 |  | 0 |  |  | znížená |  | 0 | 0 | 0 | 0 | 0 | 256 | M | 2 |  |  |  | ROZPOCET | 0 | 0 | 0 | 0 | 0 | 2 | 0 | 64 | 442
224 | M | Pol380 | Odborná prehliadka a odborná skúška – Revízia – prepojenia UPS a R-MB v deň inštalácie resp. oživenia (zákazník dodá protokol o určení vonkajších vplyvov pre dotknutú miestnosť) | kpl. | 1 |  | 0 |  |  | znížená |  | 0 | 0 | 0 | 0 | 0 | 256 | M | 2 |  |  |  | ROZPOCET | 0 | 0 | 0 | 0 | 0 | 2 | 0 | 64 | 444
225 | M | Pol381 | Doprava – (UPS+ BM+batérie) Žilina – Bytča a späť Inštalácia – (UPS+ BM+ batérie) na pripravený rozvod, kábl. pripojenie, bez vertikálnych presunov, oživenie UPS a zaškolenie obsluhy v deň inštalácie UPS, 1x doprava servisných pracovníkov na inštaláciiu | kpl. | 1 |  | 0 |  |  | znížená |  | 0 | 0 | 0 | 0 | 0 | 256 | M | 2 |  |  |  | ROZPOCET | 0 | 0 | 0 | 0 | 0 | 2 | 0 | 64 | 446
| VV |  | 1"Sprievodná technická dokumentácia(návod na obsluhu, vyhlásenie o zhode, záručný list) |  | 1 | [12 empty] | VV | 2 | 2 | True | 1 | ROZPOCET
226 | M | Pol3811 | Káblové prepojenie R-nezálohovaný s R-MB (UPS) vrátane káblovej trasy, viď. výkresová dokumentácia - kábel N2XH-J 5x25 | kpl. | 30 |  | 0 |  |  | znížená |  | 0 | 0 | 0 | 0 | 0 | 256 | M | 2 |  |  |  | ROZPOCET | 0 | 0 | 0 | 0 | 0 | 2 | 0 | 64 | 713518172
227 | M | Pol3812 | Káblové prepojenie R-zálohovaný s R-MB (UPS) vrátane káblovej trasy, viď. výkresová dokumentácia - kábel N2XH-J 5x16 | kpl. | 180 |  | 0 |  |  | znížená |  | 0 | 0 | 0 | 0 | 0 | 256 | M | 2 |  |  |  | ROZPOCET | 0 | 0 | 0 | 0 | 0 | 2 | 0 | 64 | 422043834
| D | D12 | Trasy a vŕtanie |  |  |  | 0 |  |  |  |  | 0 |  | 0 |  | 0 | 1 | D | 1 |  |  |  | ROZPOCET | [6 empty] | 0
228 | K | Pol382 | Jadrové vŕtanie otvoru priemeru 52mm, hĺbky do 95cm | m | 3.1 |  | 0 |  |  | znížená |  | 0 | 0 | 0 | 0 | 0 | 4 | K | 2 |  |  |  | ROZPOCET | 0 | 0 | 0 | 0 | 0 | 2 | 0 | 4 | 448
229 | K | Pol383 | Jadrové vŕtanie otvoru priemeru 52mm, hĺbky od 96 do 125cm | m | 1 |  | 0 |  |  | znížená |  | 0 | 0 | 0 | 0 | 0 | 4 | K | 2 |  |  |  | ROZPOCET | 0 | 0 | 0 | 0 | 0 | 2 | 0 | 4 | 450
230 | K | Pol384 | Jadrové vŕtanie otvoru priemeru 82mm, hĺbky do 95cm | m | 2.1 |  | 0 |  |  | znížená |  | 0 | 0 | 0 | 0 | 0 | 4 | K | 2 |  |  |  | ROZPOCET | 0 | 0 | 0 | 0 | 0 | 2 | 0 | 4 | 452
231 | K | Pol385 | Jadrové vŕtanie otvoru priemeru 82mm, hĺbky od 96 do 125cm | m | 1 |  | 0 |  |  | znížená |  | 0 | 0 | 0 | 0 | 0 | 4 | K | 2 |  |  |  | ROZPOCET | 0 | 0 | 0 | 0 | 0 | 2 | 0 | 4 | 454
232 | K | Pol386 | Kotva k upevneniu stojana jadrovej vŕtačky | ks | 16 |  | 0 |  |  | znížená |  | 0 | 0 | 0 | 0 | 0 | 4 | K | 2 |  |  |  | ROZPOCET | 0 | 0 | 0 | 0 | 0 | 2 | 0 | 4 | 456
233 | K | Pol387 | Chemická kotva k jadrovej vŕtačke (pre ukotvenie na stenu) | ks | 6 |  | 0 |  |  | znížená |  | 0 | 0 | 0 | 0 | 0 | 4 | K | 2 |  |  |  | ROZPOCET | 0 | 0 | 0 | 0 | 0 | 2 | 0 | 4 | 458
234 | K | Pol388 | Drážkovanie frézovaním - do tehly | m | 1150 |  | 0 |  |  | znížená |  | 0 | 0 | 0 | 0 | 0 | 4 | K | 2 |  |  |  | ROZPOCET | 0 | 0 | 0 | 0 | 0 | 2 | 0 | 4 | 460
235 | K | Pol389 | Hrubé vyspravenie drážok omietkou | m | 1150 |  | 0 |  |  | znížená |  | 0 | 0 | 0 | 0 | 0 | 4 | K | 2 |  |  |  | ROZPOCET | 0 | 0 | 0 | 0 | 0 | 2 | 0 | 4 | 462
236 | M | Pol390 | Vápená omietka na vyspravenie drážok referenčný výrobok: NHL-P Tubag (25kg) | ks | 15 |  | 0 |  |  | znížená |  | 0 | 0 | 0 | 0 | 0 | 8 | M | 2 |  |  |  | ROZPOCET | 0 | 0 | 0 | 0 | 0 | 2 | 0 | 4 | 464
| D | D13 | Ostatné |  |  |  | 0 |  |  |  |  | 0 |  | 0 |  | 0 | 1 | D | 1 |  |  |  | ROZPOCET | [6 empty] | 0
237 | M | Pol391 | Škatuľa prístrojová pod povrchom | ks | 188 |  | 0 |  |  | znížená |  | 0 | 0 | 0 | 0 | 0 | 262144 | M | 2 |  |  |  | ROZPOCET | 0 | 0 | 0 | 0 | 0 | 2 | 0 | 262144 | 466
238 | K | Pol392 | Montáž škatule prístrojovej pod povrchom | ks | 188 |  | 0 |  |  | znížená |  | 0 | 0 | 0 | 0 | 0 | 262144 | K | 2 |  |  |  | ROZPOCET | 0 | 0 | 0 | 0 | 0 | 2 | 0 | 262144 | 468
239 | M | Pol393 | Škatuľa rozvodná pod povrchom (vrátane svoriek) | ks | 81 |  | 0 |  |  | znížená |  | 0 | 0 | 0 | 0 | 0 | 262144 | M | 2 |  |  |  | ROZPOCET | 0 | 0 | 0 | 0 | 0 | 2 | 0 | 262144 | 470
240 | K | Pol394 | Montáž škatule rozvodnej pod povrchom (vrátane svoriek) | ks | 81 |  | 0 |  |  | znížená |  | 0 | 0 | 0 | 0 | 0 | 262144 | K | 2 |  |  |  | ROZPOCET | 0 | 0 | 0 | 0 | 0 | 2 | 0 | 262144 | 472
241 | M | Pol395 | Škatuľa rozvodná na povrchu (vrátane svoriek) | ks | 8 |  | 0 |  |  | znížená |  | 0 | 0 | 0 | 0 | 0 | 262144 | M | 2 |  |  |  | ROZPOCET | 0 | 0 | 0 | 0 | 0 | 2 | 0 | 262144 | 474
242 | K | Pol396 | Montáž škatule rozvodnej na povrchu (vrátane svoriek) | ks | 8 |  | 0 |  |  | znížená |  | 0 | 0 | 0 | 0 | 0 | 262144 | K | 2 |  |  |  | ROZPOCET | 0 | 0 | 0 | 0 | 0 | 2 | 0 | 262144 | 476
243 | M | Pol397 | Škatuľa rozvodná na povrchu s konštrukciou do drôtenného žľabu (vrátane svoriek) | ks | 163 |  | 0 |  |  | znížená |  | 0 | 0 | 0 | 0 | 0 | 262144 | M | 2 |  |  |  | ROZPOCET | 0 | 0 | 0 | 0 | 0 | 2 | 0 | 262144 | 478
244 | K | Pol398 | Škatuľa rozvodná na povrchu s konštrukciou do drôtenného žľabu (vrátane svoriek) | ks | 163 |  | 0 |  |  | znížená |  | 0 | 0 | 0 | 0 | 0 | 262144 | K | 2 |  |  |  | ROZPOCET | 0 | 0 | 0 | 0 | 0 | 2 | 0 | 262144 | 480
245 | M | Pol399 | Škatuľa rozvodná na povrchu (vrátane svoriek) s požiarnou odolnosťou 90 min | ks | 43 |  | 0 |  |  | znížená |  | 0 | 0 | 0 | 0 | 0 | 262144 | M | 2 |  |  |  | ROZPOCET | 0 | 0 | 0 | 0 | 0 | 2 | 0 | 262144 | 482
246 | K | Pol400 | Montáž škatule rozvodnej na povrchu (vrátane svoriek) s požiarnou odolnosťou 90 min | ks | 43 |  | 0 |  |  | znížená |  | 0 | 0 | 0 | 0 | 0 | 262144 | K | 2 |  |  |  | ROZPOCET | 0 | 0 | 0 | 0 | 0 | 2 | 0 | 262144 | 484
247 | K | Pol401 | Ukončenie káblov do pr.25 | ks | 2 |  | 0 |  |  | znížená |  | 0 | 0 | 0 | 0 | 0 | 262144 | K | 2 |  |  |  | ROZPOCET | 0 | 0 | 0 | 0 | 0 | 2 | 0 | 262144 | 486
248 | K | Pol402 | Ukončenie vodičov do pr.25 | ks | 10 |  | 0 |  |  | znížená |  | 0 | 0 | 0 | 0 | 0 | 262144 | K | 2 |  |  |  | ROZPOCET | 0 | 0 | 0 | 0 | 0 | 2 | 0 | 262144 | 488
249 | K | Pol403 | Ukončenie káblov do pr.16 | ks | 4 |  | 0 |  |  | znížená |  | 0 | 0 | 0 | 0 | 0 | 262144 | K | 2 |  |  |  | ROZPOCET | 0 | 0 | 0 | 0 | 0 | 2 | 0 | 262144 | 490
250 | K | Pol404 | Ukončenie vodičov do pr.16 | ks | 20 |  | 0 |  |  | znížená |  | 0 | 0 | 0 | 0 | 0 | 262144 | K | 2 |  |  |  | ROZPOCET | 0 | 0 | 0 | 0 | 0 | 2 | 0 | 262144 | 492
251 | K | Pol405 | Ukončenie káblov do pr.10 | ks | 20 |  | 0 |  |  | znížená |  | 0 | 0 | 0 | 0 | 0 | 262144 | K | 2 |  |  |  | ROZPOCET | 0 | 0 | 0 | 0 | 0 | 2 | 0 | 262144 | 494
252 | K | Pol406 | Ukončenie vodičov do pr.10 | ks | 100 |  | 0 |  |  | znížená |  | 0 | 0 | 0 | 0 | 0 | 262144 | K | 2 |  |  |  | ROZPOCET | 0 | 0 | 0 | 0 | 0 | 2 | 0 | 262144 | 496
253 | K | Pol407 | Ukončenie káblov do pr.6 | ks | 2 |  | 0 |  |  | znížená |  | 0 | 0 | 0 | 0 | 0 | 262144 | K | 2 |  |  |  | ROZPOCET | 0 | 0 | 0 | 0 | 0 | 2 | 0 | 262144 | 498
254 | K | Pol408 | Ukončenie vodičov do pr.6 | ks | 6 |  | 0 |  |  | znížená |  | 0 | 0 | 0 | 0 | 0 | 262144 | K | 2 |  |  |  | ROZPOCET | 0 | 0 | 0 | 0 | 0 | 2 | 0 | 262144 | 500
255 | K | Pol409 | Ukončenie káblov do pr.4 | ks | 4 |  | 0 |  |  | znížená |  | 0 | 0 | 0 | 0 | 0 | 262144 | K | 2 |  |  |  | ROZPOCET | 0 | 0 | 0 | 0 | 0 | 2 | 0 | 262144 | 502
256 | K | Pol410 | Ukončenie vodičov do pr.4 | ks | 12 |  | 0 |  |  | znížená |  | 0 | 0 | 0 | 0 | 0 | 262144 | K | 2 |  |  |  | ROZPOCET | 0 | 0 | 0 | 0 | 0 | 2 | 0 | 262144 | 504
257 | K | Pol411 | Ukončenie káblov do pr.2,5 | ks | 192 |  | 0 |  |  | znížená |  | 0 | 0 | 0 | 0 | 0 | 262144 | K | 2 |  |  |  | ROZPOCET | 0 | 0 | 0 | 0 | 0 | 2 | 0 | 262144 | 506
258 | K | Pol412 | Ukončenie vodičov do pr.2,5 | ks | 550 |  | 0 |  |  | znížená |  | 0 | 0 | 0 | 0 | 0 | 262144 | K | 2 |  |  |  | ROZPOCET | 0 | 0 | 0 | 0 | 0 | 2 | 0 | 262144 | 508
259 | K | Pol413 | Ukončenie káblov do pr.1,5 | ks | 64 |  | 0 |  |  | znížená |  | 0 | 0 | 0 | 0 | 0 | 262144 | K | 2 |  |  |  | ROZPOCET | 0 | 0 | 0 | 0 | 0 | 2 | 0 | 262144 | 510
260 | K | Pol414 | Ukončenie vodičov do pr.1,5 | ks | 212 |  | 0 |  |  | znížená |  | 0 | 0 | 0 | 0 | 0 | 262144 | K | 2 |  |  |  | ROZPOCET | 0 | 0 | 0 | 0 | 0 | 2 | 0 | 262144 | 512
261 | K | Pol415 | Ukončenie káblov do pr.0,8 | ks | 3 |  | 0 |  |  | znížená |  | 0 | 0 | 0 | 0 | 0 | 262144 | K | 2 |  |  |  | ROZPOCET | 0 | 0 | 0 | 0 | 0 | 2 | 0 | 262144 | 514
262 | K | Pol416 | Ukončenie vodičov do pr.0,8 | ks | 12 |  | 0 |  |  | znížená |  | 0 | 0 | 0 | 0 | 0 | 262144 | K | 2 |  |  |  | ROZPOCET | 0 | 0 | 0 | 0 | 0 | 2 | 0 | 262144 | 516
263 | K | Pol46 | Sekacie práce | hod | 160 |  | 0 |  |  | znížená |  | 0 | 0 | 0 | 0 | 0 | 262144 | K | 2 |  |  |  | ROZPOCET | 0 | 0 | 0 | 0 | 0 | 2 | 0 | 262144 | 518
264 | M | Pol417 | Vodič FeZn pr.10 | m | 40 |  | 0 |  |  | znížená |  | 0 | 0 | 0 | 0 | 0 | 262144 | M | 2 |  |  |  | ROZPOCET | 0 | 0 | 0 | 0 | 0 | 2 | 0 | 262144 | 520
265 | K | Pol418 | Montáž, Vodič FeZn pr.10 | m | 40 |  | 0 |  |  | znížená |  | 0 | 0 | 0 | 0 | 0 | 262144 | K | 2 |  |  |  | ROZPOCET | 0 | 0 | 0 | 0 | 0 | 2 | 0 | 262144 | 522
266 | M | Pol419 | Prípojnica potenciálového vyrovnania pre vnútroné prostredie, referenčný výrobok: OBO 5015650 / 1801 VDE | ks | 12 |  | 0 |  |  | znížená |  | 0 | 0 | 0 | 0 | 0 | 262144 | M | 2 |  |  |  | ROZPOCET | 0 | 0 | 0 | 0 | 0 | 2 | 0 | 262144 | 524
267 | K | Pol420 | Montáž prípojnica potenciálového vyrovnania pre vnútroné prostredie | ks | 12 |  | 0 |  |  | znížená |  | 0 | 0 | 0 | 0 | 0 | 262144 | K | 2 |  |  |  | ROZPOCET | 0 | 0 | 0 | 0 | 0 | 2 | 0 | 262144 | 526
268 | M | Pol421 | Uzemňovacia svorka na žľab, dĺžka medzi svorkami: max. 10m, referenčný výrobok: ARKYS, SVZM3 | ks | 4 |  | 0 |  |  | znížená |  | 0 | 0 | 0 | 0 | 0 | 262144 | M | 2 |  |  |  | ROZPOCET | 0 | 0 | 0 | 0 | 0 | 2 | 0 | 262144 | 528
269 | K | Pol422 | Montáž uzemňovacia svorka pre žľab | ks | 4 |  | 0 |  |  | znížená |  | 0 | 0 | 0 | 0 | 0 | 262144 | K | 2 |  |  |  | ROZPOCET | 0 | 0 | 0 | 0 | 0 | 2 | 0 | 262144 | 530
270 | M | Pol423 | Podružný materiál | sada | 1 |  | 0 |  |  | znížená |  | 0 | 0 | 0 | 0 | 0 | 262144 | M | 2 |  |  |  | ROZPOCET | 0 | 0 | 0 | 0 | 0 | 2 | 0 | 262144 | 532
| D | D14 | 7.Ostatné konštrukcie a práce-búranie: |  |  |  | 0 |  |  |  |  | 0 |  | 0 |  | 0 | 1 | D | 1 |  |  |  | ROZPOCET | [6 empty] | 0
271 | K | 961055111 | Búranie základov železobetónových, -2,40000t | m3 | 1 |  | 0 |  |  | znížená |  | 0 | 0 | 0 | 0 | 0 | 4 | K | 2 |  |  |  | ROZPOCET | 0 | 0 | 0 | 0 | 0 | 2 | 0 | 4 | 534
272 | K | 979081111 | Odvoz sutiny a vybúraných hmôt na skládku do 1 km | t | 2.4 |  | 0 |  |  | znížená |  | 0 | 0 | 0 | 0 | 0 | 4 | K | 2 |  |  |  | ROZPOCET | 0 | 0 | 0 | 0 | 0 | 2 | 0 | 4 | 536
273 | K | 979081121 | Odvoz sutiny a vybúraných hmôt na skládku za každý ďalší 1 km | t | 2.4 |  | 0 |  |  | znížená |  | 0 | 0 | 0 | 0 | 0 | 4 | K | 2 |  |  |  | ROZPOCET | 0 | 0 | 0 | 0 | 0 | 2 | 0 | 4 | 538
274 | K | 979089012 | Poplatok za skladovanie - betón, tehly, dlaždice (17 01 ), ostatné | t | 2.4 |  | 0 |  |  | znížená |  | 0 | 0 | 0 | 0 | 0 | 4 | K | 2 |  |  |  | ROZPOCET | 0 | 0 | 0 | 0 | 0 | 2 | 0 | 4 | 540
| D | HZS | Hodinové zúčtovacie sadzby |  |  |  | 0 |  |  |  |  | 0 |  | 0 |  | 0 | 4 | D | 0 |  |  |  | ROZPOCET | [6 empty] | 0
275 | K | HZS-001 | Protokol o odbornej prehliadke a skúške | hod | 120 |  | 0 |  |  | znížená |  | 0 | 0 | 0 | 0 | 0 | 262144 | K | 1 |  |  |  | ROZPOCET | 0 | 0 | 0 | 0 | 0 | 2 | 0 | 262144 | 542
276 | K | HZS-002 | Konštrukčná dokumentácia | hod | 360 |  | 0 |  |  | znížená |  | 0 | 0 | 0 | 0 | 0 | 262144 | K | 1 |  |  |  | ROZPOCET | 0 | 0 | 0 | 0 | 0 | 2 | 0 | 262144 | 544
277 | K | HZS-003 | Dokumentácia skutočného vyhotovenia | hod | 240 |  | 0 |  |  | znížená |  | 0 | 0 | 0 | 0 | 0 | 262144 | K | 1 |  |  |  | ROZPOCET | 0 | 0 | 0 | 0 | 0 | 2 | 0 | 262144 | 546
278 | K | HZS-004 | Demontáž existujúcej elektroinštalácie vrátane rozvádzačov, káblových vedení, svietidiel, zásuviek a vypínačov | hod | 320 |  | 0 |  |  | znížená |  | 0 | 0 | 0 | 0 | 0 | 262144 | K | 1 |  |  |  | ROZPOCET | 0 | 0 | 0 | 0 | 0 | 2 | 0 | 262144 | 548

## f - E1.8 Fotovoltický zd...
{47d88031-4416-4756-af3f-3fa33e643705}
0
| KRYCÍ LIST ROZPOČTU | [7 empty] | v --- nižšie sa nachádzajú doplnkové a pomocné údaje k zostavám --- v | [8 empty] | False
Stavba:
Sociálno-zdravotné nízkokapacitné zariadenie s kapacitou 24 miest - CSS LÚČ
Objekt:
01 - SO-01 Navrhovaný objekt stavby CSS Lúč - prístavba a prestavba
Časť:
f - E1.8 Fotovoltický zdroj FVZ
| JKSO: |  |  |  |  | ČS:
| Miesto: |  | Bytča |  |  | Dátum: | 22. 6. 2026
| Objednávateľ: |  |  |  |  | IČO:
|  | Centrum sociálnych služieb LÚČ |  |  |  | IČ DPH:
| Zhotoviteľ: |  |  |  |  | IČO: | Vyplň údaj
|  | Vyplň údaj |  |  |  | IČ DPH: | Vyplň údaj
| Projektant: |  |  |  |  | IČO:
|  | expo AIR s.r.o. |  |  |  | IČ DPH:
| Spracovateľ: |  |  |  |  | IČO:
|  | Ing. Richard Ďuriš |  |  |  | IČ DPH:
Poznámka:
V prípade výskytu obchodných názvov výrobkov a technológií, tieto majú informatívny charakter a slúžia ako minimálny štandard. Sú uvedené ako referenčná kvalita a môžu byť nahradené ekvivalentným výrobkom, ktorý má rovnaké, alebo lepšie vlastnosti a parametre. Neoddeliteľnou súčasťou Výkazu výmer je Projektová dokumentácia stavby.
| Cena bez DPH | [5 empty] | 0
|  |  | Základ dane |  |  | Sadzba dane | Výška dane
| DPH | základná | 0 |  |  | 23% | 0
|  | znížená | 0 |  |  | 23% | 0
|  | zákl. prenesená | 0 |  |  | 23% | 0
|  | zníž. prenesená | 0 |  |  | 23% | 0
|  | nulová | 0 |  |  | 0% | 0
| Cena s DPH |  |  | v | EUR |  | 0
| Projektant |  |  | Spracovateľ
| Dátum a podpis: |  | Pečiatka | Dátum a podpis: |  |  | Pečiatka
| Objednávateľ |  |  | Zhotoviteľ
| Dátum a podpis: |  | Pečiatka | Dátum a podpis: |  |  | Pečiatka
REKAPITULÁCIA ROZPOČTU
Stavba:
Sociálno-zdravotné nízkokapacitné zariadenie s kapacitou 24 miest - CSS LÚČ
Objekt:
01 - SO-01 Navrhovaný objekt stavby CSS Lúč - prístavba a prestavba
Časť:
f - E1.8 Fotovoltický zdroj FVZ
Miesto: |  |  | Bytča |  |  | Dátum: | 22. 6. 2026
Objednávateľ: |  |  | Centrum sociálnych služieb LÚČ |  |  | Projektant: | expo AIR s.r.o.
Zhotoviteľ: |  |  | Vyplň údaj |  |  | Spracovateľ: | Ing. Richard Ďuriš
Kód dielu - Popis | [6 empty] | Cena celkom [EUR]
Náklady z rozpočtu | [6 empty] | 0 | [11 empty] | -1
| M - Práce a dodávky M | [5 empty] | 0
| D1 - 1. Rozvádzač RH - doplnenie el. výzbroje FVZ | [5 empty] | 0
| D2 - 2. Rozvádzač R-DC-FVZ | [5 empty] | 0
| D3 - 3. Menič R-AC-FVZ | [5 empty] | 0
| D4 - 4. Batéria BAT | [5 empty] | 0
| D5 - 5. Montážný materiál | [5 empty] | 0
| HZS - Hodinové zúčtovacie sadzby | [5 empty] | 0
ROZPOČET
Stavba:
Sociálno-zdravotné nízkokapacitné zariadenie s kapacitou 24 miest - CSS LÚČ
Objekt:
01 - SO-01 Navrhovaný objekt stavby CSS Lúč - prístavba a prestavba
Časť:
f - E1.8 Fotovoltický zdroj FVZ
Miesto: |  |  | Bytča |  |  | Dátum: | 22. 6. 2026
Objednávateľ: |  |  | Centrum sociálnych služieb LÚČ |  |  | Projektant: | expo AIR s.r.o.
Zhotoviteľ: |  |  | Vyplň údaj |  |  | Spracovateľ: | Ing. Richard Ďuriš
PČ | Typ | Kód | Popis | MJ | Množstvo | J.cena [EUR] | Cena celkom [EUR] | Cenová sústava |  | DPH | J. Nh [h] | Nh celkom [h] | J. hmotnosť [t] | Hmotnosť celkom [t] | J. suť [t] | Suť Celkom [t]
Náklady z rozpočtu | [6 empty] | 0 |  |  |  |  | 0 |  | 0 |  | 0 |  | D | -1 | [7 empty] | 0
| D | M | Práce a dodávky M |  |  |  | 0 |  |  |  |  | 0 |  | 0 |  | 0 | 3 | D | 0 | ROZPOCET | [6 empty] | 0
| D | D1 | 1. Rozvádzač RH - doplnenie el. výzbroje FVZ |  |  |  | 0 |  |  |  |  | 0 |  | 0 |  | 0 | 1 | D | 1 | ROZPOCET | [6 empty] | 0
1 | M | Pol53 | Istič, PLHT-B32/3, In=32A, 25kA, EATON | ks | 1 |  | 0 |  |  | znížená |  | 0 | 0 | 0 | 0 | 0 | 8 | M | 2 | ROZPOCET | 0 | 0 | 0 | 0 | 0 | 2 | 0 | 4 | 2
2 | M | Pol54 | Zvodič prepätia 280V/25kA, TN-S, SPD I+II (B+C) referenčný výrobok: 4xPOmILCF12,5, TN-S, SPD I+II (B+C), KIWA | ks | 1 |  | 0 |  |  | znížená |  | 0 | 0 | 0 | 0 | 0 | 8 | M | 2 | ROZPOCET | 0 | 0 | 0 | 0 | 0 | 2 | 0 | 4 | 4
3 | M | Pol55 | Istič, PL7-B20/3N, In=20A, 10kA, EATON | ks | 1 |  | 0 |  |  | znížená |  | 0 | 0 | 0 | 0 | 0 | 8 | M | 2 | ROZPOCET | 0 | 0 | 0 | 0 | 0 | 2 | 0 | 4 | 6
4 | M | Pol56 | Istič, PL7-B10/3N, In=10A, 10kA, EATON | ks | 1 |  | 0 |  |  | znížená |  | 0 | 0 | 0 | 0 | 0 | 8 | M | 2 | ROZPOCET | 0 | 0 | 0 | 0 | 0 | 2 | 0 | 4 | 8
5 | M | Pol57 | Poistkový odpojovač pre trubičkové poistky 5x20, 3f, 400V/AC, 3x poistky T2A 5x20, 2A | ks | 1 |  | 0 |  |  | znížená |  | 0 | 0 | 0 | 0 | 0 | 8 | M | 2 | ROZPOCET | 0 | 0 | 0 | 0 | 0 | 2 | 0 | 4 | 10
6 | M | Pol58 | Poistkový odpojovač pre trubičkové poistky 5x20, 1f, 230V/AC, 1x poistka T2A 5x20, 2A | ks | 1 |  | 0 |  |  | znížená |  | 0 | 0 | 0 | 0 | 0 | 8 | M | 2 | ROZPOCET | 0 | 0 | 0 | 0 | 0 | 2 | 0 | 4 | 12
7 | M | Pol59 | Stykač, 3P/25A, c:230V/AC | ks | 1 |  | 0 |  |  | znížená |  | 0 | 0 | 0 | 0 | 0 | 8 | M | 2 | ROZPOCET | 0 | 0 | 0 | 0 | 0 | 2 | 0 | 4 | 14
8 | M | Pol60 | Power smart senzor HUAWEI, typ DTSU666-H vrátene meracích transformátorov prúdu MTP | kpl | 1 |  | 0 |  |  | znížená |  | 0 | 0 | 0 | 0 | 0 | 8 | M | 2 | ROZPOCET | 0 | 0 | 0 | 0 | 0 | 2 | 0 | 4 | 16
9 | M | Pol61 | Zvodič prepätia, 4x Pom l 4 100 260V/100kA, SPD I+II+III (B+C+D) | ks | 1 |  | 0 |  |  | znížená |  | 0 | 0 | 0 | 0 | 0 | 8 | M | 2 | ROZPOCET | 0 | 0 | 0 | 0 | 0 | 2 | 0 | 4 | 18
10 | M | Pol62 | U-f guard (napäťová a frekvenčná ochrana) 230V/400V ~50Hz | ks | 1 |  | 0 |  |  | znížená |  | 0 | 0 | 0 | 0 | 0 | 8 | M | 2 | ROZPOCET | 0 | 0 | 0 | 0 | 0 | 2 | 0 | 4 | 20
11 | M | Pol63 | Radová svorka do DIN, 6 mm² | ks | 3 |  | 0 |  |  | znížená |  | 0 | 0 | 0 | 0 | 0 | 8 | M | 2 | ROZPOCET | 0 | 0 | 0 | 0 | 0 | 2 | 0 | 4 | 22
12 | M | Pol64 | Radová svorka do DIN, 1 mm² | ks | 1 |  | 0 |  |  | znížená |  | 0 | 0 | 0 | 0 | 0 | 8 | M | 2 | ROZPOCET | 0 | 0 | 0 | 0 | 0 | 2 | 0 | 4 | 24
13 | M | Pol65 | Podružný materiál | kpl | 1 |  | 0 |  |  | znížená |  | 0 | 0 | 0 | 0 | 0 | 8 | M | 2 | ROZPOCET | 0 | 0 | 0 | 0 | 0 | 2 | 0 | 4 | 26
14 | K | Pol66 | Kompletizácia rozvádzača | ks | 1 |  | 0 |  |  | znížená |  | 0 | 0 | 0 | 0 | 0 | 4 | K | 2 | ROZPOCET | 0 | 0 | 0 | 0 | 0 | 2 | 0 | 4 | 28
| D | D2 | 2. Rozvádzač R-DC-FVZ |  |  |  | 0 |  |  |  |  | 0 |  | 0 |  | 0 | 1 | D | 1 | ROZPOCET | [6 empty] | 0
15 | M | Pol67 | Plastový rozvádzač na omietku, 36 modulový, 435x430x155mm (ŠxVxH), IP65/20 | ks | 1 |  | 0 |  |  | znížená |  | 0 | 0 | 0 | 0 | 0 | 8 | M | 2 | ROZPOCET | 0 | 0 | 0 | 0 | 0 | 2 | 0 | 4 | 30
16 | M | Pol68 | Poistkový odpínač ETI PCF 10 DC | ks | 2 |  | 0 |  |  | znížená |  | 0 | 0 | 0 | 0 | 0 | 8 | M | 2 | ROZPOCET | 0 | 0 | 0 | 0 | 0 | 2 | 0 | 4 | 32
17 | M | Pol69 | Poistka valcová ETI CH 12gPV 12A min. 900V DC | kpl | 4 |  | 0 |  |  | znížená |  | 0 | 0 | 0 | 0 | 0 | 8 | M | 2 | ROZPOCET | 0 | 0 | 0 | 0 | 0 | 2 | 0 | 4 | 34
18 | M | Pol70 | Zvodič prepätia PO I 3 PV 1000V DC/12,5kA (Typ 1+2), KIWA | ks | 2 |  | 0 |  |  | znížená |  | 0 | 0 | 0 | 0 | 0 | 8 | M | 2 | ROZPOCET | 0 | 0 | 0 | 0 | 0 | 2 | 0 | 4 | 36
19 | M | Pol63 | Radová svorka do DIN, 6 mm² | ks | 8 |  | 0 |  |  | znížená |  | 0 | 0 | 0 | 0 | 0 | 8 | M | 2 | ROZPOCET | 0 | 0 | 0 | 0 | 0 | 2 | 0 | 4 | 38
20 | M | Pol71 | Podružný materiál | kpl | 1 |  | 0 |  |  | znížená |  | 0 | 0 | 0 | 0 | 0 | 8 | M | 2 | ROZPOCET | 0 | 0 | 0 | 0 | 0 | 2 | 0 | 4 | 40
21 | K | Pol72 | Kompletizácia rozvádzača | ks | 1 |  | 0 |  |  | znížená |  | 0 | 0 | 0 | 0 | 0 | 4 | K | 2 | ROZPOCET | 0 | 0 | 0 | 0 | 0 | 2 | 0 | 4 | 42
22 | K | Pol73 | Montáž rozvádzača | ks | 1 |  | 0 |  |  | znížená |  | 0 | 0 | 0 | 0 | 0 | 4 | K | 2 | ROZPOCET | 0 | 0 | 0 | 0 | 0 | 2 | 0 | 4 | 44
| D | D3 | 3. Menič R-AC-FVZ |  |  |  | 0 |  |  |  |  | 0 |  | 0 |  | 0 | 1 | D | 1 | ROZPOCET | [6 empty] | 0
23 | M | Pol74 | Menič HUAWEI SUN2000-3-10KTL-M1, 470x525x146,5mm (VxŠxH), 15000Wp, 600V, IP65/20 | ks | 1 |  | 0 |  |  | znížená |  | 0 | 0 | 0 | 0 | 0 | 8 | M | 2 | ROZPOCET | 0 | 0 | 0 | 0 | 0 | 2 | 0 | 4 | 46
24 | M | Pol75 | Podružný materiál | ks | 1 |  | 0 |  |  | znížená |  | 0 | 0 | 0 | 0 | 0 | 8 | M | 2 | ROZPOCET | 0 | 0 | 0 | 0 | 0 | 2 | 0 | 4 | 48
25 | K | Pol76 | Kompletizácia meniča | ks | 1 |  | 0 |  |  | znížená |  | 0 | 0 | 0 | 0 | 0 | 4 | K | 2 | ROZPOCET | 0 | 0 | 0 | 0 | 0 | 2 | 0 | 4 | 50
26 | K | Pol77 | Montáž meniča | ks | 1 |  | 0 |  |  | znížená |  | 0 | 0 | 0 | 0 | 0 | 4 | K | 2 | ROZPOCET | 0 | 0 | 0 | 0 | 0 | 2 | 0 | 4 | 52
| D | D4 | 4. Batéria BAT |  |  |  | 0 |  |  |  |  | 0 |  | 0 |  | 0 | 1 | D | 1 | ROZPOCET | [6 empty] | 0
27 | M | Pol78 | BATERIA HUAWEI LUNA2000-15-S0 5kW, 15kWh, Un=600V | ks | 1 |  | 0 |  |  | znížená |  | 0 | 0 | 0 | 0 | 0 | 8 | M | 2 | ROZPOCET | 0 | 0 | 0 | 0 | 0 | 2 | 0 | 4 | 54
28 | M | Pol75 | Podružný materiál | ks | 1 |  | 0 |  |  | znížená |  | 0 | 0 | 0 | 0 | 0 | 8 | M | 2 | ROZPOCET | 0 | 0 | 0 | 0 | 0 | 2 | 0 | 4 | 56
29 | K | Pol79 | Kompletizácia batérie | ks | 1 |  | 0 |  |  | znížená |  | 0 | 0 | 0 | 0 | 0 | 4 | K | 2 | ROZPOCET | 0 | 0 | 0 | 0 | 0 | 2 | 0 | 4 | 58
30 | K | Pol80 | Montáž batérie | ks | 1 |  | 0 |  |  | znížená |  | 0 | 0 | 0 | 0 | 0 | 4 | K | 2 | ROZPOCET | 0 | 0 | 0 | 0 | 0 | 2 | 0 | 4 | 60
| D | D5 | 5. Montážný materiál |  |  |  | 0 |  |  |  |  | 0 |  | 0 |  | 0 | 1 | D | 1 | ROZPOCET | [6 empty] | 0
31 | M | Pol81 | Kábel silový, pevne uložený 2xFLEX-SOL 6mm2 | m | 300 |  | 0 |  |  | znížená |  | 0 | 0 | 0 | 0 | 0 | 8 | M | 2 | ROZPOCET | 0 | 0 | 0 | 0 | 0 | 2 | 0 | 4 | 62
32 | M | Pol82 | Kábel silový, pevne uložený CYKY-J 5x6 | m | 50 |  | 0 |  |  | znížená |  | 0 | 0 | 0 | 0 | 0 | 8 | M | 2 | ROZPOCET | 0 | 0 | 0 | 0 | 0 | 2 | 0 | 4 | 64
33 | M | Pol83 | Kábel silový, pevne uložený SYKFY 2x2x0,8 | m | 50 |  | 0 |  |  | znížená |  | 0 | 0 | 0 | 0 | 0 | 8 | M | 2 | ROZPOCET | 0 | 0 | 0 | 0 | 0 | 2 | 0 | 4 | 66
34 | K | Pol84 | Montáž káblov | m | 400 |  | 0 |  |  | znížená |  | 0 | 0 | 0 | 0 | 0 | 4 | K | 2 | ROZPOCET | 0 | 0 | 0 | 0 | 0 | 2 | 0 | 4 | 68
35 | M | Pol85 | Vodič zelenožltý, CY 16 | m | 300 |  | 0 |  |  | znížená |  | 0 | 0 | 0 | 0 | 0 | 8 | M | 2 | ROZPOCET | 0 | 0 | 0 | 0 | 0 | 2 | 0 | 4 | 70
36 | K | Pol86 | Montáž vodičov do pr. 16 | m | 300 |  | 0 |  |  | znížená |  | 0 | 0 | 0 | 0 | 0 | 4 | K | 2 | ROZPOCET | 0 | 0 | 0 | 0 | 0 | 2 | 0 | 4 | 72
37 | M | Pol87 | Fotovoltický panel 450Wp, ref. typ. DAH Solar 450Wp (vrátane konštrukcie, uchytenia) | ks | 22 |  | 0 |  |  | znížená |  | 0 | 0 | 0 | 0 | 0 | 8 | M | 2 | ROZPOCET | 0 | 0 | 0 | 0 | 0 | 2 | 0 | 4 | 74
38 | K | Pol88 | Montáž, Fotovoltický panel 450Wp, ref. typ. DAH Solar 450Wp (vrátane konštrukcie, uchytenia) | ks | 22 |  | 0 |  |  | znížená |  | 0 | 0 | 0 | 0 | 0 | 4 | K | 2 | ROZPOCET | 0 | 0 | 0 | 0 | 0 | 2 | 0 | 4 | 76
39 | M | Pol89 | Konštrukcia pre uchytenie fotovoltického panela | ks | 22 |  | 0 |  |  | znížená |  | 0 | 0 | 0 | 0 | 0 | 8 | M | 2 | ROZPOCET | 0 | 0 | 0 | 0 | 0 | 2 | 0 | 4 | 78
40 | K | Pol90 | Montáž, Konštrukcia pre uchytenie fotovoltického panela | ks | 22 |  | 0 |  |  | znížená |  | 0 | 0 | 0 | 0 | 0 | 4 | K | 2 | ROZPOCET | 0 | 0 | 0 | 0 | 0 | 2 | 0 | 4 | 80
41 | M | Pol91 | Smart PV Optimizer (typ SUN2000-450W-P2) | ks | 22 |  | 0 |  |  | znížená |  | 0 | 0 | 0 | 0 | 0 | 8 | M | 2 | ROZPOCET | 0 | 0 | 0 | 0 | 0 | 2 | 0 | 4 | 82
42 | K | Pol92 | Montáž, Smart PV Optimizer (typ SUN2000-450W-P2) | ks | 22 |  | 0 |  |  | znížená |  | 0 | 0 | 0 | 0 | 0 | 4 | K | 2 | ROZPOCET | 0 | 0 | 0 | 0 | 0 | 2 | 0 | 4 | 84
43 | M | Pol93 | Rúra FXPS 50 resp. drôtených káblových žľaboch s krytom | m | 80 |  | 0 |  |  | znížená |  | 0 | 0 | 0 | 0 | 0 | 8 | M | 2 | ROZPOCET | 0 | 0 | 0 | 0 | 0 | 2 | 0 | 4 | 86
44 | K | Pol94 | Montáž, Rúra FXPS 50 resp. drôtených káblových žľaboch s krytom | ks | 80 |  | 0 |  |  | znížená |  | 0 | 0 | 0 | 0 | 0 | 4 | K | 2 | ROZPOCET | 0 | 0 | 0 | 0 | 0 | 2 | 0 | 4 | 88
45 | K | Pol95 | Sekacie práce | hod | 8 |  | 0 |  |  | znížená |  | 0 | 0 | 0 | 0 | 0 | 4 | K | 2 | ROZPOCET | 0 | 0 | 0 | 0 | 0 | 2 | 0 | 4 | 90
46 | K | Pol96 | Káblový prieraz murivom | hod | 4 |  | 0 |  |  | znížená |  | 0 | 0 | 0 | 0 | 0 | 4 | K | 2 | ROZPOCET | 0 | 0 | 0 | 0 | 0 | 2 | 0 | 4 | 92
47 | M | Pol65 | Podružný materiál | kpl | 1 |  | 0 |  |  | znížená |  | 0 | 0 | 0 | 0 | 0 | 8 | M | 2 | ROZPOCET | 0 | 0 | 0 | 0 | 0 | 2 | 0 | 4 | 94
| D | HZS | Hodinové zúčtovacie sadzby |  |  |  | 0 |  |  |  |  | 0 |  | 0 |  | 0 | 4 | D | 1 | ROZPOCET | [6 empty] | 0
48 | K | HZS-001 | Protokol o odbornej prehliadke a skúške | hod | 16 |  | 0 |  |  | znížená |  | 0 | 0 | 0 | 0 | 0 | 262144 | K | 2 | ROZPOCET | 0 | 0 | 0 | 0 | 0 | 2 | 0 | 262144 | 96
49 | K | HZS-002 | Dokumentácia skutočného vyhotovenia | hod | 24 |  | 0 |  |  | znížená |  | 0 | 0 | 0 | 0 | 0 | 262144 | K | 2 | ROZPOCET | 0 | 0 | 0 | 0 | 0 | 2 | 0 | 262144 | 98

## g - E1.9 Bleskozvod
{e43b973f-51fa-4808-b7c8-b1b3d7a14f9e}
0
| KRYCÍ LIST ROZPOČTU | [7 empty] | v --- nižšie sa nachádzajú doplnkové a pomocné údaje k zostavám --- v | [8 empty] | False
Stavba:
Sociálno-zdravotné nízkokapacitné zariadenie s kapacitou 24 miest - CSS LÚČ
Objekt:
01 - SO-01 Navrhovaný objekt stavby CSS Lúč - prístavba a prestavba
Časť:
g - E1.9 Bleskozvod
| JKSO: |  |  |  |  | ČS:
| Miesto: |  | Bytča |  |  | Dátum: | 22. 6. 2026
| Objednávateľ: |  |  |  |  | IČO:
|  | Centrum sociálnych služieb LÚČ |  |  |  | IČ DPH:
| Zhotoviteľ: |  |  |  |  | IČO: | Vyplň údaj
|  | Vyplň údaj |  |  |  | IČ DPH: | Vyplň údaj
| Projektant: |  |  |  |  | IČO:
|  | expo AIR s.r.o. |  |  |  | IČ DPH:
| Spracovateľ: |  |  |  |  | IČO:
|  | Ing. Richard Ďuriš |  |  |  | IČ DPH:
Poznámka:
V prípade výskytu obchodných názvov výrobkov a technológií, tieto majú informatívny charakter a slúžia ako minimálny štandard. Sú uvedené ako referenčná kvalita a môžu byť nahradené ekvivalentným výrobkom, ktorý má rovnaké, alebo lepšie vlastnosti a parametre. Neoddeliteľnou súčasťou Výkazu výmer je Projektová dokumentácia stavby.
| Cena bez DPH | [5 empty] | 0
|  |  | Základ dane |  |  | Sadzba dane | Výška dane
| DPH | základná | 0 |  |  | 23% | 0
|  | znížená | 0 |  |  | 23% | 0
|  | zákl. prenesená | 0 |  |  | 23% | 0
|  | zníž. prenesená | 0 |  |  | 23% | 0
|  | nulová | 0 |  |  | 0% | 0
| Cena s DPH |  |  | v | EUR |  | 0
| Projektant |  |  | Spracovateľ
| Dátum a podpis: |  | Pečiatka | Dátum a podpis: |  |  | Pečiatka
| Objednávateľ |  |  | Zhotoviteľ
| Dátum a podpis: |  | Pečiatka | Dátum a podpis: |  |  | Pečiatka
REKAPITULÁCIA ROZPOČTU
Stavba:
Sociálno-zdravotné nízkokapacitné zariadenie s kapacitou 24 miest - CSS LÚČ
Objekt:
01 - SO-01 Navrhovaný objekt stavby CSS Lúč - prístavba a prestavba
Časť:
g - E1.9 Bleskozvod
Miesto: |  |  | Bytča |  |  | Dátum: | 22. 6. 2026
Objednávateľ: |  |  | Centrum sociálnych služieb LÚČ |  |  | Projektant: | expo AIR s.r.o.
Zhotoviteľ: |  |  | Vyplň údaj |  |  | Spracovateľ: | Ing. Richard Ďuriš
Kód dielu - Popis | [6 empty] | Cena celkom [EUR]
Náklady z rozpočtu | [6 empty] | 0 | [11 empty] | -1
| M - Práce a dodávky M | [5 empty] | 0
| D1 - 1. Montážný materiál | [5 empty] | 0
| D2 - 2. Zemné práce, zem. Tr.3 | [5 empty] | 0
| HZS - Hodinové zúčtovacie sadzby | [5 empty] | 0
ROZPOČET
Stavba:
Sociálno-zdravotné nízkokapacitné zariadenie s kapacitou 24 miest - CSS LÚČ
Objekt:
01 - SO-01 Navrhovaný objekt stavby CSS Lúč - prístavba a prestavba
Časť:
g - E1.9 Bleskozvod
Miesto: |  |  | Bytča |  |  | Dátum: | 22. 6. 2026
Objednávateľ: |  |  | Centrum sociálnych služieb LÚČ |  |  | Projektant: | expo AIR s.r.o.
Zhotoviteľ: |  |  | Vyplň údaj |  |  | Spracovateľ: | Ing. Richard Ďuriš
PČ | Typ | Kód | Popis | MJ | Množstvo | J.cena [EUR] | Cena celkom [EUR] | Cenová sústava |  | DPH | J. Nh [h] | Nh celkom [h] | J. hmotnosť [t] | Hmotnosť celkom [t] | J. suť [t] | Suť Celkom [t]
Náklady z rozpočtu | [6 empty] | 0 |  |  |  |  | 0 |  | 16 |  | 0 |  | D | -1 | [7 empty] | 0
| D | M | Práce a dodávky M |  |  |  | 0 |  |  |  |  | 0 |  | 15 |  | 0 | 3 | D | 0 | ROZPOCET | [6 empty] | 0
| D | D1 | 1. Montážný materiál |  |  |  | 0 |  |  |  |  | 0 |  | 0 |  | 0 | 1 | D | 1 | ROZPOCET | [6 empty] | 0
1 | M | Pol97 | Vodič AlMgSi ∅8 | m | 360 |  | 0 |  |  | znížená |  | 0 | 0 | 0 | 0 | 0 | 8 | M | 2 | ROZPOCET | 0 | 0 | 0 | 0 | 0 | 2 | 0 | 4 | 2
2 | K | Pol98 | Montáž, Vodič AlMgSi ∅8 | m | 360 |  | 0 |  |  | znížená |  | 0 | 0 | 0 | 0 | 0 | 4 | K | 2 | ROZPOCET | 0 | 0 | 0 | 0 | 0 | 2 | 0 | 4 | 4
3 | M | Pol99 | Vodič FeZn pr.10 | m | 40 |  | 0 |  |  | znížená |  | 0 | 0 | 0 | 0 | 0 | 8 | M | 2 | ROZPOCET | 0 | 0 | 0 | 0 | 0 | 2 | 0 | 4 | 6
4 | K | Pol100 | Montáž, Vodič FeZn pr.10 | m | 40 |  | 0 |  |  | znížená |  | 0 | 0 | 0 | 0 | 0 | 4 | K | 2 | ROZPOCET | 0 | 0 | 0 | 0 | 0 | 2 | 0 | 4 | 8
5 | M | Pol101 | Vodič FeZn 30x4 | m | 160 |  | 0 |  |  | znížená |  | 0 | 0 | 0 | 0 | 0 | 8 | M | 2 | ROZPOCET | 0 | 0 | 0 | 0 | 0 | 2 | 0 | 4 | 10
6 | K | Pol102 | Montáž, Vodič FeZn 30x4 | m | 160 |  | 0 |  |  | znížená |  | 0 | 0 | 0 | 0 | 0 | 4 | K | 2 | ROZPOCET | 0 | 0 | 0 | 0 | 0 | 2 | 0 | 4 | 12
7 | M | Pol103 | Svorka okapová SO | ks | 16 |  | 0 |  |  | znížená |  | 0 | 0 | 0 | 0 | 0 | 8 | M | 2 | ROZPOCET | 0 | 0 | 0 | 0 | 0 | 2 | 0 | 4 | 14
8 | K | Pol104 | Montáž, Svorka okapová SO | ks | 16 |  | 0 |  |  | znížená |  | 0 | 0 | 0 | 0 | 0 | 4 | K | 2 | ROZPOCET | 0 | 0 | 0 | 0 | 0 | 2 | 0 | 4 | 16
9 | M | Pol105 | Svorka spojovacia SS | ks | 43 |  | 0 |  |  | znížená |  | 0 | 0 | 0 | 0 | 0 | 8 | M | 2 | ROZPOCET | 0 | 0 | 0 | 0 | 0 | 2 | 0 | 4 | 18
10 | K | Pol106 | Montáž, Svorka spojovacia SS | ks | 43 |  | 0 |  |  | znížená |  | 0 | 0 | 0 | 0 | 0 | 4 | K | 2 | ROZPOCET | 0 | 0 | 0 | 0 | 0 | 2 | 0 | 4 | 20
11 | M | Pol107 | Svorka krížová SK | ks | 8 |  | 0 |  |  | znížená |  | 0 | 0 | 0 | 0 | 0 | 8 | M | 2 | ROZPOCET | 0 | 0 | 0 | 0 | 0 | 2 | 0 | 4 | 22
12 | K | Pol108 | Montáž, Svorka krížová SK | ks | 8 |  | 0 |  |  | znížená |  | 0 | 0 | 0 | 0 | 0 | 4 | K | 2 | ROZPOCET | 0 | 0 | 0 | 0 | 0 | 2 | 0 | 4 | 24
13 | M | Pol109 | Svorka na spojenie pásoviny s pásovinou SR02 | ks | 18 |  | 0 |  |  | znížená |  | 0 | 0 | 0 | 0 | 0 | 8 | M | 2 | ROZPOCET | 0 | 0 | 0 | 0 | 0 | 2 | 0 | 4 | 26
14 | K | Pol110 | Montáž, Svorka na spojenie pásoviny s pásovinou SR02 | ks | 18 |  | 0 |  |  | znížená |  | 0 | 0 | 0 | 0 | 0 | 4 | K | 2 | ROZPOCET | 0 | 0 | 0 | 0 | 0 | 2 | 0 | 4 | 28
15 | M | Pol111 | Svorka na spojenie vodiča s pásovinou SR03 | ks | 20 |  | 0 |  |  | znížená |  | 0 | 0 | 0 | 0 | 0 | 8 | M | 2 | ROZPOCET | 0 | 0 | 0 | 0 | 0 | 2 | 0 | 4 | 30
16 | K | Pol112 | Montáž, Svorka na spojenie vodiča s pásovinou SR03 | ks | 20 |  | 0 |  |  | znížená |  | 0 | 0 | 0 | 0 | 0 | 4 | K | 2 | ROZPOCET | 0 | 0 | 0 | 0 | 0 | 2 | 0 | 4 | 32
17 | M | Pol113 | Svorka skúšobná SZ vrátane certifikovanej krabici osadenej na stene | ks | 11 |  | 0 |  |  | znížená |  | 0 | 0 | 0 | 0 | 0 | 8 | M | 2 | ROZPOCET | 0 | 0 | 0 | 0 | 0 | 2 | 0 | 4 | 34
18 | K | Pol114 | Montáž, Svorka skúšobná SZ vrátane certifikovanej krabici osadenej na stene | ks | 11 |  | 0 |  |  | znížená |  | 0 | 0 | 0 | 0 | 0 | 4 | K | 2 | ROZPOCET | 0 | 0 | 0 | 0 | 0 | 2 | 0 | 4 | 36
19 | M | Pol115 | Podpera vedenia PV17-4 na zateplené fasády | ks | 140 |  | 0 |  |  | znížená |  | 0 | 0 | 0 | 0 | 0 | 8 | M | 2 | ROZPOCET | 0 | 0 | 0 | 0 | 0 | 2 | 0 | 4 | 38
20 | M | Pol116 | Podpera vedenia PV16 na hrebeň strechy | ks | 120 |  | 0 |  |  | znížená |  | 0 | 0 | 0 | 0 | 0 | 8 | M | 2 | ROZPOCET | 0 | 0 | 0 | 0 | 0 | 2 | 0 | 4 | 40
21 | M | Pol117 | Podpera vedenia PV24 na plechové strechy | ks | 65 |  | 0 |  |  | znížená |  | 0 | 0 | 0 | 0 | 0 | 8 | M | 2 | ROZPOCET | 0 | 0 | 0 | 0 | 0 | 2 | 0 | 4 | 42
22 | M | Pol118 | Ochranný uholník OU 1,7m | ks | 11 |  | 0 |  |  | znížená |  | 0 | 0 | 0 | 0 | 0 | 8 | M | 2 | ROZPOCET | 0 | 0 | 0 | 0 | 0 | 2 | 0 | 4 | 44
23 | K | Pol119 | Montáž, Ochranný uholník OU 1,7m | ks | 11 |  | 0 |  |  | znížená |  | 0 | 0 | 0 | 0 | 0 | 4 | K | 2 | ROZPOCET | 0 | 0 | 0 | 0 | 0 | 2 | 0 | 4 | 46
24 | M | Pol120 | Držiak ochranného uholníka DOU vr3 | ks | 22 |  | 0 |  |  | znížená |  | 0 | 0 | 0 | 0 | 0 | 8 | M | 2 | ROZPOCET | 0 | 0 | 0 | 0 | 0 | 2 | 0 | 4 | 48
25 | M | Pol121 | Hlavná uzemňovacia ekvipotenciálna svorka, typ 1801VDE, obj.č. 5015650 | ks | 1 |  | 0 |  |  | znížená |  | 0 | 0 | 0 | 0 | 0 | 8 | M | 2 | ROZPOCET | 0 | 0 | 0 | 0 | 0 | 2 | 0 | 4 | 50
26 | K | Pol122 | Montáž, Hlavná uzemňovacia ekvipotenciálna svorka, typ 1801VDE, obj.č. 5015650 | ks | 1 |  | 0 |  |  | znížená |  | 0 | 0 | 0 | 0 | 0 | 4 | K | 2 | ROZPOCET | 0 | 0 | 0 | 0 | 0 | 2 | 0 | 4 | 52
27 | M | Pol123 | Podružný materiál (drobný montážný materiál súvisiaci s montážou bleskozvodu) | kpl | 1 |  | 0 |  |  | znížená |  | 0 | 0 | 0 | 0 | 0 | 8 | M | 2 | ROZPOCET | 0 | 0 | 0 | 0 | 0 | 2 | 0 | 4 | 54
28 | K | Pol124 | Montáž podružného materiálu | kpl | 1 |  | 0 |  |  | znížená |  | 0 | 0 | 0 | 0 | 0 | 4 | K | 2 | ROZPOCET | 0 | 0 | 0 | 0 | 0 | 2 | 0 | 4 | 56
29 | M | Pol125 | Antikorózny náter - asfalt | m2 | 3 |  | 0 |  |  | znížená |  | 0 | 0 | 0 | 0 | 0 | 8 | M | 2 | ROZPOCET | 0 | 0 | 0 | 0 | 0 | 2 | 0 | 4 | 58
30 | K | Pol126 | Montáž, Antikorózny náter - asfalt | m2 | 3 |  | 0 |  |  | znížená |  | 0 | 0 | 0 | 0 | 0 | 4 | K | 2 | ROZPOCET | 0 | 0 | 0 | 0 | 0 | 2 | 0 | 4 | 60
| D | D2 | 2. Zemné práce, zem. Tr.3 |  |  |  | 0 |  |  |  |  | 0 |  | 15 |  | 0 | 1 | D | 1 | ROZPOCET | [6 empty] | 0
31 | K | Pol127 | Výkop ryhy 35x80 | m | 140 |  | 0 |  |  | znížená |  | 0 | 0 | 0 | 0 | 0 | 4 | K | 2 | ROZPOCET | 0 | 0 | 0 | 0 | 0 | 2 | 0 | 4 | 62
32 | K | Pol128 | Zához ryhy 35x80 | m | 140 |  | 0 |  |  | znížená |  | 0 | 0 | 0 | 0 | 0 | 4 | K | 2 | ROZPOCET | 0 | 0 | 0 | 0 | 0 | 2 | 0 | 4 | 64
33 | M | Pol129 | Výstražná fólia š.22 cm | m | 140 |  | 0 |  |  | znížená |  | 0 | 0 | 0 | 0 | 0 | 8 | M | 2 | ROZPOCET | 0 | 0 | 0 | 0 | 0 | 2 | 0 | 4 | 66
34 | K | Pol130 | Výstražná fólia š.22 cm | m | 140 |  | 0 |  |  | znížená |  | 0 | 0 | 0 | 0 | 0 | 4 | K | 2 | ROZPOCET | 0 | 0 | 0 | 0 | 0 | 2 | 0 | 4 | 68
35 | K | Pol131 | Vyrovnanie povrchu káblovej ryhy, uloženie výstražnej fólie | m | 140 |  | 0 |  |  | znížená |  | 0 | 0 | 0 | 0 | 0 | 4 | K | 2 | ROZPOCET | 0 | 0 | 0 | 0 | 0 | 2 | 0 | 4 | 70
36 | K | Pol132 | Rozbúranie a spätná úprava betónového povrchu | m2 | 50 |  | 0 |  |  | znížená |  | 0 | 0 | 0 | 0 | 0 | 4 | K | 2 | ROZPOCET | 0 | 0 | 0 | 0 | 0 | 2 | 0 | 4 | 72
37 | K | Pol133 | Rozoberanie zámkovej dlažby všetkých druhov v ploche nad 20 m2, -0,26000t | m2 | 30 |  | 0 |  |  | znížená |  | 0 | 0.033333 | 1 | 0 | 0 | 4 | K | 2 | ROZPOCET | 0 | 0 | 0 | 0 | 0 | 2 | 0 | 4 | 74
38 | K | Pol134 | Odstránenie podkladu v ploche do 200 m2 z kameniva hrubého drveného, hr.100 do 200 mm, -0,23500t | m2 | 30 |  | 0 |  |  | znížená |  | 0 | 0.066667 | 2 | 0 | 0 | 4 | K | 2 | ROZPOCET | 0 | 0 | 0 | 0 | 0 | 2 | 0 | 4 | 76
39 | M | Pol135 | Štrkodrva frakcia 0-32 mm | t | 12 |  | 0 |  |  | znížená |  | 0 | 0.25 | 3 | 0 | 0 | 8 | M | 2 | ROZPOCET | 0 | 0 | 0 | 0 | 0 | 2 | 0 | 4 | 78
40 | K | Pol136 | Podklad zo štrkodrviny s rozprestretím a zhutnením, po zhutnení hr. 200 mm | m2 | 30 |  | 0 |  |  | znížená |  | 0 | 0.13333 | 4 | 0 | 0 | 4 | K | 2 | ROZPOCET | 0 | 0 | 0 | 0 | 0 | 2 | 0 | 4 | 80
41 | K | Pol137 | Kladenie betónovej zámkovej dlažby komunikácií pre peších hr. 80 mm pre peších do 50 m2 so zriadením lôžka z kameniva hr. 30 mm | m2 | 30 |  | 0 |  |  | znížená |  | 0 | 0.16667 | 5 | 0 | 0 | 4 | K | 2 | ROZPOCET | 0 | 0 | 0 | 0 | 0 | 2 | 0 | 4 | 82
42 | K | Pol138 | Provizórna úprava terénu | m2 | 140 |  | 0 |  |  | znížená |  | 0 | 0 | 0 | 0 | 0 | 4 | K | 2 | ROZPOCET | 0 | 0 | 0 | 0 | 0 | 2 | 0 | 4 | 84
43 | K | Pol139 | Vytýčenie a porealizačné zameranie trasy | km | 0.14 |  | 0 |  |  | znížená |  | 0 | 0 | 0 | 0 | 0 | 4 | K | 2 | ROZPOCET | 0 | 0 | 0 | 0 | 0 | 2 | 0 | 4 | 86
| D | HZS | Hodinové zúčtovacie sadzby |  |  |  | 0 |  |  |  |  | 0 |  | 1 |  | 0 | 4 | D | 0 | ROZPOCET | [6 empty] | 0
44 | K | HZS-001 | Protokol o odbornej prehliadke a skúške | hod | 24 |  | 0 |  |  | znížená |  | 0 | 0 | 0 | 0 | 0 | 262144 | K | 1 | ROZPOCET | 0 | 0 | 0 | 0 | 0 | 2 | 0 | 262144 | 88
45 | K | HZS-002 | Dokumentácia skutočného vyhotovenia | hod | 32 |  | 0 |  |  | znížená |  | 0 | 0 | 0 | 0 | 0 | 262144 | K | 1 | ROZPOCET | 0 | 0 | 0 | 0 | 0 | 2 | 0 | 262144 | 90
46 | K | HZS-003 | Demontáž zariadení | hod | 80 |  | 0 |  |  | znížená |  | 0 | 0 | 0 | 0 | 0 | 262144 | K | 1 | ROZPOCET | 0 | 0 | 0 | 0 | 0 | 2 | 0 | 262144 | 92
47 | K | HZS-004 | Práce s vysokozdvižnou plošinou 17-45m vrátane dopravy | hod | 56 |  | 0 |  |  | znížená |  | 0 | 0.017857 | 1 | 0 | 0 | 262144 | K | 1 | ROZPOCET | 0 | 0 | 0 | 0 | 0 | 2 | 0 | 262144 | 94

## h - E1.10 Elektrická pož...
{d93d57b1-89da-435d-af42-584a6b611cb1}
0
| KRYCÍ LIST ROZPOČTU | [7 empty] | v --- nižšie sa nachádzajú doplnkové a pomocné údaje k zostavám --- v | [8 empty] | False
Stavba:
Sociálno-zdravotné nízkokapacitné zariadenie s kapacitou 24 miest - CSS LÚČ
Objekt:
01 - SO-01 Navrhovaný objekt stavby CSS Lúč - prístavba a prestavba
Časť:
h - E1.10 Elektrická požiarna signalizácia EPS
| JKSO: |  |  |  |  | ČS:
| Miesto: |  | Bytča |  |  | Dátum: | 22. 6. 2026
| Objednávateľ: |  |  |  |  | IČO:
|  | Centrum sociálnych služieb LÚČ |  |  |  | IČ DPH:
| Zhotoviteľ: |  |  |  |  | IČO: | Vyplň údaj
|  | Vyplň údaj |  |  |  | IČ DPH: | Vyplň údaj
| Projektant: |  |  |  |  | IČO:
|  | expo AIR s.r.o. |  |  |  | IČ DPH:
| Spracovateľ: |  |  |  |  | IČO:
|  | Peter Marek |  |  |  | IČ DPH:
Poznámka:
V prípade výskytu obchodných názvov výrobkov a technológií, tieto majú informatívny charakter a slúžia ako minimálny štandard. Sú uvedené ako referenčná kvalita a môžu byť nahradené ekvivalentným výrobkom, ktorý má rovnaké, alebo lepšie vlastnosti a parametre. Neoddeliteľnou súčasťou Výkazu výmer je Projektová dokumentácia stavby.
| Cena bez DPH | [5 empty] | 0
|  |  | Základ dane |  |  | Sadzba dane | Výška dane
| DPH | základná | 0 |  |  | 23% | 0
|  | znížená | 0 |  |  | 23% | 0
|  | zákl. prenesená | 0 |  |  | 23% | 0
|  | zníž. prenesená | 0 |  |  | 23% | 0
|  | nulová | 0 |  |  | 0% | 0
| Cena s DPH |  |  | v | EUR |  | 0
| Projektant |  |  | Spracovateľ
| Dátum a podpis: |  | Pečiatka | Dátum a podpis: |  |  | Pečiatka
| Objednávateľ |  |  | Zhotoviteľ
| Dátum a podpis: |  | Pečiatka | Dátum a podpis: |  |  | Pečiatka
REKAPITULÁCIA ROZPOČTU
Stavba:
Sociálno-zdravotné nízkokapacitné zariadenie s kapacitou 24 miest - CSS LÚČ
Objekt:
01 - SO-01 Navrhovaný objekt stavby CSS Lúč - prístavba a prestavba
Časť:
h - E1.10 Elektrická požiarna signalizácia EPS
Miesto: |  |  | Bytča |  |  | Dátum: | 22. 6. 2026
Objednávateľ: |  |  | Centrum sociálnych služieb LÚČ |  |  | Projektant: | expo AIR s.r.o.
Zhotoviteľ: |  |  | Vyplň údaj |  |  | Spracovateľ: | Peter Marek
Kód dielu - Popis | [6 empty] | Cena celkom [EUR]
Náklady z rozpočtu | [6 empty] | 0 | [11 empty] | -1
| M - Práce a dodávky M | [5 empty] | 0
| 22-M - Montáže oznamovacích a zabezpečovacích zariadení | [5 empty] | 0
ROZPOČET
Stavba:
Sociálno-zdravotné nízkokapacitné zariadenie s kapacitou 24 miest - CSS LÚČ
Objekt:
01 - SO-01 Navrhovaný objekt stavby CSS Lúč - prístavba a prestavba
Časť:
h - E1.10 Elektrická požiarna signalizácia EPS
Miesto: |  |  | Bytča |  |  | Dátum: | 22. 6. 2026
Objednávateľ: |  |  | Centrum sociálnych služieb LÚČ |  |  | Projektant: | expo AIR s.r.o.
Zhotoviteľ: |  |  | Vyplň údaj |  |  | Spracovateľ: | Peter Marek
PČ | Typ | Kód | Popis | MJ | Množstvo | J.cena [EUR] | Cena celkom [EUR] | Cenová sústava |  | DPH | J. Nh [h] | Nh celkom [h] | J. hmotnosť [t] | Hmotnosť celkom [t] | J. suť [t] | Suť Celkom [t]
Náklady z rozpočtu | [6 empty] | 0 |  |  |  |  | 0 |  | 0 |  | 0 |  | D | -1 | [7 empty] | 0
| D | M | Práce a dodávky M |  |  |  | 0 |  |  |  |  | 0 |  | 0 |  | 0 | 3 | D | 0 | ROZPOCET | [6 empty] | 0
| D | 22-M | Montáže oznamovacích a zabezpečovacích zariadení |  |  |  | 0 |  |  |  |  | 0 |  | 0 |  | 0 | 3 | D | 1 | ROZPOCET | [6 empty] | 0
1 | K | 2203301 | montáž ústredne | ks | 1 |  | 0 |  |  | znížená |  | 0 | 0 | 0 | 0 | 0 | 4 | K | 2 | ROZPOCET | 0 | 0 | 0 | 0 | 0 | 2 | 0 | 4 | 85387464
2 | M | 2203302 | Požiarna ústredňa 2kruhy, tlačiareň | ks | 1 |  | 0 |  |  | znížená |  | 0 | 0 | 0 | 0 | 0 | 8 | M | 2 | ROZPOCET | 0 | 0 | 0 | 0 | 0 | 2 | 0 | 4 | 628109062
3 | M | 2203303 | Popisný štítok SK | ks | 1 |  | 0 |  |  | znížená |  | 0 | 0 | 0 | 0 | 0 | 8 | M | 2 | ROZPOCET | 0 | 0 | 0 | 0 | 0 | 2 | 0 | 4 | -1229090236
4 | K | 2203304 | montáž aku | ks | 2 |  | 0 |  |  | znížená |  | 0 | 0 | 0 | 0 | 0 | 4 | K | 2 | ROZPOCET | 0 | 0 | 0 | 0 | 0 | 2 | 0 | 4 | 1801842421
5 | M | 2203305 | Akumulátor 12V/17Ah | ks | 2 |  | 0 |  |  | znížená |  | 0 | 0 | 0 | 0 | 0 | 8 | M | 2 | ROZPOCET | 0 | 0 | 0 | 0 | 0 | 2 | 0 | 4 | 390000268
6 | K | 2203306 | montáž hlásiča | ks | 82 |  | 0 |  |  | znížená |  | 0 | 0 | 0 | 0 | 0 | 4 | K | 2 | ROZPOCET | 0 | 0 | 0 | 0 | 0 | 2 | 0 | 4 | 779217361
7 | M | 2203307 | Kombinovaný hlásič do linky, opticko-dymový | ks | 82 |  | 0 |  |  | znížená |  | 0 | 0 | 0 | 0 | 0 | 8 | M | 2 | ROZPOCET | 0 | 0 | 0 | 0 | 0 | 2 | 0 | 4 | -38209630
8 | K | 2203308 | montáž a zapojenie pätice | ks | 82 |  | 0 |  |  | znížená |  | 0 | 0 | 0 | 0 | 0 | 4 | K | 2 | ROZPOCET | 0 | 0 | 0 | 0 | 0 | 2 | 0 | 4 | 1834386326
9 | M | 2203309 | Pätica hlásiča USB 502 - 1 | ks | 82 |  | 0 |  |  | znížená |  | 0 | 0 | 0 | 0 | 0 | 8 | M | 2 | ROZPOCET | 0 | 0 | 0 | 0 | 0 | 2 | 0 | 4 | 1492110325
10 | K | 2203310 | montáž a zapojenie tl. Hlásiča | ks | 15 |  | 0 |  |  | znížená |  | 0 | 0 | 0 | 0 | 0 | 4 | K | 2 | ROZPOCET | 0 | 0 | 0 | 0 | 0 | 2 | 0 | 4 | 1771687399
11 | M | 2203311 | Tlačidlový hlásič červený, do linky, na povrch | ks | 15 |  | 0 |  |  | znížená |  | 0 | 0 | 0 | 0 | 0 | 8 | M | 2 | ROZPOCET | 0 | 0 | 0 | 0 | 0 | 2 | 0 | 4 | 1580378271
12 | K | 2203312 | montáž štítka | ks | 15 |  | 0 |  |  | znížená |  | 0 | 0 | 0 | 0 | 0 | 4 | K | 2 | ROZPOCET | 0 | 0 | 0 | 0 | 0 | 2 | 0 | 4 | -1030406233
13 | M | 2203313 | Štítok pre tlač. hlásič | ks | 15 |  | 0 |  |  | znížená |  | 0 | 0 | 0 | 0 | 0 | 8 | M | 2 | ROZPOCET | 0 | 0 | 0 | 0 | 0 | 2 | 0 | 4 | -251454665
14 | K | 2203314 | montáž a zapojenie majáku | ks | 33 |  | 0 |  |  | znížená |  | 0 | 0 | 0 | 0 | 0 | 4 | K | 2 | ROZPOCET | 0 | 0 | 0 | 0 | 0 | 2 | 0 | 4 | -1119207449
15 | M | 2203315 | Maják na kruhovú linku červený | ks | 33 |  | 0 |  |  | znížená |  | 0 | 0 | 0 | 0 | 0 | 8 | M | 2 | ROZPOCET | 0 | 0 | 0 | 0 | 0 | 2 | 0 | 4 | -979662599
16 | K | 2203316 | montáž a zapojenie modulu | ks | 2 |  | 0 |  |  | znížená |  | 0 | 0 | 0 | 0 | 0 | 4 | K | 2 | ROZPOCET | 0 | 0 | 0 | 0 | 0 | 2 | 0 | 4 | 1848550487
17 | M | 2203317 | Vstupno - výstupný modul 1x výstup, 3x vstup | ks | 2 |  | 0 |  |  | znížená |  | 0 | 0 | 0 | 0 | 0 | 8 | M | 2 | ROZPOCET | 0 | 0 | 0 | 0 | 0 | 2 | 0 | 4 | 2068174065
18 | K | 2203318 | montáž a zapojenie modulu | ks | 1 |  | 0 |  |  | znížená |  | 0 | 0 | 0 | 0 | 0 | 4 | K | 2 | ROZPOCET | 0 | 0 | 0 | 0 | 0 | 2 | 0 | 4 | -1336400865
19 | M | 2203319 | Vstupno - výstupný modul 2x výstup, 4x vstup | ks | 1 |  | 0 |  |  | znížená |  | 0 | 0 | 0 | 0 | 0 | 8 | M | 2 | ROZPOCET | 0 | 0 | 0 | 0 | 0 | 2 | 0 | 4 | -292049305
20 | K | 2203320 | montáž a zapojenie relé modulu | ks | 3 |  | 0 |  |  | znížená |  | 0 | 0 | 0 | 0 | 0 | 4 | K | 2 | ROZPOCET | 0 | 0 | 0 | 0 | 0 | 2 | 0 | 4 | 1414493051
21 | M | 2203321 | Releový modul do linky 4x kontakt | ks | 3 |  | 0 |  |  | znížená |  | 0 | 0 | 0 | 0 | 0 | 8 | M | 2 | ROZPOCET | 0 | 0 | 0 | 0 | 0 | 2 | 0 | 4 | 91648842
22 | K | 2203322 | montáž a zapojenie relé | ka | 2 |  | 0 |  |  | znížená |  | 0 | 0 | 0 | 0 | 0 | 4 | K | 2 | ROZPOCET | 0 | 0 | 0 | 0 | 0 | 2 | 0 | 4 | -1848040358
23 | M | 2203323 | Pomocné relé s päticou 24V, 2x prepínací kontakt | ks | 2 |  | 0 |  |  | znížená |  | 0 | 0 | 0 | 0 | 0 | 8 | M | 2 | ROZPOCET | 0 | 0 | 0 | 0 | 0 | 2 | 0 | 4 | -1014020035
24 | K | 2203324 | montáž a zapojenie majáku | ks | 1 |  | 0 |  |  | znížená |  | 0 | 0 | 0 | 0 | 0 | 4 | K | 2 | ROZPOCET | 0 | 0 | 0 | 0 | 0 | 2 | 0 | 4 | 387780033
25 | M | 2203325 | Siréna červená IP65, na stenu | ks | 1 |  | 0 |  |  | znížená |  | 0 | 0 | 0 | 0 | 0 | 8 | M | 2 | ROZPOCET | 0 | 0 | 0 | 0 | 0 | 2 | 0 | 4 | -330156885
26 | K | 2203326 | montáž a zapojenie GSM modulu | ks | 1 |  | 0 |  |  | znížená |  | 0 | 0 | 0 | 0 | 0 | 4 | K | 2 | ROZPOCET | 0 | 0 | 0 | 0 | 0 | 2 | 0 | 4 | -912700017
27 | M | 2203327 | GSM modul | ks | 1 |  | 0 |  |  | znížená |  | 0 | 0 | 0 | 0 | 0 | 8 | M | 2 | ROZPOCET | 0 | 0 | 0 | 0 | 0 | 2 | 0 | 4 | -521543514
28 | K | 2203328 | uloženie kábla do rúrky | m | 80 |  | 0 |  |  | znížená |  | 0 | 0 | 0 | 0 | 0 | 4 | K | 2 | ROZPOCET | 0 | 0 | 0 | 0 | 0 | 2 | 0 | 4 | 53271239
29 | M | 2203329 | Kabel 1x2x0,8 PS30, s bezhalogénovou izoláciou | m | 1100 |  | 0 |  |  | znížená |  | 0 | 0 | 0 | 0 | 0 | 8 | M | 2 | ROZPOCET | 0 | 0 | 0 | 0 | 0 | 2 | 0 | 4 | -1877785401
30 | M | 2203330 | Kabel 2x2x0,8 PS30, s bezhalogénovou izoláciou | m | 15 |  | 0 |  |  | znížená |  | 0 | 0 | 0 | 0 | 0 | 8 | M | 2 | ROZPOCET | 0 | 0 | 0 | 0 | 0 | 2 | 0 | 4 | -1292164443
31 | M | 2203331 | Kabel 4pár0,5, LSOH, s bezhalogénovou izoláciou | m | 5 |  | 0 |  |  | znížená |  | 0 | 0 | 0 | 0 | 0 | 8 | M | 2 | ROZPOCET | 0 | 0 | 0 | 0 | 0 | 2 | 0 | 4 | -1188500085
32 | K | 2203332 | uloženie rúrky do drážky | m | 30 |  | 0 |  |  | znížená |  | 0 | 0 | 0 | 0 | 0 | 4 | K | 2 | ROZPOCET | 0 | 0 | 0 | 0 | 0 | 2 | 0 | 4 | -2133384818
33 | M | 2203333 | Bezhalogénová pevná rúrka 25 | m | 50 |  | 0 |  |  | znížená |  | 0 | 0 | 0 | 0 | 0 | 8 | M | 2 | ROZPOCET | 0 | 0 | 0 | 0 | 0 | 2 | 0 | 4 | 410201303
34 | M | 2203334 | Bezhalogénová pevná rúrka 32 | m | 220 |  | 0 |  |  | znížená |  | 0 | 0 | 0 | 0 | 0 | 8 | M | 2 | ROZPOCET | 0 | 0 | 0 | 0 | 0 | 2 | 0 | 4 | 3130510
35 | M | 2203335 | Ohybná rúrka 25 | m | 250 |  | 0 |  |  | znížená |  | 0 | 0 | 0 | 0 | 0 | 8 | M | 2 | ROZPOCET | 0 | 0 | 0 | 0 | 0 | 2 | 0 | 4 | 516677170
36 | M | 2203336 | Ohybná rúrka 32 | m | 100 |  | 0 |  |  | znížená |  | 0 | 0 | 0 | 0 | 0 | 8 | M | 2 | ROZPOCET | 0 | 0 | 0 | 0 | 0 | 2 | 0 | 4 | 1857931813
37 | K | 2203337 | montáž príchytky | m | 500 |  | 0 |  |  | znížená |  | 0 | 0 | 0 | 0 | 0 | 4 | K | 2 | ROZPOCET | 0 | 0 | 0 | 0 | 0 | 2 | 0 | 4 | 2036518542
38 | M | 2203338 | Príchytka kovová na káble | m | 500 |  | 0 |  |  | znížená |  | 0 | 0 | 0 | 0 | 0 | 8 | M | 2 | ROZPOCET | 0 | 0 | 0 | 0 | 0 | 2 | 0 | 4 | 1567112578
39 | K | 2203339 | montáž inštal.lišty | m | 150 |  | 0 |  |  | znížená |  | 0 | 0 | 0 | 0 | 0 | 4 | K | 2 | ROZPOCET | 0 | 0 | 0 | 0 | 0 | 2 | 0 | 4 | -1388702727
40 | M | 2203340 | Bezhalogénová lišta 25x20 | m | 150 |  | 0 |  |  | znížená |  | 0 | 0 | 0 | 0 | 0 | 8 | M | 2 | ROZPOCET | 0 | 0 | 0 | 0 | 0 | 2 | 0 | 4 | 209744897
41 | K | 2203341 | montáž inštal.lišty | m | 80 |  | 0 |  |  | znížená |  | 0 | 0 | 0 | 0 | 0 | 4 | K | 2 | ROZPOCET | 0 | 0 | 0 | 0 | 0 | 2 | 0 | 4 | 275312704
42 | M | 2203342 | Bezhalogénová lišta 40x20 | m | 80 |  | 0 |  |  | znížená |  | 0 | 0 | 0 | 0 | 0 | 8 | M | 2 | ROZPOCET | 0 | 0 | 0 | 0 | 0 | 2 | 0 | 4 | -901755813
43 | K | 2203343 | montáž a zapojenie v krabici | ks | 15 |  | 0 |  |  | znížená |  | 0 | 0 | 0 | 0 | 0 | 4 | K | 2 | ROZPOCET | 0 | 0 | 0 | 0 | 0 | 2 | 0 | 4 | -644653
44 | M | 2203344 | Inštalačná krabica na povrch 120x120 | ks | 15 |  | 0 |  |  | znížená |  | 0 | 0 | 0 | 0 | 0 | 8 | M | 2 | ROZPOCET | 0 | 0 | 0 | 0 | 0 | 2 | 0 | 4 | -1959015730
45 | K | 2203345 | zaved.kabla do žľabu | m | 300 |  | 0 |  |  | znížená |  | 0 | 0 | 0 | 0 | 0 | 4 | K | 2 | ROZPOCET | 0 | 0 | 0 | 0 | 0 | 2 | 0 | 4 | -1620285784
46 | K | 2203346 | zavedenie kábla do pevnej rúrky | ks | 500 |  | 0 |  |  | znížená |  | 0 | 0 | 0 | 0 | 0 | 4 | K | 2 | ROZPOCET | 0 | 0 | 0 | 0 | 0 | 2 | 0 | 4 | -583445364
47 | K | 2203347 | montáž pevnej rúrky | ks | 270 |  | 0 |  |  | znížená |  | 0 | 0 | 0 | 0 | 0 | 4 | K | 2 | ROZPOCET | 0 | 0 | 0 | 0 | 0 | 2 | 0 | 4 | -1224279260
48 | K | 2203348 | otvor pre krabicu | ks | 30 |  | 0 |  |  | znížená |  | 0 | 0 | 0 | 0 | 0 | 4 | K | 2 | ROZPOCET | 0 | 0 | 0 | 0 | 0 | 2 | 0 | 4 | -1863029440
49 | M | 2203349 | Inštalačná krabica pod omieku KO68 | ks | 30 |  | 0 |  |  | znížená |  | 0 | 0 | 0 | 0 | 0 | 8 | M | 2 | ROZPOCET | 0 | 0 | 0 | 0 | 0 | 2 | 0 | 4 | 401228338
50 | K | 2203350 | inštalácia krabice | ks | 30 |  | 0 |  |  | znížená |  | 0 | 0 | 0 | 0 | 0 | 4 | K | 2 | ROZPOCET | 0 | 0 | 0 | 0 | 0 | 2 | 0 | 4 | -2094643360
51 | K | 2203351 | inštalácia krabice | ks | 5 |  | 0 |  |  | znížená |  | 0 | 0 | 0 | 0 | 0 | 4 | K | 2 | ROZPOCET | 0 | 0 | 0 | 0 | 0 | 2 | 0 | 4 | 747389396
52 | M | 2203352 | Bezhalogénová skrinka 150 na povrch | ks | 5 |  | 0 |  |  | znížená |  | 0 | 0 | 0 | 0 | 0 | 8 | M | 2 | ROZPOCET | 0 | 0 | 0 | 0 | 0 | 2 | 0 | 4 | -505552005
53 | K | 2203353 | inštalácia a zapojenie sv. v krabici | ks | 10 |  | 0 |  |  | znížená |  | 0 | 0 | 0 | 0 | 0 | 4 | K | 2 | ROZPOCET | 0 | 0 | 0 | 0 | 0 | 2 | 0 | 4 | -1021587008
54 | M | 2203354 | Svorkovnica 1,5 mm2 keramická | ks | 10 |  | 0 |  |  | znížená |  | 0 | 0 | 0 | 0 | 0 | 8 | M | 2 | ROZPOCET | 0 | 0 | 0 | 0 | 0 | 2 | 0 | 4 | 1658450628
55 | K | 2203355 | inštalácia DIN lišty | m | 0.1 |  | 0 |  |  | znížená |  | 0 | 0 | 0 | 0 | 0 | 4 | K | 2 | ROZPOCET | 0 | 0 | 0 | 0 | 0 | 2 | 0 | 4 | -1107469570
56 | K | 2203356 | DIN lišta | m | 0.1 |  | 0 |  |  | znížená |  | 0 | 0 | 0 | 0 | 0 | 4 | K | 2 | ROZPOCET | 0 | 0 | 0 | 0 | 0 | 2 | 0 | 4 | 923833626
57 | K | 2203357 | Zákaznícky text | ks | 150 |  | 0 |  |  | znížená |  | 0 | 0 | 0 | 0 | 0 | 4 | K | 2 | ROZPOCET | 0 | 0 | 0 | 0 | 0 | 2 | 0 | 4 | 1184134137
58 | M | 2203358 | Podružný inštalačný materiál | bal | 1 |  | 0 |  |  | znížená |  | 0 | 0 | 0 | 0 | 0 | 8 | M | 2 | ROZPOCET | 0 | 0 | 0 | 0 | 0 | 2 | 0 | 4 | 1515575512
59 | M | 2203359 | Prevádzková kniha | ks | 1 |  | 0 |  |  | znížená |  | 0 | 0 | 0 | 0 | 0 | 8 | M | 2 | ROZPOCET | 0 | 0 | 0 | 0 | 0 | 2 | 0 | 4 | -1616821385
60 | M | 2203360 | Protipožiarny tmel | kg | 2 |  | 0 |  |  | znížená |  | 0 | 0 | 0 | 0 | 0 | 8 | M | 2 | ROZPOCET | 0 | 0 | 0 | 0 | 0 | 2 | 0 | 4 | 2077695088
61 | K | 2203361 | vŕtanie otvoru pre hmož. 6 mm | ks | 80 |  | 0 |  |  | znížená |  | 0 | 0 | 0 | 0 | 0 | 4 | K | 2 | ROZPOCET | 0 | 0 | 0 | 0 | 0 | 2 | 0 | 4 | 437071596
62 | K | 2203362 | vŕtanie otvoru pre hmož. 12 mm | ks | 8 |  | 0 |  |  | znížená |  | 0 | 0 | 0 | 0 | 0 | 4 | K | 2 | ROZPOCET | 0 | 0 | 0 | 0 | 0 | 2 | 0 | 4 | 1313388859
63 | M | 2203363 | Skúšobný plyn | ks | 3 |  | 0 |  |  | znížená |  | 0 | 0 | 0 | 0 | 0 | 8 | M | 2 | ROZPOCET | 0 | 0 | 0 | 0 | 0 | 2 | 0 | 4 | 562527965
64 | K | 2203364 | prieraz v tehlovej stene 30cm | ks | 10 |  | 0 |  |  | znížená |  | 0 | 0 | 0 | 0 | 0 | 4 | K | 2 | ROZPOCET | 0 | 0 | 0 | 0 | 0 | 2 | 0 | 4 | -1128804347
65 | K | 2203365 | prieraz v betóne do 15 cm | ks | 5 |  | 0 |  |  | znížená |  | 0 | 0 | 0 | 0 | 0 | 4 | K | 2 | ROZPOCET | 0 | 0 | 0 | 0 | 0 | 2 | 0 | 4 | -146966040
66 | M | 2203366 | Spotrebný materiál | bal | 1 |  | 0 |  |  | znížená |  | 0 | 0 | 0 | 0 | 0 | 8 | M | 2 | ROZPOCET | 0 | 0 | 0 | 0 | 0 | 2 | 0 | 4 | 263821373
67 | K | 2203367 | programovanie ústredne | hod | 24 |  | 0 |  |  | znížená |  | 0 | 0 | 0 | 0 | 0 | 4 | K | 2 | ROZPOCET | 0 | 0 | 0 | 0 | 0 | 2 | 0 | 4 | -2037996380
68 | K | 2203368 | konfigurácia riad. panela | ks | 1 |  | 0 |  |  | znížená |  | 0 | 0 | 0 | 0 | 0 | 4 | K | 2 | ROZPOCET | 0 | 0 | 0 | 0 | 0 | 2 | 0 | 4 | -922789554
69 | K | 2203369 | Pripojenie požiar. Linky | ks | 2 |  | 0 |  |  | znížená |  | 0 | 0 | 0 | 0 | 0 | 4 | K | 2 | ROZPOCET | 0 | 0 | 0 | 0 | 0 | 2 | 0 | 4 | 1915201542
70 | K | 2203370 | Pripojenie riadenáho výstupu | ks | 12 |  | 0 |  |  | znížená |  | 0 | 0 | 0 | 0 | 0 | 4 | K | 2 | ROZPOCET | 0 | 0 | 0 | 0 | 0 | 2 | 0 | 4 | 1675335570
71 | K | 2203371 | Pripojenie spätného hlásenia | ks | 8 |  | 0 |  |  | znížená |  | 0 | 0 | 0 | 0 | 0 | 4 | K | 2 | ROZPOCET | 0 | 0 | 0 | 0 | 0 | 2 | 0 | 4 | -70233346
72 | K | 2203372 | Uvedenie systému do trvalej prevádzky | hod | 8 |  | 0 |  |  | znížená |  | 0 | 0 | 0 | 0 | 0 | 4 | K | 2 | ROZPOCET | 0 | 0 | 0 | 0 | 0 | 2 | 0 | 4 | 405347693
73 | K | 2203373 | Odovzdanie systému a zaškolenie obsluhy | hod | 8 |  | 0 |  |  | znížená |  | 0 | 0 | 0 | 0 | 0 | 4 | K | 2 | ROZPOCET | 0 | 0 | 0 | 0 | 0 | 2 | 0 | 4 | 949792084
74 | K | 2203374 | Odborná prehliadka a skúšky elektro | hod | 8 |  | 0 |  |  | znížená |  | 0 | 0 | 0 | 0 | 0 | 4 | K | 2 | ROZPOCET | 0 | 0 | 0 | 0 | 0 | 2 | 0 | 4 | 457658381
75 | K | 2203375 | Práce vo výškach | hod | 8 |  | 0 |  |  | znížená |  | 0 | 0 | 0 | 0 | 0 | 4 | K | 2 | ROZPOCET | 0 | 0 | 0 | 0 | 0 | 2 | 0 | 4 | 1191391485
76 | K | 2203376 | Doprava a réžie | hod | 8 |  | 0 |  |  | znížená |  | 0 | 0 | 0 | 0 | 0 | 4 | K | 2 | ROZPOCET | 0 | 0 | 0 | 0 | 0 | 2 | 0 | 4 | -1422331609
77 | K | 2203377 | Spracovanie projektu skutočného vyhotovenia | hod | 40 |  | 0 |  |  | znížená |  | 0 | 0 | 0 | 0 | 0 | 4 | K | 2 | ROZPOCET | 0 | 0 | 0 | 0 | 0 | 2 | 0 | 4 | -82660209
78 | M | 2203378 | Kombinovaný hlásič do linky, opticko-dymový | ks | 1 |  | 0 |  |  | znížená |  | 0 | 0 | 0 | 0 | 0 | 8 | M | 2 | ROZPOCET | 0 | 0 | 0 | 0 | 0 | 2 | 0 | 4 | 747633599
79 | M | 2203379 | Tlačidlový hlásič červený, do linky na povrch | ks | 1 |  | 0 |  |  | znížená |  | 0 | 0 | 0 | 0 | 0 | 8 | M | 2 | ROZPOCET | 0 | 0 | 0 | 0 | 0 | 2 | 0 | 4 | 316702567
80 | M | 2203380 | Vstupno - výstupný modul 1x výstup, 3x vstup | ks | 1 |  | 0 |  |  | znížená |  | 0 | 0 | 0 | 0 | 0 | 8 | M | 2 | ROZPOCET | 0 | 0 | 0 | 0 | 0 | 2 | 0 | 4 | -1788046307
81 | M | 2203381 | Vstupno - výstupný modul 2x výstup, 4x vstup | ks | 1 |  | 0 |  |  | znížená |  | 0 | 0 | 0 | 0 | 0 | 8 | M | 2 | ROZPOCET | 0 | 0 | 0 | 0 | 0 | 2 | 0 | 4 | 684346930
82 | M | 2203382 | Releový modul do linky 4x kontakt | ks | 1 |  | 0 |  |  | znížená |  | 0 | 0 | 0 | 0 | 0 | 8 | M | 2 | ROZPOCET | 0 | 0 | 0 | 0 | 0 | 2 | 0 | 4 | 2018849144
83 | M | 2203383 | Skúšobný plyn | ks | 1 |  | 0 |  |  | znížená |  | 0 | 0 | 0 | 0 | 0 | 8 | M | 2 | ROZPOCET | 0 | 0 | 0 | 0 | 0 | 2 | 0 | 4 | 2139642957

## i - E1.11 Hlasová signal...
{a10c6bda-976c-46f6-81cd-faf307f5c049}
0
| KRYCÍ LIST ROZPOČTU | [7 empty] | v --- nižšie sa nachádzajú doplnkové a pomocné údaje k zostavám --- v | [8 empty] | False
Stavba:
Sociálno-zdravotné nízkokapacitné zariadenie s kapacitou 24 miest - CSS LÚČ
Objekt:
01 - SO-01 Navrhovaný objekt stavby CSS Lúč - prístavba a prestavba
Časť:
i - E1.11 Hlasová signalizácia požiaru HSP
| JKSO: |  |  |  |  | ČS:
| Miesto: |  | Bytča |  |  | Dátum: | 22. 6. 2026
| Objednávateľ: |  |  |  |  | IČO:
|  | Centrum sociálnych služieb LÚČ |  |  |  | IČ DPH:
| Zhotoviteľ: |  |  |  |  | IČO: | Vyplň údaj
|  | Vyplň údaj |  |  |  | IČ DPH: | Vyplň údaj
| Projektant: |  |  |  |  | IČO:
|  | expo AIR s.r.o. |  |  |  | IČ DPH:
| Spracovateľ: |  |  |  |  | IČO:
|  | Ing. Jozef Milde |  |  |  | IČ DPH:
Poznámka:
V prípade výskytu obchodných názvov výrobkov a technológií, tieto majú informatívny charakter a slúžia ako minimálny štandard. Sú uvedené ako referenčná kvalita a môžu byť nahradené ekvivalentným výrobkom, ktorý má rovnaké, alebo lepšie vlastnosti a parametre. Neoddeliteľnou súčasťou Výkazu výmer je Projektová dokumentácia stavby.
| Cena bez DPH | [5 empty] | 0
|  |  | Základ dane |  |  | Sadzba dane | Výška dane
| DPH | základná | 0 |  |  | 23% | 0
|  | znížená | 0 |  |  | 23% | 0
|  | zákl. prenesená | 0 |  |  | 23% | 0
|  | zníž. prenesená | 0 |  |  | 23% | 0
|  | nulová | 0 |  |  | 0% | 0
| Cena s DPH |  |  | v | EUR |  | 0
| Projektant |  |  | Spracovateľ
| Dátum a podpis: |  | Pečiatka | Dátum a podpis: |  |  | Pečiatka
| Objednávateľ |  |  | Zhotoviteľ
| Dátum a podpis: |  | Pečiatka | Dátum a podpis: |  |  | Pečiatka
REKAPITULÁCIA ROZPOČTU
Stavba:
Sociálno-zdravotné nízkokapacitné zariadenie s kapacitou 24 miest - CSS LÚČ
Objekt:
01 - SO-01 Navrhovaný objekt stavby CSS Lúč - prístavba a prestavba
Časť:
i - E1.11 Hlasová signalizácia požiaru HSP
Miesto: |  |  | Bytča |  |  | Dátum: | 22. 6. 2026
Objednávateľ: |  |  | Centrum sociálnych služieb LÚČ |  |  | Projektant: | expo AIR s.r.o.
Zhotoviteľ: |  |  | Vyplň údaj |  |  | Spracovateľ: | Ing. Jozef Milde
Kód dielu - Popis | [6 empty] | Cena celkom [EUR]
Náklady z rozpočtu | [6 empty] | 0 | [11 empty] | -1
| M - Práce a dodávky M | [5 empty] | 0
| 22-M - Montáže oznamovacích a zabezpečovacích zariadení | [5 empty] | 0
ROZPOČET
Stavba:
Sociálno-zdravotné nízkokapacitné zariadenie s kapacitou 24 miest - CSS LÚČ
Objekt:
01 - SO-01 Navrhovaný objekt stavby CSS Lúč - prístavba a prestavba
Časť:
i - E1.11 Hlasová signalizácia požiaru HSP
Miesto: |  |  | Bytča |  |  | Dátum: | 22. 6. 2026
Objednávateľ: |  |  | Centrum sociálnych služieb LÚČ |  |  | Projektant: | expo AIR s.r.o.
Zhotoviteľ: |  |  | Vyplň údaj |  |  | Spracovateľ: | Ing. Jozef Milde
PČ | Typ | Kód | Popis | MJ | Množstvo | J.cena [EUR] | Cena celkom [EUR] | Cenová sústava |  | DPH | J. Nh [h] | Nh celkom [h] | J. hmotnosť [t] | Hmotnosť celkom [t] | J. suť [t] | Suť Celkom [t]
Náklady z rozpočtu | [6 empty] | 0 |  |  |  |  | 0 |  | 0 |  | 0 |  | D | -1 | [7 empty] | 0
| D | M | Práce a dodávky M |  |  |  | 0 |  |  |  |  | 0 |  | 0 |  | 0 | 3 | D | 0 | ROZPOCET | [6 empty] | 0
| D | 22-M | Montáže oznamovacích a zabezpečovacích zariadení |  |  |  | 0 |  |  |  |  | 0 |  | 0 |  | 0 | 3 | D | 1 | ROZPOCET | [6 empty] | 0
1 | M | 220-33 01 | Integrovaný systém Venas intergujúci funkciu evakuačného a ozvučovacieho systému, zabudovaný zosiňovač. 240W/100V, |  | 1 |  | 0 |  |  | znížená |  | 0 | 0 | 0 | 0 | 0 | 256 | M | 2 | ROZPOCET | 0 | 0 | 0 | 0 | 0 | 2 | 0 | 64 | 12926018
2 | K | 220-33 02 | montáž a zapojenie modulu |  | 1 |  | 0 |  |  | znížená |  | 0 | 0 | 0 | 0 | 0 | 64 | K | 2 | ROZPOCET | 0 | 0 | 0 | 0 | 0 | 2 | 0 | 64 | -2044391281
3 | M | 220-33 03 | Mikrofón v stolnom prevedení, 10 programovateľných tlačidiel |  | 1 |  | 0 |  |  | znížená |  | 0 | 0 | 0 | 0 | 0 | 256 | M | 2 | ROZPOCET | 0 | 0 | 0 | 0 | 0 | 2 | 0 | 64 | -723665337
4 | K | 220-33 04 | pripojenie mikrofónu |  | 1 |  | 0 |  |  | znížená |  | 0 | 0 | 0 | 0 | 0 | 64 | K | 2 | ROZPOCET | 0 | 0 | 0 | 0 | 0 | 2 | 0 | 64 | 275422432
5 | M | 220-33 05 | Tuner, CD/DVD/MP3 prehrávač |  | 1 |  | 0 |  |  | znížená |  | 0 | 0 | 0 | 0 | 0 | 256 | M | 2 | ROZPOCET | 0 | 0 | 0 | 0 | 0 | 2 | 0 | 64 | 1520077292
6 | K | 220-33 06 | pripojenie audio zariadenia |  | 1 |  | 0 |  |  | znížená |  | 0 | 0 | 0 | 0 | 0 | 64 | K | 2 | ROZPOCET | 0 | 0 | 0 | 0 | 0 | 2 | 0 | 64 | 931482841
7 | M | 220-33 07 | Jednotka zálohového napájania 24Vjs |  | 1 |  | 0 |  |  | znížená |  | 0 | 0 | 0 | 0 | 0 | 256 | M | 2 | ROZPOCET | 0 | 0 | 0 | 0 | 0 | 2 | 0 | 64 | 2078844988
8 | K | 220-33 08 | montáž a zapojenie modulu |  | 1 |  | 0 |  |  | znížená |  | 0 | 0 | 0 | 0 | 0 | 64 | K | 2 | ROZPOCET | 0 | 0 | 0 | 0 | 0 | 2 | 0 | 64 | -1853053357
9 | M | 220-33 09 | Stropný reproduktor, s kovovým protipožiarnym krytom, 6W/100V, odbočky 3W/ 1,5W / 0,8W |  | 54 |  | 0 |  |  | znížená |  | 0 | 0 | 0 | 0 | 0 | 256 | M | 2 | ROZPOCET | 0 | 0 | 0 | 0 | 0 | 2 | 0 | 64 | 1118761198
10 | K | 220-33 10 | montáž a zapojenie reproduktora |  | 54 |  | 0 |  |  | znížená |  | 0 | 0 | 0 | 0 | 0 | 64 | K | 2 | ROZPOCET | 0 | 0 | 0 | 0 | 0 | 2 | 0 | 64 | 918145797
11 | M | 220-33 11 | Reproduktorová skrinka drevená skrinka + kovová mriežka,odbočky 6W/100V,3W/1,5W/0,8W |  | 7 |  | 0 |  |  | znížená |  | 0 | 0 | 0 | 0 | 0 | 256 | M | 2 | ROZPOCET | 0 | 0 | 0 | 0 | 0 | 2 | 0 | 64 | -1651536929
12 | K | 220-33 12 | montáž a zapojenie reproduktora |  | 7 |  | 0 |  |  | znížená |  | 0 | 0 | 0 | 0 | 0 | 64 | K | 2 | ROZPOCET | 0 | 0 | 0 | 0 | 0 | 2 | 0 | 64 | -483302025
13 | M | 220-33 13 | Rozširujúca jednotka pre 6 zón, zosilňovač 240W/100V |  | 1 |  | 0 |  |  | znížená |  | 0 | 0 | 0 | 0 | 0 | 256 | M | 2 | ROZPOCET | 0 | 0 | 0 | 0 | 0 | 2 | 0 | 64 | 268729848
14 | K | 220-33 14 | montáž a zapojenie modulu |  | 1 |  | 0 |  |  | znížená |  | 0 | 0 | 0 | 0 | 0 | 64 | K | 2 | ROZPOCET | 0 | 0 | 0 | 0 | 0 | 2 | 0 | 64 | -971192870
15 | M | 220-33 15 | Bezúdržbová batéria 12V/44Ah |  | 2 |  | 0 |  |  | znížená |  | 0 | 0 | 0 | 0 | 0 | 256 | M | 2 | ROZPOCET | 0 | 0 | 0 | 0 | 0 | 2 | 0 | 64 | 852777977
16 | K | 220-33 16 | montáž a zapojenieAKU |  | 2 |  | 0 |  |  | znížená |  | 0 | 0 | 0 | 0 | 0 | 64 | K | 2 | ROZPOCET | 0 | 0 | 0 | 0 | 0 | 2 | 0 | 64 | 1639119141
17 | M | 220-33 17 | Nástenný rozvádzač 12U, 600/š/x500/h/, 19", 2x perforácia horného krytu, |  | 1 |  | 0 |  |  | znížená |  | 0 | 0 | 0 | 0 | 0 | 256 | M | 2 | ROZPOCET | 0 | 0 | 0 | 0 | 0 | 2 | 0 | 64 | 227251975
18 | K | 220-33 18 | montáž rozvádzača |  | 1 |  | 0 |  |  | znížená |  | 0 | 0 | 0 | 0 | 0 | 64 | K | 2 | ROZPOCET | 0 | 0 | 0 | 0 | 0 | 2 | 0 | 64 | 2028862505
19 | M | 220-33 19 | Ventilačná jednotka, 1xventil. bez termost. |  | 1 |  | 0 |  |  | znížená |  | 0 | 0 | 0 | 0 | 0 | 256 | M | 2 | ROZPOCET | 0 | 0 | 0 | 0 | 0 | 2 | 0 | 64 | -1562547451
20 | K | 220-33 20 | montáž a zapojenie jednotky |  | 1 |  | 0 |  |  | znížená |  | 0 | 0 | 0 | 0 | 0 | 64 | K | 2 | ROZPOCET | 0 | 0 | 0 | 0 | 0 | 2 | 0 | 64 | 2024322009
21 | M | 220-33 21 | Rozvodný panel, max.6A, 5x230V |  | 1 |  | 0 |  |  | znížená |  | 0 | 0 | 0 | 0 | 0 | 256 | M | 2 | ROZPOCET | 0 | 0 | 0 | 0 | 0 | 2 | 0 | 64 | 1584958854
22 | K | 220-33 22 | montáž panela |  | 1 |  | 0 |  |  | znížená |  | 0 | 0 | 0 | 0 | 0 | 64 | K | 2 | ROZPOCET | 0 | 0 | 0 | 0 | 0 | 2 | 0 | 64 | -1082514768
23 | M | 220-33 23 | Lišta DP-LV-N /pár/ |  | 1 |  | 0 |  |  | znížená |  | 0 | 0 | 0 | 0 | 0 | 256 | M | 2 | ROZPOCET | 0 | 0 | 0 | 0 | 0 | 2 | 0 | 64 | 143905984
24 | K | 220-33 24 | montáž lišty /pár/ |  | 1 |  | 0 |  |  | znížená |  | 0 | 0 | 0 | 0 | 0 | 64 | K | 2 | ROZPOCET | 0 | 0 | 0 | 0 | 0 | 2 | 0 | 64 | 676017064
25 | M | 220-33 25 | Ukladacia polica DP-PO-450 |  | 2 |  | 0 |  |  | znížená |  | 0 | 0 | 0 | 0 | 0 | 256 | M | 2 | ROZPOCET | 0 | 0 | 0 | 0 | 0 | 2 | 0 | 64 | -1038473777
26 | K | 220-33 26 | montáž police do rozvádzača |  | 2 |  | 0 |  |  | znížená |  | 0 | 0 | 0 | 0 | 0 | 64 | K | 2 | ROZPOCET | 0 | 0 | 0 | 0 | 0 | 2 | 0 | 64 | -1954907662
27 | K | 220-33 27 | vytýčenie káblovej trasy |  | 580 |  | 0 |  |  | znížená |  | 0 | 0 | 0 | 0 | 0 | 64 | K | 2 | ROZPOCET | 0 | 0 | 0 | 0 | 0 | 2 | 0 | 64 | -59203902
28 | K | 220-33 28 | zhotovenie drážky |  | 20 |  | 0 |  |  | znížená |  | 0 | 0 | 0 | 0 | 0 | 64 | K | 2 | ROZPOCET | 0 | 0 | 0 | 0 | 0 | 2 | 0 | 64 | 868181704
29 | M | 220-33 29 | Kábel 3x1.5 mm2 /PS30, bezhalogénová izolácia |  | 500 |  | 0 |  |  | znížená |  | 0 | 0 | 0 | 0 | 0 | 256 | M | 2 | ROZPOCET | 0 | 0 | 0 | 0 | 0 | 2 | 0 | 64 | 1611293388
30 | K | 220-33 30 | uloženie rúrky do drážky |  | 20 |  | 0 |  |  | znížená |  | 0 | 0 | 0 | 0 | 0 | 64 | K | 2 | ROZPOCET | 0 | 0 | 0 | 0 | 0 | 2 | 0 | 64 | -1855430829
31 | M | 220-33 31 | Kábel 4pár0,5, LSOH, bezhalogénová izolácia |  | 80 |  | 0 |  |  | znížená |  | 0 | 0 | 0 | 0 | 0 | 256 | M | 2 | ROZPOCET | 0 | 0 | 0 | 0 | 0 | 2 | 0 | 64 | -1303060649
32 | K | 220-33 32 | uloženie kábla do rúrky |  | 80 |  | 0 |  |  | znížená |  | 0 | 0 | 0 | 0 | 0 | 64 | K | 2 | ROZPOCET | 0 | 0 | 0 | 0 | 0 | 2 | 0 | 64 | -1111477496
33 | M | 220-33 33 | Rúrka BSSL 32, pevná, bezhalogénová |  | 100 |  | 0 |  |  | znížená |  | 0 | 0 | 0 | 0 | 0 | 256 | M | 2 | ROZPOCET | 0 | 0 | 0 | 0 | 0 | 2 | 0 | 64 | 1965243995
34 | M | 220-33 34 | Ohybná rúrka 25 |  | 300 |  | 0 |  |  | znížená |  | 0 | 0 | 0 | 0 | 0 | 256 | M | 2 | ROZPOCET | 0 | 0 | 0 | 0 | 0 | 2 | 0 | 64 | -566013846
35 | M | 220-33 35 | Ohybná rúrka 32 |  | 50 |  | 0 |  |  | znížená |  | 0 | 0 | 0 | 0 | 0 | 256 | M | 2 | ROZPOCET | 0 | 0 | 0 | 0 | 0 | 2 | 0 | 64 | -400882386
36 | M | 220-33 36 | Príchytka kovová |  | 100 |  | 0 |  |  | znížená |  | 0 | 0 | 0 | 0 | 0 | 256 | M | 2 | ROZPOCET | 0 | 0 | 0 | 0 | 0 | 2 | 0 | 64 | -1002557942
37 | K | 220-33 37 | montáž príchytky |  | 100 |  | 0 |  |  | znížená |  | 0 | 0 | 0 | 0 | 0 | 64 | K | 2 | ROZPOCET | 0 | 0 | 0 | 0 | 0 | 2 | 0 | 64 | -1971346628
38 | M | 220-33 38 | Lišta 25x20, bezhalogénová |  | 150 |  | 0 |  |  | znížená |  | 0 | 0 | 0 | 0 | 0 | 256 | M | 2 | ROZPOCET | 0 | 0 | 0 | 0 | 0 | 2 | 0 | 64 | -1098044614
39 | K | 220-33 39 | montáž inštal.lišty |  | 150 |  | 0 |  |  | znížená |  | 0 | 0 | 0 | 0 | 0 | 64 | K | 2 | ROZPOCET | 0 | 0 | 0 | 0 | 0 | 2 | 0 | 64 | 21157435
40 | M | 220-33 40 | Lišta LHD 40x20, bezhalogénová |  | 60 |  | 0 |  |  | znížená |  | 0 | 0 | 0 | 0 | 0 | 256 | M | 2 | ROZPOCET | 0 | 0 | 0 | 0 | 0 | 2 | 0 | 64 | -714038713
41 | K | 220-33 41 | montáž inštal.lišty |  | 60 |  | 0 |  |  | znížená |  | 0 | 0 | 0 | 0 | 0 | 64 | K | 2 | ROZPOCET | 0 | 0 | 0 | 0 | 0 | 2 | 0 | 64 | 1139118399
42 | M | 220-33 42 | Inštalačná krabica KO68 pod omietku |  | 10 |  | 0 |  |  | znížená |  | 0 | 0 | 0 | 0 | 0 | 256 | M | 2 | ROZPOCET | 0 | 0 | 0 | 0 | 0 | 2 | 0 | 64 | 442047377
43 | K | 220-33 43 | otvor pre krabicu |  | 10 |  | 0 |  |  | znížená |  | 0 | 0 | 0 | 0 | 0 | 64 | K | 2 | ROZPOCET | 0 | 0 | 0 | 0 | 0 | 2 | 0 | 64 | -392113011
44 | K | 220-33 44 | inštalácia krabice |  | 10 |  | 0 |  |  | znížená |  | 0 | 0 | 0 | 0 | 0 | 64 | K | 2 | ROZPOCET | 0 | 0 | 0 | 0 | 0 | 2 | 0 | 64 | -1452339193
45 | M | 220-33 45 | Záložny zdroj UPS 230V/500VA |  | 1 |  | 0 |  |  | znížená |  | 0 | 0 | 0 | 0 | 0 | 256 | M | 2 | ROZPOCET | 0 | 0 | 0 | 0 | 0 | 2 | 0 | 64 | -1520518952
46 | K | 220-33 46 | montáž a zapojenie zdroja |  | 1 |  | 0 |  |  | znížená |  | 0 | 0 | 0 | 0 | 0 | 64 | K | 2 | ROZPOCET | 0 | 0 | 0 | 0 | 0 | 2 | 0 | 64 | -888686357
47 | M | 220-33 47 | Inštalačná krabica na povrch 120x120, bezhalogénová |  | 15 |  | 0 |  |  | znížená |  | 0 | 0 | 0 | 0 | 0 | 256 | M | 2 | ROZPOCET | 0 | 0 | 0 | 0 | 0 | 2 | 0 | 64 | 727649318
48 | K | 220-33 48 | montáž a zapojenie v krabici |  | 15 |  | 0 |  |  | znížená |  | 0 | 0 | 0 | 0 | 0 | 64 | K | 2 | ROZPOCET | 0 | 0 | 0 | 0 | 0 | 2 | 0 | 64 | -1526160138
49 | M | 220-33 49 | Podružný inštalačný materiál |  | 1 |  | 0 |  |  | znížená |  | 0 | 0 | 0 | 0 | 0 | 256 | M | 2 | ROZPOCET | 0 | 0 | 0 | 0 | 0 | 2 | 0 | 64 | 840913813
50 | K | 220-33 50 | montáž inštal.lišty |  | 5 |  | 0 |  |  | znížená |  | 0 | 0 | 0 | 0 | 0 | 64 | K | 2 | ROZPOCET | 0 | 0 | 0 | 0 | 0 | 2 | 0 | 64 | 717008737
51 | K | 220-33 51 | Spotrebný materiál |  | 1 |  | 0 |  |  | znížená |  | 0 | 0 | 0 | 0 | 0 | 64 | K | 2 | ROZPOCET | 0 | 0 | 0 | 0 | 0 | 2 | 0 | 64 | 1715015991
52 | K | 220-33 52 | otvor pre krabicu |  | 10 |  | 0 |  |  | znížená |  | 0 | 0 | 0 | 0 | 0 | 64 | K | 2 | ROZPOCET | 0 | 0 | 0 | 0 | 0 | 2 | 0 | 64 | 924476613
53 | K | 220-33 53 | inštalácia krabice |  | 10 |  | 0 |  |  | znížená |  | 0 | 0 | 0 | 0 | 0 | 64 | K | 2 | ROZPOCET | 0 | 0 | 0 | 0 | 0 | 2 | 0 | 64 | -2070316004
54 | K | 220-33 54 | vŕtanie otvoru pre hmož. 6 mm |  | 100 |  | 0 |  |  | znížená |  | 0 | 0 | 0 | 0 | 0 | 64 | K | 2 | ROZPOCET | 0 | 0 | 0 | 0 | 0 | 2 | 0 | 64 | 1799936192
55 | K | 220-33 55 | vŕtanie otvoru pre hmož. 12 mm |  | 8 |  | 0 |  |  | znížená |  | 0 | 0 | 0 | 0 | 0 | 64 | K | 2 | ROZPOCET | 0 | 0 | 0 | 0 | 0 | 2 | 0 | 64 | -853034582
56 | K | 220-33 56 | prieraz v tehlovej stene 30cm |  | 5 |  | 0 |  |  | znížená |  | 0 | 0 | 0 | 0 | 0 | 64 | K | 2 | ROZPOCET | 0 | 0 | 0 | 0 | 0 | 2 | 0 | 64 | -1450486504
57 | K | 220-33 57 | prieraz v betóne do 15 cm |  | 5 |  | 0 |  |  | znížená |  | 0 | 0 | 0 | 0 | 0 | 64 | K | 2 | ROZPOCET | 0 | 0 | 0 | 0 | 0 | 2 | 0 | 64 | 1631302827
58 | K | 220-33 58 | Uvedenie systému do trvalej prevádzky |  | 8 |  | 0 |  |  | znížená |  | 0 | 0 | 0 | 0 | 0 | 64 | K | 2 | ROZPOCET | 0 | 0 | 0 | 0 | 0 | 2 | 0 | 64 | -1112538476
59 | K | 220-33 59 | Odovzdanie systému a zaškolenie obsluhy |  | 8 |  | 0 |  |  | znížená |  | 0 | 0 | 0 | 0 | 0 | 64 | K | 2 | ROZPOCET | 0 | 0 | 0 | 0 | 0 | 2 | 0 | 64 | -1009694734
60 | K | 220-33 60 | Odborná prehliadka a skúšky elektro |  | 8 |  | 0 |  |  | znížená |  | 0 | 0 | 0 | 0 | 0 | 64 | K | 2 | ROZPOCET | 0 | 0 | 0 | 0 | 0 | 2 | 0 | 64 | -1122495673
61 | K | 220-33 61 | Práce vo výškach |  | 8 |  | 0 |  |  | znížená |  | 0 | 0 | 0 | 0 | 0 | 64 | K | 2 | ROZPOCET | 0 | 0 | 0 | 0 | 0 | 2 | 0 | 64 | 944940343
62 | K | 220-33 62 | Doprava a réžie |  | 8 |  | 0 |  |  | znížená |  | 0 | 0 | 0 | 0 | 0 | 64 | K | 2 | ROZPOCET | 0 | 0 | 0 | 0 | 0 | 2 | 0 | 64 | -750104978
63 | K | 220-33 63 | Spracovanie projektu skutočného vyhotovenia |  | 40 |  | 0 |  |  | znížená |  | 0 | 0 | 0 | 0 | 0 | 64 | K | 2 | ROZPOCET | 0 | 0 | 0 | 0 | 0 | 2 | 0 | 64 | 127217759

## j - E1.12 Meranie a regu...
{505545e1-075d-4a2f-835c-d985599c90ab}
0
| KRYCÍ LIST ROZPOČTU | [7 empty] | v --- nižšie sa nachádzajú doplnkové a pomocné údaje k zostavám --- v | [8 empty] | False
Stavba:
Sociálno-zdravotné nízkokapacitné zariadenie s kapacitou 24 miest - CSS LÚČ
Objekt:
01 - SO-01 Navrhovaný objekt stavby CSS Lúč - prístavba a prestavba
Časť:
j - E1.12 Meranie a regulácia
| JKSO: |  |  |  |  | ČS:
| Miesto: |  | Bytča |  |  | Dátum: | 22. 6. 2026
| Objednávateľ: |  |  |  |  | IČO:
|  | Centrum sociálnych služieb LÚČ |  |  |  | IČ DPH:
| Zhotoviteľ: |  |  |  |  | IČO: | Vyplň údaj
|  | Vyplň údaj |  |  |  | IČ DPH: | Vyplň údaj
| Projektant: |  |  |  |  | IČO:
|  | expo AIR s.r.o. |  |  |  | IČ DPH:
| Spracovateľ: |  |  |  |  | IČO:
|  | Ing. Richard Ďuriš |  |  |  | IČ DPH:
Poznámka:
V prípade výskytu obchodných názvov výrobkov a technológií, tieto majú informatívny charakter a slúžia ako minimálny štandard. Sú uvedené ako referenčná kvalita a môžu byť nahradené ekvivalentným výrobkom, ktorý má rovnaké, alebo lepšie vlastnosti a parametre. Neoddeliteľnou súčasťou Výkazu výmer je Projektová dokumentácia stavby.
| Cena bez DPH | [5 empty] | 0
|  |  | Základ dane |  |  | Sadzba dane | Výška dane
| DPH | základná | 0 |  |  | 23% | 0
|  | znížená | 0 |  |  | 23% | 0
|  | zákl. prenesená | 0 |  |  | 23% | 0
|  | zníž. prenesená | 0 |  |  | 23% | 0
|  | nulová | 0 |  |  | 0% | 0
| Cena s DPH |  |  | v | EUR |  | 0
| Projektant |  |  | Spracovateľ
| Dátum a podpis: |  | Pečiatka | Dátum a podpis: |  |  | Pečiatka
| Objednávateľ |  |  | Zhotoviteľ
| Dátum a podpis: |  | Pečiatka | Dátum a podpis: |  |  | Pečiatka
REKAPITULÁCIA ROZPOČTU
Stavba:
Sociálno-zdravotné nízkokapacitné zariadenie s kapacitou 24 miest - CSS LÚČ
Objekt:
01 - SO-01 Navrhovaný objekt stavby CSS Lúč - prístavba a prestavba
Časť:
j - E1.12 Meranie a regulácia
Miesto: |  |  | Bytča |  |  | Dátum: | 22. 6. 2026
Objednávateľ: |  |  | Centrum sociálnych služieb LÚČ |  |  | Projektant: | expo AIR s.r.o.
Zhotoviteľ: |  |  | Vyplň údaj |  |  | Spracovateľ: | Ing. Richard Ďuriš
Kód dielu - Popis | [6 empty] | Cena celkom [EUR]
Náklady z rozpočtu | [6 empty] | 0 | [11 empty] | -1
| M - Práce a dodávky M | [5 empty] | 0
| D1 - 1. Periferné zariadenia | [5 empty] | 0
| D2 - 2. Regulácia pre ekvitermické riadenie viacerých kotlov označ. RMaR-1 (dodávka ÚK) | [5 empty] | 0
| D3 - 3. Montážný materiál | [5 empty] | 0
| HZS - Hodinové zúčtovacie sadzby | [5 empty] | 0
ROZPOČET
Stavba:
Sociálno-zdravotné nízkokapacitné zariadenie s kapacitou 24 miest - CSS LÚČ
Objekt:
01 - SO-01 Navrhovaný objekt stavby CSS Lúč - prístavba a prestavba
Časť:
j - E1.12 Meranie a regulácia
Miesto: |  |  | Bytča |  |  | Dátum: | 22. 6. 2026
Objednávateľ: |  |  | Centrum sociálnych služieb LÚČ |  |  | Projektant: | expo AIR s.r.o.
Zhotoviteľ: |  |  | Vyplň údaj |  |  | Spracovateľ: | Ing. Richard Ďuriš
PČ | Typ | Kód | Popis | MJ | Množstvo | J.cena [EUR] | Cena celkom [EUR] | Cenová sústava |  | DPH | J. Nh [h] | Nh celkom [h] | J. hmotnosť [t] | Hmotnosť celkom [t] | J. suť [t] | Suť Celkom [t]
Náklady z rozpočtu | [6 empty] | 0 |  |  |  |  | 0 |  | 0 |  | 0 |  | D | -1 | [7 empty] | 0
| D | M | Práce a dodávky M |  |  |  | 0 |  |  |  |  | 0 |  | 0 |  | 0 | 3 | D | 0 | ROZPOCET | [6 empty] | 0
| D | D1 | 1. Periferné zariadenia |  |  |  | 0 |  |  |  |  | 0 |  | 0 |  | 0 | 1 | D | 1 | ROZPOCET | [6 empty] | 0
1 | M | Pol1 | ZV1.1 Trojcestný zmiešavací ventil (dodávka ÚK) | ks | 1 |  | 0 |  |  | znížená |  | 0 | 0 | 0 | 0 | 0 | 8 | M | 2 | ROZPOCET | 0 | 0 | 0 | 0 | 0 | 2 | 0 | 4 | 2
2 | K | Pol2 | Montáž, ZV1.1 Trojcestný zmiešavací ventil (dodávka ÚK) | ks | 1 |  | 0 |  |  | znížená |  | 0 | 0 | 0 | 0 | 0 | 4 | K | 2 | ROZPOCET | 0 | 0 | 0 | 0 | 0 | 2 | 0 | 4 | 4
3 | M | Pol3 | ZV1.2 Trojcestný zmiešavací ventil (dodávka ÚK) | ks | 1 |  | 0 |  |  | znížená |  | 0 | 0 | 0 | 0 | 0 | 8 | M | 2 | ROZPOCET | 0 | 0 | 0 | 0 | 0 | 2 | 0 | 4 | 6
4 | K | Pol4 | Montáž, ZV1.2 Trojcestný zmiešavací ventil (dodávka ÚK) | ks | 1 |  | 0 |  |  | znížená |  | 0 | 0 | 0 | 0 | 0 | 4 | K | 2 | ROZPOCET | 0 | 0 | 0 | 0 | 0 | 2 | 0 | 4 | 8
5 | M | Pol5 | Č1.1 Čerpadlo vykurovacieho okruhu (dodávka ÚK) | ks | 1 |  | 0 |  |  | znížená |  | 0 | 0 | 0 | 0 | 0 | 8 | M | 2 | ROZPOCET | 0 | 0 | 0 | 0 | 0 | 2 | 0 | 4 | 10
6 | K | Pol6 | Montáž, Č1.1 Čerpadlo vykurovacieho okruhu (dodávka ÚK) | ks | 1 |  | 0 |  |  | znížená |  | 0 | 0 | 0 | 0 | 0 | 4 | K | 2 | ROZPOCET | 0 | 0 | 0 | 0 | 0 | 2 | 0 | 4 | 12
7 | M | Pol7 | Č1.2 Čerpadlo vykurovacieho okruhu (dodávka ÚK) | ks | 1 |  | 0 |  |  | znížená |  | 0 | 0 | 0 | 0 | 0 | 8 | M | 2 | ROZPOCET | 0 | 0 | 0 | 0 | 0 | 2 | 0 | 4 | 14
8 | K | Pol8 | Montáž, Č1.2 Čerpadlo vykurovacieho okruhu (dodávka ÚK) | ks | 1 |  | 0 |  |  | znížená |  | 0 | 0 | 0 | 0 | 0 | 4 | K | 2 | ROZPOCET | 0 | 0 | 0 | 0 | 0 | 2 | 0 | 4 | 16
9 | M | Pol9 | Č1.3 Čerpadlo vykurovacieho okruhu (dodávka ÚK) | ks | 1 |  | 0 |  |  | znížená |  | 0 | 0 | 0 | 0 | 0 | 8 | M | 2 | ROZPOCET | 0 | 0 | 0 | 0 | 0 | 2 | 0 | 4 | 18
10 | K | Pol10 | Montáž, Č1.3 Čerpadlo vykurovacieho okruhu (dodávka ÚK) | ks | 1 |  | 0 |  |  | znížená |  | 0 | 0 | 0 | 0 | 0 | 4 | K | 2 | ROZPOCET | 0 | 0 | 0 | 0 | 0 | 2 | 0 | 4 | 20
11 | M | Pol11 | T0 Snímač teploty (dodávka ÚK) | ks | 1 |  | 0 |  |  | znížená |  | 0 | 0 | 0 | 0 | 0 | 8 | M | 2 | ROZPOCET | 0 | 0 | 0 | 0 | 0 | 2 | 0 | 4 | 22
12 | K | Pol12 | Montáž, T0 Snímač teploty (dodávka ÚK) | ks | 1 |  | 0 |  |  | znížená |  | 0 | 0 | 0 | 0 | 0 | 4 | K | 2 | ROZPOCET | 0 | 0 | 0 | 0 | 0 | 2 | 0 | 4 | 24
13 | M | Pol13 | T1.1 Príložný snímač teploty (dodávka ÚK) | ks | 1 |  | 0 |  |  | znížená |  | 0 | 0 | 0 | 0 | 0 | 8 | M | 2 | ROZPOCET | 0 | 0 | 0 | 0 | 0 | 2 | 0 | 4 | 26
14 | K | Pol14 | Montáž, T1.1 Príložný snímač teploty (dodávka ÚK) | ks | 1 |  | 0 |  |  | znížená |  | 0 | 0 | 0 | 0 | 0 | 4 | K | 2 | ROZPOCET | 0 | 0 | 0 | 0 | 0 | 2 | 0 | 4 | 28
15 | M | Pol15 | T1.2 Príložný snímač teploty (dodávka ÚK) | ks | 1 |  | 0 |  |  | znížená |  | 0 | 0 | 0 | 0 | 0 | 8 | M | 2 | ROZPOCET | 0 | 0 | 0 | 0 | 0 | 2 | 0 | 4 | 30
16 | K | Pol16 | Montáž, T1.2 Príložný snímač teploty (dodávka ÚK) | ks | 1 |  | 0 |  |  | znížená |  | 0 | 0 | 0 | 0 | 0 | 4 | K | 2 | ROZPOCET | 0 | 0 | 0 | 0 | 0 | 2 | 0 | 4 | 32
17 | M | Pol17 | T1.3 Príložný snímač teploty (dodávka ÚK) | ks | 1 |  | 0 |  |  | znížená |  | 0 | 0 | 0 | 0 | 0 | 8 | M | 2 | ROZPOCET | 0 | 0 | 0 | 0 | 0 | 2 | 0 | 4 | 34
18 | K | Pol18 | Montáž, T1.3 Príložný snímač teploty (dodávka ÚK) | ks | 1 |  | 0 |  |  | znížená |  | 0 | 0 | 0 | 0 | 0 | 4 | K | 2 | ROZPOCET | 0 | 0 | 0 | 0 | 0 | 2 | 0 | 4 | 36
19 | M | Pol19 | T2 Snímač teploty (dodávka ÚK) | ks | 1 |  | 0 |  |  | znížená |  | 0 | 0 | 0 | 0 | 0 | 8 | M | 2 | ROZPOCET | 0 | 0 | 0 | 0 | 0 | 2 | 0 | 4 | 38
20 | K | Pol20 | Montáž, T2 Snímač teploty (dodávka ÚK) | ks | 1 |  | 0 |  |  | znížená |  | 0 | 0 | 0 | 0 | 0 | 4 | K | 2 | ROZPOCET | 0 | 0 | 0 | 0 | 0 | 2 | 0 | 4 | 40
21 | M | Pol21 | T3 Snímač priestorovej teploty - vonkajšia teplota (dodávka ÚK) | ks | 1 |  | 0 |  |  | znížená |  | 0 | 0 | 0 | 0 | 0 | 8 | M | 2 | ROZPOCET | 0 | 0 | 0 | 0 | 0 | 2 | 0 | 4 | 42
22 | K | Pol22 | Montáž, T3 Snímač priestorovej teploty - vonkajšia teplota (dodávka ÚK) | ks | 1 |  | 0 |  |  | znížená |  | 0 | 0 | 0 | 0 | 0 | 4 | K | 2 | ROZPOCET | 0 | 0 | 0 | 0 | 0 | 2 | 0 | 4 | 44
23 | M | Pol23 | PC Snímač tlaku - na rozdeľovači (dodávka ÚK) | ks | 1 |  | 0 |  |  | znížená |  | 0 | 0 | 0 | 0 | 0 | 8 | M | 2 | ROZPOCET | 0 | 0 | 0 | 0 | 0 | 2 | 0 | 4 | 46
24 | K | Pol24 | Montáž, PC Snímač tlaku - na rozdeľovači (dodávka ÚK) | ks | 1 |  | 0 |  |  | znížená |  | 0 | 0 | 0 | 0 | 0 | 4 | K | 2 | ROZPOCET | 0 | 0 | 0 | 0 | 0 | 2 | 0 | 4 | 48
25 | M | Pol25 | PTC1,2 Snímač priestorovej teploty - referenčná teplota učebne 1.NP, 2.NP (dodávka ÚK) | ks | 2 |  | 0 |  |  | znížená |  | 0 | 0 | 0 | 0 | 0 | 8 | M | 2 | ROZPOCET | 0 | 0 | 0 | 0 | 0 | 2 | 0 | 4 | 50
26 | K | Pol26 | Montáž, PTC1,2 Snímač priestorovej teploty - referenčná teplota učebne 1.NP, 2.NP (dodávka ÚK) | ks | 2 |  | 0 |  |  | znížená |  | 0 | 0 | 0 | 0 | 0 | 4 | K | 2 | ROZPOCET | 0 | 0 | 0 | 0 | 0 | 2 | 0 | 4 | 52
| D | D2 | 2. Regulácia pre ekvitermické riadenie viacerých kotlov označ. RMaR-1 (dodávka ÚK) |  |  |  | 0 |  |  |  |  | 0 |  | 0 |  | 0 | 1 | D | 1 | ROZPOCET | [6 empty] | 0
27 | M | Pol27 | Regulácia pre ekvitermické riadenie viacerých kotlov Vitotronic, Viessmann | ks | 1 |  | 0 |  |  | znížená |  | 0 | 0 | 0 | 0 | 0 | 8 | M | 2 | ROZPOCET | 0 | 0 | 0 | 0 | 0 | 2 | 0 | 4 | 54
28 | K | Pol28 | Montáž, Regulácia pre ekvitermické riadenie viacerých kotlov Vitotronic, Viessmann | ks | 1 |  | 0 |  |  | znížená |  | 0 | 0 | 0 | 0 | 0 | 4 | K | 2 | ROZPOCET | 0 | 0 | 0 | 0 | 0 | 2 | 0 | 4 | 56
29 | K | Pol29 | Podružný materiál, Viessmann | kpl | 1 |  | 0 |  |  | znížená |  | 0 | 0 | 0 | 0 | 0 | 4 | K | 2 | ROZPOCET | 0 | 0 | 0 | 0 | 0 | 2 | 0 | 4 | 58
30 | K | Pol30 | Oživenie a uvedenie do prevádzky, Viessmann | kpl | 1 |  | 0 |  |  | znížená |  | 0 | 0 | 0 | 0 | 0 | 4 | K | 2 | ROZPOCET | 0 | 0 | 0 | 0 | 0 | 2 | 0 | 4 | 60
| D | D3 | 3. Montážný materiál |  |  |  | 0 |  |  |  |  | 0 |  | 0 |  | 0 | 1 | D | 1 | ROZPOCET | [6 empty] | 0
31 | M | Pol31 | Kábel silový, pevne uložený N2XH-J 3x1,5 | m | 150 |  | 0 |  |  | znížená |  | 0 | 0 | 0 | 0 | 0 | 8 | M | 2 | ROZPOCET | 0 | 0 | 0 | 0 | 0 | 2 | 0 | 4 | 62
32 | M | Pol32 | Kábel silový, pevne uložený N2XH-J 5x1,5 | m | 100 |  | 0 |  |  | znížená |  | 0 | 0 | 0 | 0 | 0 | 8 | M | 2 | ROZPOCET | 0 | 0 | 0 | 0 | 0 | 2 | 0 | 4 | 64
33 | M | Pol33 | Kábel silový, pevne uložený N2XH-J 3x2,5 | m | 150 |  | 0 |  |  | znížená |  | 0 | 0 | 0 | 0 | 0 | 8 | M | 2 | ROZPOCET | 0 | 0 | 0 | 0 | 0 | 2 | 0 | 4 | 66
34 | M | Pol34 | Kábel celoplastový, J-Y(ST)Y 2x2x0,8 | m | 400 |  | 0 |  |  | znížená |  | 0 | 0 | 0 | 0 | 0 | 8 | M | 2 | ROZPOCET | 0 | 0 | 0 | 0 | 0 | 2 | 0 | 4 | 68
35 | K | Pol35 | Montáž káblov do pr. 2,5 | m | 800 |  | 0 |  |  | znížená |  | 0 | 0 | 0 | 0 | 0 | 4 | K | 2 | ROZPOCET | 0 | 0 | 0 | 0 | 0 | 2 | 0 | 4 | 70
36 | M | Pol36 | Vodič zelenožltý, CY 6 | m | 50 |  | 0 |  |  | znížená |  | 0 | 0 | 0 | 0 | 0 | 8 | M | 2 | ROZPOCET | 0 | 0 | 0 | 0 | 0 | 2 | 0 | 4 | 72
37 | M | Pol37 | Vodič zelenožltý, CY 10 | m | 20 |  | 0 |  |  | znížená |  | 0 | 0 | 0 | 0 | 0 | 8 | M | 2 | ROZPOCET | 0 | 0 | 0 | 0 | 0 | 2 | 0 | 4 | 74
38 | M | Pol38 | Vodič zelenožltý, CY 16 | m | 20 |  | 0 |  |  | znížená |  | 0 | 0 | 0 | 0 | 0 | 8 | M | 2 | ROZPOCET | 0 | 0 | 0 | 0 | 0 | 2 | 0 | 4 | 76
39 | K | Pol39 | Montáž vodičov do pr. 16 | m | 90 |  | 0 |  |  | znížená |  | 0 | 0 | 0 | 0 | 0 | 4 | K | 2 | ROZPOCET | 0 | 0 | 0 | 0 | 0 | 2 | 0 | 4 | 78
40 | M | Pol40 | Bezhalogénová rúrka plastová, ohybná, FXP 16 IES (vedľajšia káblová trasa) vrátane príchytky CL16 | m | 100 |  | 0 |  |  | znížená |  | 0 | 0 | 0 | 0 | 0 | 8 | M | 2 | ROZPOCET | 0 | 0 | 0 | 0 | 0 | 2 | 0 | 4 | 80
41 | M | Pol41 | Bezhalogénová rúrka plastová, ohybná, FXP 25 IES (vedľajšia káblová trasa) vrátane príchytky CL25 | m | 50 |  | 0 |  |  | znížená |  | 0 | 0 | 0 | 0 | 0 | 8 | M | 2 | ROZPOCET | 0 | 0 | 0 | 0 | 0 | 2 | 0 | 4 | 82
42 | K | Pol42 | Montáž rúriek FXP | m | 150 |  | 0 |  |  | znížená |  | 0 | 0 | 0 | 0 | 0 | 4 | K | 2 | ROZPOCET | 0 | 0 | 0 | 0 | 0 | 2 | 0 | 4 | 84
43 | M | Pol43 | Káblový drôtenný pozink žlab 100x50 vrátane krytu, konzol, spojovacieho materiálu a pod. (hlavná káblová trasa, uchytenie na stene) | m | 10 |  | 0 |  |  | znížená |  | 0 | 0 | 0 | 0 | 0 | 8 | M | 2 | ROZPOCET | 0 | 0 | 0 | 0 | 0 | 2 | 0 | 4 | 86
44 | K | Pol44 | Montáž, Káblový drôtenný pozink žlab 100x50 vrátane krytu, konzol, spojovacieho materiálu a pod. (hlavná káblová trasa, uchytenie na stene) | m | 10 |  | 0 |  |  | znížená |  | 0 | 0 | 0 | 0 | 0 | 4 | K | 2 | ROZPOCET | 0 | 0 | 0 | 0 | 0 | 2 | 0 | 4 | 88
45 | M | Pol45 | Oceľová nosná konštrukcia všeobecne | kg | 20 |  | 0 |  |  | znížená |  | 0 | 0 | 0 | 0 | 0 | 8 | M | 2 | ROZPOCET | 0 | 0 | 0 | 0 | 0 | 2 | 0 | 4 | 90
46 | K | Pol46 | Sekacie práce | hod | 32 |  | 0 |  |  | znížená |  | 0 | 0 | 0 | 0 | 0 | 4 | K | 2 | ROZPOCET | 0 | 0 | 0 | 0 | 0 | 2 | 0 | 4 | 92
47 | K | Pol47 | Káblový prieraz murivom | ks | 20 |  | 0 |  |  | znížená |  | 0 | 0 | 0 | 0 | 0 | 4 | K | 2 | ROZPOCET | 0 | 0 | 0 | 0 | 0 | 2 | 0 | 4 | 94
48 | M | Pol48 | Krabicová rozvodka IP55, referenčný výrobok: 6455-11P | ks | 10 |  | 0 |  |  | znížená |  | 0 | 0 | 0 | 0 | 0 | 8 | M | 2 | ROZPOCET | 0 | 0 | 0 | 0 | 0 | 2 | 0 | 4 | 96
49 | K | Pol49 | Montáž, Krabicová rozvodka IP55 | ks | 10 |  | 0 |  |  | znížená |  | 0 | 0 | 0 | 0 | 0 | 4 | K | 2 | ROZPOCET | 0 | 0 | 0 | 0 | 0 | 2 | 0 | 4 | 98
50 | M | Pol50 | Svorka pripájacia, SP 1 | ks | 30 |  | 0 |  |  | znížená |  | 0 | 0 | 0 | 0 | 0 | 8 | M | 2 | ROZPOCET | 0 | 0 | 0 | 0 | 0 | 2 | 0 | 4 | 100
51 | M | Pol51 | Svorka Bernard na potrubie, 353-4 | ks | 30 |  | 0 |  |  | znížená |  | 0 | 0 | 0 | 0 | 0 | 8 | M | 2 | ROZPOCET | 0 | 0 | 0 | 0 | 0 | 2 | 0 | 4 | 102
52 | K | Pol52 | Montáž, svoriek SP1, Bernard | ks | 60 |  | 0 |  |  | znížená |  | 0 | 0 | 0 | 0 | 0 | 4 | K | 2 | ROZPOCET | 0 | 0 | 0 | 0 | 0 | 2 | 0 | 4 | 104
| D | HZS | Hodinové zúčtovacie sadzby |  |  |  | 0 |  |  |  |  | 0 |  | 0 |  | 0 | 4 | D | 0 | ROZPOCET | [6 empty] | 0
53 | K | HZS-001 | Protokol o odbornej prehliadke a skúške | hod | 32 |  | 0 |  |  | znížená |  | 0 | 0 | 0 | 0 | 0 | 262144 | K | 1 | ROZPOCET | 0 | 0 | 0 | 0 | 0 | 2 | 0 | 262144 | 106
54 | K | HZS-002 | Realizačný projekt, konštrukčná dokumentácia | hod | 54 |  | 0 |  |  | znížená |  | 0 | 0 | 0 | 0 | 0 | 262144 | K | 1 | ROZPOCET | 0 | 0 | 0 | 0 | 0 | 2 | 0 | 262144 | 108
55 | K | HZS-003 | Dokumentácia skutočného vyhotovenia | hod | 32 |  | 0 |  |  | znížená |  | 0 | 0 | 0 | 0 | 0 | 262144 | K | 1 | ROZPOCET | 0 | 0 | 0 | 0 | 0 | 2 | 0 | 262144 | 110
56 | K | HZS-004 | Demontáž zariadení | hod | 40 |  | 0 |  |  | znížená |  | 0 | 0 | 0 | 0 | 0 | 262144 | K | 1 | ROZPOCET | 0 | 0 | 0 | 0 | 0 | 2 | 0 | 262144 | 112
57 | K | HZS-005 | Vyhotovenie dokumentácie údržby zariadení a stanovenie harmonogramu vykonávania údržby | hod | 12 |  | 0 |  |  | znížená |  | 0 | 0 | 0 | 0 | 0 | 262144 | K | 1 | ROZPOCET | 0 | 0 | 0 | 0 | 0 | 2 | 0 | 262144 | 114
58 | K | HZS-006 | Zaškolenie obsluhy v rozsahu odovzdávanej dokumentácie | hod | 8 |  | 0 |  |  | znížená |  | 0 | 0 | 0 | 0 | 0 | 262144 | K | 1 | ROZPOCET | 0 | 0 | 0 | 0 | 0 | 2 | 0 | 262144 | 116

## k - E1.13 Kamerový systém
{648c49d6-7f10-4449-9caa-0bee11c65bd1}
0
| KRYCÍ LIST ROZPOČTU | [7 empty] | v --- nižšie sa nachádzajú doplnkové a pomocné údaje k zostavám --- v | [8 empty] | False
Stavba:
Sociálno-zdravotné nízkokapacitné zariadenie s kapacitou 24 miest - CSS LÚČ
Objekt:
01 - SO-01 Navrhovaný objekt stavby CSS Lúč - prístavba a prestavba
Časť:
k - E1.13 Kamerový systém
| JKSO: |  |  |  |  | ČS:
| Miesto: |  | Bytča |  |  | Dátum: | 22. 6. 2026
| Objednávateľ: |  |  |  |  | IČO:
|  | Centrum sociálnych služieb LÚČ |  |  |  | IČ DPH:
| Zhotoviteľ: |  |  |  |  | IČO: | Vyplň údaj
|  | Vyplň údaj |  |  |  | IČ DPH: | Vyplň údaj
| Projektant: |  |  |  |  | IČO:
|  | expo AIR s.r.o. |  |  |  | IČ DPH:
| Spracovateľ: |  |  |  |  | IČO:
|  | Ing. Jozef Milde |  |  |  | IČ DPH:
Poznámka:
V prípade výskytu obchodných názvov výrobkov a technológií, tieto majú informatívny charakter a slúžia ako minimálny štandard. Sú uvedené ako referenčná kvalita a môžu byť nahradené ekvivalentným výrobkom, ktorý má rovnaké, alebo lepšie vlastnosti a parametre. Neoddeliteľnou súčasťou Výkazu výmer je Projektová dokumentácia stavby.
| Cena bez DPH | [5 empty] | 0
|  |  | Základ dane |  |  | Sadzba dane | Výška dane
| DPH | základná | 0 |  |  | 23% | 0
|  | znížená | 0 |  |  | 23% | 0
|  | zákl. prenesená | 0 |  |  | 23% | 0
|  | zníž. prenesená | 0 |  |  | 23% | 0
|  | nulová | 0 |  |  | 0% | 0
| Cena s DPH |  |  | v | EUR |  | 0
| Projektant |  |  | Spracovateľ
| Dátum a podpis: |  | Pečiatka | Dátum a podpis: |  |  | Pečiatka
| Objednávateľ |  |  | Zhotoviteľ
| Dátum a podpis: |  | Pečiatka | Dátum a podpis: |  |  | Pečiatka
REKAPITULÁCIA ROZPOČTU
Stavba:
Sociálno-zdravotné nízkokapacitné zariadenie s kapacitou 24 miest - CSS LÚČ
Objekt:
01 - SO-01 Navrhovaný objekt stavby CSS Lúč - prístavba a prestavba
Časť:
k - E1.13 Kamerový systém
Miesto: |  |  | Bytča |  |  | Dátum: | 22. 6. 2026
Objednávateľ: |  |  | Centrum sociálnych služieb LÚČ |  |  | Projektant: | expo AIR s.r.o.
Zhotoviteľ: |  |  | Vyplň údaj |  |  | Spracovateľ: | Ing. Jozef Milde
Kód dielu - Popis | [6 empty] | Cena celkom [EUR]
Náklady z rozpočtu | [6 empty] | 0 | [11 empty] | -1
| M - Práce a dodávky M | [5 empty] | 0
| 22-M - Montáže oznamovacích a zabezpečovacích zariadení | [5 empty] | 0
ROZPOČET
Stavba:
Sociálno-zdravotné nízkokapacitné zariadenie s kapacitou 24 miest - CSS LÚČ
Objekt:
01 - SO-01 Navrhovaný objekt stavby CSS Lúč - prístavba a prestavba
Časť:
k - E1.13 Kamerový systém
Miesto: |  |  | Bytča |  |  | Dátum: | 22. 6. 2026
Objednávateľ: |  |  | Centrum sociálnych služieb LÚČ |  |  | Projektant: | expo AIR s.r.o.
Zhotoviteľ: |  |  | Vyplň údaj |  |  | Spracovateľ: | Ing. Jozef Milde
PČ | Typ | Kód | Popis | MJ | Množstvo | J.cena [EUR] | Cena celkom [EUR] | Cenová sústava |  | DPH | J. Nh [h] | Nh celkom [h] | J. hmotnosť [t] | Hmotnosť celkom [t] | J. suť [t] | Suť Celkom [t]
Náklady z rozpočtu | [6 empty] | 0 |  |  |  |  | 0 |  | 0 |  | 0 |  | D | -1 | [7 empty] | 0
| D | M | Práce a dodávky M |  |  |  | 0 |  |  |  |  | 0 |  | 0 |  | 0 | 1 | D | 0 | ROZPOCET | [6 empty] | 0
| D | 22-M | Montáže oznamovacích a zabezpečovacích zariadení |  |  |  | 0 |  |  |  |  | 0 |  | 0 |  | 0 | 3 | D | 1 | ROZPOCET | [6 empty] | 0
1 | M | 220-73 01 | Videorekordér IP sieťový 16-kanálový NVR 5216-EI | ks | 1 |  | 0 |  |  | znížená |  | 0 | 0 | 0 | 0 | 0 | 8 | M | 2 | ROZPOCET | 0 | 0 | 0 | 0 | 0 | 2 | 0 | 4 | -4442096
2 | K | 220-73 02 | montáž videorekordéra | ks | 1 |  | 0 |  |  | znížená |  | 0 | 0 | 0 | 0 | 0 | 4 | K | 2 | ROZPOCET | 0 | 0 | 0 | 0 | 0 | 2 | 0 | 4 | 1317126548
3 | M | 220-73 03 | Nástenný dátový rozvádzač 12U | ks | 1 |  | 0 |  |  | znížená |  | 0 | 0 | 0 | 0 | 0 | 8 | M | 2 | ROZPOCET | 0 | 0 | 0 | 0 | 0 | 2 | 0 | 4 | -844214448
4 | K | 220-73 04 | montáž rovádzača | ks | 1 |  | 0 |  |  | znížená |  | 0 | 0 | 0 | 0 | 0 | 4 | K | 2 | ROZPOCET | 0 | 0 | 0 | 0 | 0 | 2 | 0 | 4 | -1818181580
5 | M | 220-73 05 | Switch 16 10/100Mbps/1Gbit PFS 3016-16GT | ks | 1 |  | 0 |  |  | znížená |  | 0 | 0 | 0 | 0 | 0 | 8 | M | 2 | ROZPOCET | 0 | 0 | 0 | 0 | 0 | 2 | 0 | 4 | -1016274197
6 | K | 220-73 06 | montáž switchu | ks | 1 |  | 0 |  |  | znížená |  | 0 | 0 | 0 | 0 | 0 | 4 | K | 2 | ROZPOCET | 0 | 0 | 0 | 0 | 0 | 2 | 0 | 4 | -107896411
7 | M | 220-73 07 | PoE switch 16x10/100/1000Mb/s | ks | 1 |  | 0 |  |  | znížená |  | 0 | 0 | 0 | 0 | 0 | 8 | M | 2 | ROZPOCET | 0 | 0 | 0 | 0 | 0 | 2 | 0 | 4 | -1543631098
8 | K | 220-73 08 | montáž switchu | ks | 1 |  | 0 |  |  | znížená |  | 0 | 0 | 0 | 0 | 0 | 4 | K | 2 | ROZPOCET | 0 | 0 | 0 | 0 | 0 | 2 | 0 | 4 | -431333913
9 | M | 220-73 09 | 4 Mpx dome kamera, prísvit do 30m, Day/Night | ks | 12 |  | 0 |  |  | znížená |  | 0 | 0 | 0 | 0 | 0 | 8 | M | 2 | ROZPOCET | 0 | 0 | 0 | 0 | 0 | 2 | 0 | 4 | -59776671
10 | K | 220-73 10 | montáž a zapojenie kamery | ks | 12 |  | 0 |  |  | znížená |  | 0 | 0 | 0 | 0 | 0 | 4 | K | 2 | ROZPOCET | 0 | 0 | 0 | 0 | 0 | 2 | 0 | 4 | 156849587
11 | M | 220-73 11 | Prídavný límec pre kamery IPC HDW, | ks | 12 |  | 0 |  |  | znížená |  | 0 | 0 | 0 | 0 | 0 | 8 | M | 2 | ROZPOCET | 0 | 0 | 0 | 0 | 0 | 2 | 0 | 4 | -387216710
12 | K | 220-73 12 | montáž límca | ks | 12 |  | 0 |  |  | znížená |  | 0 | 0 | 0 | 0 | 0 | 4 | K | 2 | ROZPOCET | 0 | 0 | 0 | 0 | 0 | 2 | 0 | 4 | -2055880946
13 | M | 220-73 13 | 4MPX kompaktná kamera, exteriérová, Smart IR LED s dovitom 60m | ks | 4 |  | 0 |  |  | znížená |  | 0 | 0 | 0 | 0 | 0 | 8 | M | 2 | ROZPOCET | 0 | 0 | 0 | 0 | 0 | 2 | 0 | 4 | -1857072036
14 | K | 220-73 14 | montáž a zapojenie kamery | ks | 4 |  | 0 |  |  | znížená |  | 0 | 0 | 0 | 0 | 0 | 4 | K | 2 | ROZPOCET | 0 | 0 | 0 | 0 | 0 | 2 | 0 | 4 | -1339385212
15 | M | 220-73 15 | Prídavný límec pre kamery IFW | ks | 4 |  | 0 |  |  | znížená |  | 0 | 0 | 0 | 0 | 0 | 8 | M | 2 | ROZPOCET | 0 | 0 | 0 | 0 | 0 | 2 | 0 | 4 | 2055416536
16 | K | 220-73 16 | montáž límca | ks | 4 |  | 0 |  |  | znížená |  | 0 | 0 | 0 | 0 | 0 | 4 | K | 2 | ROZPOCET | 0 | 0 | 0 | 0 | 0 | 2 | 0 | 4 | -1341433658
17 | M | 220-73 17 | Prepäťová ochrana pre kamery | ks | 4 |  | 0 |  |  | znížená |  | 0 | 0 | 0 | 0 | 0 | 8 | M | 2 | ROZPOCET | 0 | 0 | 0 | 0 | 0 | 2 | 0 | 4 | 1110234876
18 | K | 220-73 18 | montáž a zapojenie ochrany | ka | 4 |  | 0 |  |  | znížená |  | 0 | 0 | 0 | 0 | 0 | 4 | K | 2 | ROZPOCET | 0 | 0 | 0 | 0 | 0 | 2 | 0 | 4 | 2126471678
19 | M | 220-73 19 | Online UPS zdroj napájania 230VAC/1100VA/800W | ks | 1 |  | 0 |  |  | znížená |  | 0 | 0 | 0 | 0 | 0 | 8 | M | 2 | ROZPOCET | 0 | 0 | 0 | 0 | 0 | 2 | 0 | 4 | 1378559067
20 | K | 220-73 20 | montáž a zapojenie zdroja | ks | 1 |  | 0 |  |  | znížená |  | 0 | 0 | 0 | 0 | 0 | 4 | K | 2 | ROZPOCET | 0 | 0 | 0 | 0 | 0 | 2 | 0 | 4 | 1661170060
21 | M | 220-73 21 | Kábel trojžilový J 3x1,5 | m | 5 |  | 0 |  |  | znížená |  | 0 | 0 | 0 | 0 | 0 | 8 | M | 2 | ROZPOCET | 0 | 0 | 0 | 0 | 0 | 2 | 0 | 4 | 950999911
22 | K | 220-73 22 | montáž a zapojenie kábla | ks | 5 |  | 0 |  |  | znížená |  | 0 | 0 | 0 | 0 | 0 | 4 | K | 2 | ROZPOCET | 0 | 0 | 0 | 0 | 0 | 2 | 0 | 4 | -1072457268
23 | M | 220-73 23 | Vodič jednožilový 6ZŽ | m | 50 |  | 0 |  |  | znížená |  | 0 | 0 | 0 | 0 | 0 | 8 | M | 2 | ROZPOCET | 0 | 0 | 0 | 0 | 0 | 2 | 0 | 4 | 1769296682
24 | K | 220-73 24 | montáž a zapojenie vodiča | ks | 50 |  | 0 |  |  | znížená |  | 0 | 0 | 0 | 0 | 0 | 4 | K | 2 | ROZPOCET | 0 | 0 | 0 | 0 | 0 | 2 | 0 | 4 | 2059624826
25 | M | 220-73 25 | Kabel s bezhalogénovou izoláciou4pár Cat5E | m | 560 |  | 0 |  |  | znížená |  | 0 | 0 | 0 | 0 | 0 | 8 | M | 2 | ROZPOCET | 0 | 0 | 0 | 0 | 0 | 2 | 0 | 4 | -2067956834
26 | K | 220-73 26 | montáž a pripojenie kábla | m | 560 |  | 0 |  |  | znížená |  | 0 | 0 | 0 | 0 | 0 | 4 | K | 2 | ROZPOCET | 0 | 0 | 0 | 0 | 0 | 2 | 0 | 4 | 1763560592
27 | M | 220-73 27 | Rúrka, lišta | m | 530 |  | 0 |  |  | znížená |  | 0 | 0 | 0 | 0 | 0 | 8 | M | 2 | ROZPOCET | 0 | 0 | 0 | 0 | 0 | 2 | 0 | 4 | -1262614787
28 | K | 220-73 28 | uloženie kábla do rúrky/lišty | m | 530 |  | 0 |  |  | znížená |  | 0 | 0 | 0 | 0 | 0 | 4 | K | 2 | ROZPOCET | 0 | 0 | 0 | 0 | 0 | 2 | 0 | 4 | -147541950
29 | M | 220-73 29 | Inštalačná krabica na povrch 120x120 bezhalogénová | ks | 15 |  | 0 |  |  | znížená |  | 0 | 0 | 0 | 0 | 0 | 8 | M | 2 | ROZPOCET | 0 | 0 | 0 | 0 | 0 | 2 | 0 | 4 | -589846780
30 | K | 220-73 30 | montáž a zapojenie v krabici | ks | 15 |  | 0 |  |  | znížená |  | 0 | 0 | 0 | 0 | 0 | 4 | K | 2 | ROZPOCET | 0 | 0 | 0 | 0 | 0 | 2 | 0 | 4 | 118045294
31 | M | 220-73 31 | Inštalačná krabica pod omietku KO68 | ks | 20 |  | 0 |  |  | znížená |  | 0 | 0 | 0 | 0 | 0 | 8 | M | 2 | ROZPOCET | 0 | 0 | 0 | 0 | 0 | 2 | 0 | 4 | -2127381300
32 | K | 220-73 32 | otvor pre krabicu | ks | 20 |  | 0 |  |  | znížená |  | 0 | 0 | 0 | 0 | 0 | 4 | K | 2 | ROZPOCET | 0 | 0 | 0 | 0 | 0 | 2 | 0 | 4 | -2086059461
33 | M | 220-73 33 | inštalácia krabice | ks | 20 |  | 0 |  |  | znížená |  | 0 | 0 | 0 | 0 | 0 | 8 | M | 2 | ROZPOCET | 0 | 0 | 0 | 0 | 0 | 2 | 0 | 4 | 775346343
34 | K | 220-73 34 | Zákaznícky text | ks | 150 |  | 0 |  |  | znížená |  | 0 | 0 | 0 | 0 | 0 | 4 | K | 2 | ROZPOCET | 0 | 0 | 0 | 0 | 0 | 2 | 0 | 4 | 365835920
35 | K | 220-73 35 | Podružný inštalačný materiál | bal | 1 |  | 0 |  |  | znížená |  | 0 | 0 | 0 | 0 | 0 | 4 | K | 2 | ROZPOCET | 0 | 0 | 0 | 0 | 0 | 2 | 0 | 4 | -510251135
36 | M | 220-73 36 | Spotrebný materiál | bal | 1 |  | 0 |  |  | znížená |  | 0 | 0 | 0 | 0 | 0 | 8 | M | 2 | ROZPOCET | 0 | 0 | 0 | 0 | 0 | 2 | 0 | 4 | 1032861371
37 | K | 220-73 37 | prieraz v tehlovej stene do 30 cm | ks | 15 |  | 0 |  |  | znížená |  | 0 | 0 | 0 | 0 | 0 | 4 | K | 2 | ROZPOCET | 0 | 0 | 0 | 0 | 0 | 2 | 0 | 4 | 1602408432
38 | K | 220-73 38 | prieraz v betóne do 15 cm | ks | 10 |  | 0 |  |  | znížená |  | 0 | 0 | 0 | 0 | 0 | 4 | K | 2 | ROZPOCET | 0 | 0 | 0 | 0 | 0 | 2 | 0 | 4 | -1589470648
39 | K | 220-73 39 | vŕtanie otvoru pre hmož. 6 mm | ks | 80 |  | 0 |  |  | znížená |  | 0 | 0 | 0 | 0 | 0 | 4 | K | 2 | ROZPOCET | 0 | 0 | 0 | 0 | 0 | 2 | 0 | 4 | 1745064161
40 | K | 220-73 40 | vŕtanie otvoru pre hmož. 12 mm | ks | 8 |  | 0 |  |  | znížená |  | 0 | 0 | 0 | 0 | 0 | 4 | K | 2 | ROZPOCET | 0 | 0 | 0 | 0 | 0 | 2 | 0 | 4 | 1992046454
41 | K | 220-73 41 | prieraz v tehlovej stene 30cm | ks | 10 |  | 0 |  |  | znížená |  | 0 | 0 | 0 | 0 | 0 | 4 | K | 2 | ROZPOCET | 0 | 0 | 0 | 0 | 0 | 2 | 0 | 4 | -810965685
42 | K | 220-73 42 | prieraz v betóne do 15 cm | ks | 5 |  | 0 |  |  | znížená |  | 0 | 0 | 0 | 0 | 0 | 4 | K | 2 | ROZPOCET | 0 | 0 | 0 | 0 | 0 | 2 | 0 | 4 | 1608116156
43 | K | 220-73 43 | Uvedenie systému do trvalej prevádzky | hod | 8 |  | 0 |  |  | znížená |  | 0 | 0 | 0 | 0 | 0 | 4 | K | 2 | ROZPOCET | 0 | 0 | 0 | 0 | 0 | 2 | 0 | 4 | 1855048079
44 | K | 220-73 44 | Odovzdanie systému a zaškolenie obsluhy | hod | 8 |  | 0 |  |  | znížená |  | 0 | 0 | 0 | 0 | 0 | 4 | K | 2 | ROZPOCET | 0 | 0 | 0 | 0 | 0 | 2 | 0 | 4 | 536081066
45 | K | 220-73 45 | Odborná prehliadka a skúšky elektro | hod | 8 |  | 0 |  |  | znížená |  | 0 | 0 | 0 | 0 | 0 | 4 | K | 2 | ROZPOCET | 0 | 0 | 0 | 0 | 0 | 2 | 0 | 4 | -725294119
46 | K | 220-73 46 | Práce vo výškach | hod | 8 |  | 0 |  |  | znížená |  | 0 | 0 | 0 | 0 | 0 | 4 | K | 2 | ROZPOCET | 0 | 0 | 0 | 0 | 0 | 2 | 0 | 4 | -746713575
47 | K | 220-73 47 | Doprava a réžie | hod | 8 |  | 0 |  |  | znížená |  | 0 | 0 | 0 | 0 | 0 | 4 | K | 2 | ROZPOCET | 0 | 0 | 0 | 0 | 0 | 2 | 0 | 4 | 1812657920
48 | K | 220-73 48 | Spracovanie projektu skutočného vyhotovenia | hod | 40 |  | 0 |  |  | znížená |  | 0 | 0 | 0 | 0 | 0 | 4 | K | 2 | ROZPOCET | 0 | 0 | 0 | 0 | 0 | 2 | 0 | 4 | -240251978

## l - PS1.1 Stropný zdvíha...
{5eee6089-6ca8-4d58-b98f-5b401ee4831e}
0
| KRYCÍ LIST ROZPOČTU | [7 empty] | v --- nižšie sa nachádzajú doplnkové a pomocné údaje k zostavám --- v | [8 empty] | False
Stavba:
Sociálno-zdravotné nízkokapacitné zariadenie s kapacitou 24 miest - CSS LÚČ
Objekt:
01 - SO-01 Navrhovaný objekt stavby CSS Lúč - prístavba a prestavba
Časť:
l - PS1.1 Stropný zdvíhací systém
| JKSO: |  |  |  |  | ČS:
| Miesto: |  | Bytča |  |  | Dátum: | 22. 6. 2026
| Objednávateľ: |  |  |  |  | IČO:
|  | Centrum sociálnych služieb LÚČ |  |  |  | IČ DPH:
| Zhotoviteľ: |  |  |  |  | IČO: | Vyplň údaj
|  | Vyplň údaj |  |  |  | IČ DPH: | Vyplň údaj
| Projektant: |  |  |  |  | IČO:
|  | expo AIR s.r.o. |  |  |  | IČ DPH:
| Spracovateľ: |  |  |  |  | IČO:
|  | Lacková |  |  |  | IČ DPH:
Poznámka:
V prípade výskytu obchodných názvov výrobkov a technológií, tieto majú informatívny charakter a slúžia ako minimálny štandard. Sú uvedené ako referenčná kvalita a môžu byť nahradené ekvivalentným výrobkom, ktorý má rovnaké, alebo lepšie vlastnosti a parametre. Neoddeliteľnou súčasťou Výkazu výmer je Projektová dokumentácia stavby.
| Cena bez DPH | [5 empty] | 0
|  |  | Základ dane |  |  | Sadzba dane | Výška dane
| DPH | základná | 0 |  |  | 23% | 0
|  | znížená | 0 |  |  | 23% | 0
|  | zákl. prenesená | 0 |  |  | 23% | 0
|  | zníž. prenesená | 0 |  |  | 23% | 0
|  | nulová | 0 |  |  | 0% | 0
| Cena s DPH |  |  | v | EUR |  | 0
| Projektant |  |  | Spracovateľ
| Dátum a podpis: |  | Pečiatka | Dátum a podpis: |  |  | Pečiatka
| Objednávateľ |  |  | Zhotoviteľ
| Dátum a podpis: |  | Pečiatka | Dátum a podpis: |  |  | Pečiatka
REKAPITULÁCIA ROZPOČTU
Stavba:
Sociálno-zdravotné nízkokapacitné zariadenie s kapacitou 24 miest - CSS LÚČ
Objekt:
01 - SO-01 Navrhovaný objekt stavby CSS Lúč - prístavba a prestavba
Časť:
l - PS1.1 Stropný zdvíhací systém
Miesto: |  |  | Bytča |  |  | Dátum: | 22. 6. 2026
Objednávateľ: |  |  | Centrum sociálnych služieb LÚČ |  |  | Projektant: | expo AIR s.r.o.
Zhotoviteľ: |  |  | Vyplň údaj |  |  | Spracovateľ: | Lacková
Kód dielu - Popis | [6 empty] | Cena celkom [EUR]
Náklady z rozpočtu | [6 empty] | 0 | [11 empty] | -1
| M - Práce a dodávky M | [5 empty] | 0
| 33-M - Montáže dopravných zariadení, skladových zariadení a váh | [5 empty] | 0
ROZPOČET
Stavba:
Sociálno-zdravotné nízkokapacitné zariadenie s kapacitou 24 miest - CSS LÚČ
Objekt:
01 - SO-01 Navrhovaný objekt stavby CSS Lúč - prístavba a prestavba
Časť:
l - PS1.1 Stropný zdvíhací systém
Miesto: |  |  | Bytča |  |  | Dátum: | 22. 6. 2026
Objednávateľ: |  |  | Centrum sociálnych služieb LÚČ |  |  | Projektant: | expo AIR s.r.o.
Zhotoviteľ: |  |  | Vyplň údaj |  |  | Spracovateľ: | Lacková
PČ | Typ | Kód | Popis | MJ | Množstvo | J.cena [EUR] | Cena celkom [EUR] | Cenová sústava |  | DPH | J. Nh [h] | Nh celkom [h] | J. hmotnosť [t] | Hmotnosť celkom [t] | J. suť [t] | Suť Celkom [t]
Náklady z rozpočtu | [6 empty] | 0 |  |  |  |  | 0 |  | 0 |  | 0 |  | D | -1 | [10 empty] | 0
| D | M | Práce a dodávky M |  |  |  | 0 |  |  |  |  | 0 |  | 0 |  | 0 | 3 | D | 0 |  |  |  | ROZPOCET | [6 empty] | 0
| D | 33-M | Montáže dopravných zariadení, skladových zariadení a váh |  |  |  | 0 |  |  |  |  | 0 |  | 0 |  | 0 | 3 | D | 1 |  |  |  | ROZPOCET | [6 empty] | 0
1 | K | 330540999.R | Stropný zdvíhací systém Human Care | ks | 1 |  | 0 |  |  | znížená |  | 0 | 0 | 0 | 0 | 0 | 64 | K | 2 |  |  |  | ROZPOCET | 0 | 0 | 0 | 0 | 0 | 2 | 0 | 64 | -516179594
| VV |  | dištančný popruh 19 ks | [14 empty] | VV | 2 | 1 | True | 0 | ROZPOCET
| VV |  | koľaj 120 - 4,0 m 2 ks | [14 empty] | VV | 2 | 1 | True | 0 | ROZPOCET
| VV |  | koľaj 120 - 5,0 m 4 ks | [14 empty] | VV | 2 | 1 | True | 0 | ROZPOCET
| VV |  | koľaj 180 - 5,5 m 10 ks | [14 empty] | VV | 2 | 1 | True | 0 | ROZPOCET
| VV |  | koľaj 87 - 2,5 m 24 ks | [14 empty] | VV | 2 | 1 | True | 0 | ROZPOCET
| VV |  | koľaj 87 - 3,0 m 5 ks | [14 empty] | VV | 2 | 1 | True | 0 | ROZPOCET
| VV |  | koľaj 87 - 7,0 m 6 ks | [14 empty] | VV | 2 | 1 | True | 0 | ROZPOCET
| VV |  | portálový vozík + 38 ks | [14 empty] | VV | 2 | 1 | True | 0 | ROZPOCET
| VV |  | rameno HC - 45 cm 10 ks | [14 empty] | VV | 2 | 1 | True | 0 | ROZPOCET
| VV |  | vak kúpací 10 ks | [14 empty] | VV | 2 | 1 | True | 0 | ROZPOCET
| VV |  | viečko 180,0 20 ks | [14 empty] | VV | 2 | 1 | True | 0 | ROZPOCET
| VV |  | viečko 87 18 ks | [14 empty] | VV | 2 | 1 | True | 0 | ROZPOCET
| VV |  | vozík na dištanc 18 ks | [14 empty] | VV | 2 | 1 | True | 0 | ROZPOCET
| VV |  | vozík s hákom 1 ks | [14 empty] | VV | 2 | 1 | True | 0 | ROZPOCET
| VV |  | zdvíhacia kazeta Altair 1 ks | [14 empty] | VV | 2 | 1 | True | 0 | ROZPOCET
| VV |  | zdvíhacia kazeta Roomer S 9 ks | [14 empty] | VV | 2 | 1 | True | 0 | ROZPOCET
| VV |  | 1 |  | 1 | [12 empty] | VV | 2 | 2 | True | 1 | ROZPOCET

## a - SO-02 Navrhovaná úpr...
{2621a554-7c79-4dd3-ab2f-b2b03abaa075}
0
| KRYCÍ LIST ROZPOČTU | [7 empty] | v --- nižšie sa nachádzajú doplnkové a pomocné údaje k zostavám --- v | [8 empty] | False
Stavba:
Sociálno-zdravotné nízkokapacitné zariadenie s kapacitou 24 miest - CSS LÚČ
Objekt:
02 - SO-02 Navrhovaná úprava spevnených plôch
Časť:
a - SO-02 Navrhovaná úprava spevnených plôch
| JKSO: |  |  |  |  | ČS:
| Miesto: |  | Bytča |  |  | Dátum: | 22. 6. 2026
| Objednávateľ: |  |  |  |  | IČO:
|  | Centrum sociálnych služieb LÚČ |  |  |  | IČ DPH:
| Zhotoviteľ: |  |  |  |  | IČO: | Vyplň údaj
|  | Vyplň údaj |  |  |  | IČ DPH: | Vyplň údaj
| Projektant: |  |  |  |  | IČO:
|  | expo AIR s.r.o. |  |  |  | IČ DPH:
| Spracovateľ: |  |  |  |  | IČO:
|  | Lacková |  |  |  | IČ DPH:
Poznámka:
V prípade výskytu obchodných názvov výrobkov a technológií, tieto majú informatívny charakter a slúžia ako minimálny štandard. Sú uvedené ako referenčná kvalita a môžu byť nahradené ekvivalentným výrobkom, ktorý má rovnaké, alebo lepšie vlastnosti a parametre. Neoddeliteľnou súčasťou Výkazu výmer je Projektová dokumentácia stavby.
| Cena bez DPH | [5 empty] | 0
|  |  | Základ dane |  |  | Sadzba dane | Výška dane
| DPH | základná | 0 |  |  | 23% | 0
|  | znížená | 0 |  |  | 23% | 0
|  | zákl. prenesená | 0 |  |  | 23% | 0
|  | zníž. prenesená | 0 |  |  | 23% | 0
|  | nulová | 0 |  |  | 0% | 0
| Cena s DPH |  |  | v | EUR |  | 0
| Projektant |  |  | Spracovateľ
| Dátum a podpis: |  | Pečiatka | Dátum a podpis: |  |  | Pečiatka
| Objednávateľ |  |  | Zhotoviteľ
| Dátum a podpis: |  | Pečiatka | Dátum a podpis: |  |  | Pečiatka
REKAPITULÁCIA ROZPOČTU
Stavba:
Sociálno-zdravotné nízkokapacitné zariadenie s kapacitou 24 miest - CSS LÚČ
Objekt:
02 - SO-02 Navrhovaná úprava spevnených plôch
Časť:
a - SO-02 Navrhovaná úprava spevnených plôch
Miesto: |  |  | Bytča |  |  | Dátum: | 22. 6. 2026
Objednávateľ: |  |  | Centrum sociálnych služieb LÚČ |  |  | Projektant: | expo AIR s.r.o.
Zhotoviteľ: |  |  | Vyplň údaj |  |  | Spracovateľ: | Lacková
Kód dielu - Popis | [6 empty] | Cena celkom [EUR]
Náklady z rozpočtu | [6 empty] | 0 | [11 empty] | -1
| HSV - Práce a dodávky HSV | [5 empty] | 0
| 1 - Zemné práce | [5 empty] | 0
| 5 - Komunikácie asfaltové | [5 empty] | 0
| 5.1 - Komunikácie pre peších | [5 empty] | 0
| 9 - Ostatné konštrukcie a práce | [5 empty] | 0
| 9.1 - Ostatné konštrukcie a práce - Odvoz vybúraných hmôt | [5 empty] | 0
| 9.2 - Ostatné konštrukcie - Dopravné značenie | [5 empty] | 0
| 99 - Presun hmôt HSV | [5 empty] | 0
ROZPOČET
Stavba:
Sociálno-zdravotné nízkokapacitné zariadenie s kapacitou 24 miest - CSS LÚČ
Objekt:
02 - SO-02 Navrhovaná úprava spevnených plôch
Časť:
a - SO-02 Navrhovaná úprava spevnených plôch
Miesto: |  |  | Bytča |  |  | Dátum: | 22. 6. 2026
Objednávateľ: |  |  | Centrum sociálnych služieb LÚČ |  |  | Projektant: | expo AIR s.r.o.
Zhotoviteľ: |  |  | Vyplň údaj |  |  | Spracovateľ: | Lacková
PČ | Typ | Kód | Popis | MJ | Množstvo | J.cena [EUR] | Cena celkom [EUR] | Cenová sústava |  | DPH | J. Nh [h] | Nh celkom [h] | J. hmotnosť [t] | Hmotnosť celkom [t] | J. suť [t] | Suť Celkom [t]
Náklady z rozpočtu | [6 empty] | 0 |  |  |  |  | 0 |  | 1011.0094 |  | 364.989 |  | D | -1 | [10 empty] | 0
| D | HSV | Práce a dodávky HSV |  |  |  | 0 |  |  |  |  | 0 |  | 1011.0094 |  | 364.989 | 1 | D | 0 |  |  |  | ROZPOCET | [6 empty] | 0
| D | 1 | Zemné práce |  |  |  | 0 |  |  |  |  | 0 |  | 7.525 |  | 362.664 | 1 | D | 1 |  |  |  | ROZPOCET | [6 empty] | 0
1 | K | 113107231.S | Odstránenie krytu v ploche nad 200 m2 z betónu prostého, hr. vrstvy do 150 mm, -0,22500t | m2 | 1082.45 |  | 0 |  |  | znížená |  | 0 | 0 | 0 | 0.225 | 243.5513 | 4 | K | 2 |  |  |  | ROZPOCET | 0 | 0 | 0 | 0 | 0 | 2 | 0 | 4 | 747898949
| VV |  | "Betónová plocha" 6*10+23*13,5+10*7,5 |  | 445.5 | [12 empty] | VV | 2 | 2 | True | 0 | ROZPOCET
| VV |  | "asfaltová plocha podklad" 47*4,5+11*3,5+8*6+11*2+21,6*9,5+14*9 -9,5*1,5 |  | 636.95 | [12 empty] | VV | 2 | 2 | True | 0 | ROZPOCET
| VV |  | Súčet |  | 1082.45 | [12 empty] | VV | 2 | 4 | True | 1 | ROZPOCET
2 | K | 113107241.S | Odstránenie krytu v ploche nad 200 m2 asfaltového, hr. vrstvy do 50 mm, -0,12500t | m2 | 636.95 |  | 0 |  |  | znížená |  | 0 | 0 | 0 | 0.125 | 79.6188 | 4 | K | 2 |  |  |  | ROZPOCET | 0 | 0 | 0 | 0 | 0 | 2 | 0 | 4 | -879591820
| VV |  | "asfaltová plocha" 47*4,5+11*3,5+8*6+11*2+21,6*9,5+14*9 -9,5*1,5 |  | 636.95 | [12 empty] | VV | 2 | 2 | True | 1 | ROZPOCET
3 | K | 120901122.S | Búranie konštrukcií z betónu prostého prekladaného kameňom v odkopávkach -2,45000t | m3 | 16.12 |  | 0 |  |  | znížená |  | 0 | 0 | 0 | 2.45 | 39.494 | 4 | K | 2 |  |  |  | ROZPOCET | 0 | 0 | 0 | 0 | 0 | 2 | 0 | 4 | 1158325624
| VV |  | "rampa " 9,5*0,6*2*1,3 |  | 14.82 | [12 empty] | VV | 2 | 2 | True | 0 | ROZPOCET
| VV |  | "lem betónovej nádrže "13*0,5*0,2 |  | 1.3 | [12 empty] | VV | 2 | 2 | True | 0 | ROZPOCET
| VV |  | Súčet |  | 16.12 | [12 empty] | VV | 2 | 4 | True | 1 | ROZPOCET
4 | K | 122301101.S | Odkopávka a prekopávka nezapažená v hornine 4, do 100 m3 | m3 | 83 |  | 0 |  |  | znížená |  | 0 | 0 | 0 | 0 | 0 | 4 | K | 2 |  |  |  | ROZPOCET | 0 | 0 | 0 | 0 | 0 | 2 | 0 | 4 | -1984004329
| VV |  | "odkopanie podkladu do úrovne -0,350 od UT" 830*0,1 |  | 83 | [12 empty] | VV | 2 | 2 | True | 1 | ROZPOCET
5 | K | 132201101.S | Výkop ryhy do šírky 600 mm v horn.3 do 100 m3 | m3 | 26.52 |  | 0 |  |  | znížená |  | 0 | 0 | 0 | 0 | 0 | 4 | K | 2 |  |  |  | ROZPOCET | 0 | 0 | 0 | 0 | 0 | 2 | 0 | 4 | 1123706445
| VV |  | "výkop pre osadenie odvodňovacieho žlabu" (26+11+11+4)*0,5*0,3 |  | 7.8 | [12 empty] | VV | 2 | 2 | True | 0 | ROZPOCET
| VV |  | "obrubníky" (166+146)*0,3*0,2 |  | 18.72 | [12 empty] | VV | 2 | 2 | True | 0 | ROZPOCET
| VV |  | Súčet |  | 26.52 | [12 empty] | VV | 2 | 4 | True | 1 | ROZPOCET
6 | K | 162501102.S | Vodorovné premiestnenie výkopku po spevnenej ceste z horniny tr.1-4, do 100 m3 na vzdialenosť do 3000 m | m3 | 109.52 |  | 0 |  |  | znížená |  | 0 | 0 | 0 | 0 | 0 | 4 | K | 2 |  |  |  | ROZPOCET | 0 | 0 | 0 | 0 | 0 | 2 | 0 | 4 | -151132077
| VV |  | "výkopy" 83+26,52 |  | 109.52 | [12 empty] | VV | 2 | 2 | True | 1 | ROZPOCET
7 | K | 162501105.S | Vodorovné premiestnenie výkopku po spevnenej ceste z horniny tr.1-4, do 100 m3, príplatok k cene za každých ďalšich a začatých 1000 m | m3 | 766.64 |  | 0 |  |  | znížená |  | 0 | 0 | 0 | 0 | 0 | 4 | K | 2 |  |  |  | ROZPOCET | 0 | 0 | 0 | 0 | 0 | 2 | 0 | 4 | -1256598841
| VV |  | 109,52*7 'Prepočítané koeficientom množstva |  | 766.64 | [12 empty] | VV | 2 | 2 | False | 1 | ROZPOCET
8 | K | 167101102.S | Nakladanie neuľahnutého výkopku z hornín tr.1-4 nad 100 do 1000 m3 | m3 | 109.52 |  | 0 |  |  | znížená |  | 0 | 0 | 0 | 0 | 0 | 4 | K | 2 |  |  |  | ROZPOCET | 0 | 0 | 0 | 0 | 0 | 2 | 0 | 4 | -346644672
9 | K | 171201201.S | Uloženie sypaniny na skládky do 100 m3 | m3 | 109.52 |  | 0 |  |  | znížená |  | 0 | 0 | 0 | 0 | 0 | 4 | K | 2 |  |  |  | ROZPOCET | 0 | 0 | 0 | 0 | 0 | 2 | 0 | 4 | -1684782237
10 | K | 171203111.S | Uloženie a hrubé rozhrnutie výkopku bez zhutnenia v rovine alebo na svahu do 1:5 | m3 | 48 |  | 0 |  |  | znížená |  | 0 | 0 | 0 | 0 | 0 | 4 | K | 2 |  |  |  | ROZPOCET | 0 | 0 | 0 | 0 | 0 | 2 | 0 | 4 | 1979859602
| VV |  | "úprava podkladu pre zelené plochy" 160*0,3 |  | 48 | [12 empty] | VV | 2 | 2 | True | 1 | ROZPOCET
11 | K | 171209002.S | Poplatok za skladovanie - zemina a kamenivo (17 05) ostatné | t | 197.136 |  | 0 |  |  | znížená |  | 0 | 0 | 0 | 0 | 0 | 4 | K | 2 |  |  |  | ROZPOCET | 0 | 0 | 0 | 0 | 0 | 2 | 0 | 4 | 1966419938
| VV |  | 109,52*1,8 |  | 197.136 | [12 empty] | VV | 2 | 2 | True | 1 | ROZPOCET
12 | K | 180402111.S | Založenie trávnika parkového výsevom v rovine do 1:5 | m2 | 160 |  | 0 |  |  | znížená |  | 0 | 0 | 0 | 0 | 0 | 4 | K | 2 |  |  |  | ROZPOCET | 0 | 0 | 0 | 0 | 0 | 2 | 0 | 4 | -601609988
13 | M | 005720001500.S | Osivá tráv - výber trávových semien | kg | 5 |  | 0 |  |  | znížená |  | 0 | 0.001 | 0.005 | 0 | 0 | 8 | M | 2 |  |  |  | ROZPOCET | 0 | 0 | 0 | 0 | 0 | 2 | 0 | 4 | -625391108
| VV |  | 161,812*0,0309 'Prepočítané koeficientom množstva |  | 5 | [12 empty] | VV | 2 | 2 | False | 1 | ROZPOCET
14 | K | 181101102.S | Úprava pláne v zárezoch v hornine 1-4 so zhutnením | m2 | 1082 |  | 0 |  |  | znížená |  | 0 | 0 | 0 | 0 | 0 | 4 | K | 2 |  |  |  | ROZPOCET | 0 | 0 | 0 | 0 | 0 | 2 | 0 | 4 | -84089523
| VV |  | "zhutnenie podkladu po vybúraní" 1082 |  | 1082 | [12 empty] | VV | 2 | 2 | True | 1 | ROZPOCET
15 | K | 181301101.S | Rozprestretie ornice v rovine, plocha do 500 m2, hr.do 100 mm | m2 | 188 |  | 0 |  |  | znížená |  | 0 | 0 | 0 | 0 | 0 | 4 | K | 2 |  |  |  | ROZPOCET | 0 | 0 | 0 | 0 | 0 | 2 | 0 | 4 | 1373429866
| VV |  | "tráva" 160 |  | 160 | [12 empty] | VV | 2 | 2 | True | 0 | ROZPOCET
| VV |  | "vegetačné tvarovky" 28 |  | 28 | [12 empty] | VV | 2 | 2 | True | 0 | ROZPOCET
| VV |  | Súčet |  | 188 | [12 empty] | VV | 2 | 4 | True | 1 | ROZPOCET
16 | M | 103110000100.S | Rašelina zahradná kompostová tr. 2, vlhká | t | 7.52 |  | 0 |  |  | znížená |  | 0 | 1 | 7.52 | 0 | 0 | 8 | M | 2 |  |  |  | ROZPOCET | 0 | 0 | 0 | 0 | 0 | 2 | 0 | 4 | 694003298
| VV |  | "40kg/m2" 188*0,04 |  | 7.52 | [12 empty] | VV | 2 | 2 | True | 1 | ROZPOCET
| D | 5 | Komunikácie asfaltové |  |  |  | 0 |  |  |  |  | 0 |  | 638.2628 |  | 0 | 1 | D | 1 |  |  |  | ROZPOCET | [6 empty] | 0
17 | K | 564851111.S | Podklad zo štrkodrviny s rozprestretím a zhutnením, po zhutnení hr. 150 mm | m2 | 830 |  | 0 |  |  | znížená |  | 0 | 0.27994 | 232.3502 | 0 | 0 | 4 | K | 2 |  |  |  | ROZPOCET | 0 | 0 | 0 | 0 | 0 | 2 | 0 | 4 | -594814995
18 | K | 567123114.S | Podklad z kameniva stmeleného cementom, s rozprestrenm a zhutnením CBGM C 5/6, po zhutnení hr. 150 mm | m2 | 830 |  | 0 |  |  | znížená |  | 0 | 0.35338 | 293.3065 | 0 | 0 | 4 | K | 2 |  |  |  | ROZPOCET | 0 | 0 | 0 | 0 | 0 | 2 | 0 | 4 | 1759068007
19 | K | 573111112.S | Postrek asfaltový infiltračný s posypom kamenivom z asfaltu cestného v množstve 1,00 kg/m2 | m2 | 830 |  | 0 |  |  | znížená |  | 0 | 0.00601 | 4.9883 | 0 | 0 | 4 | K | 2 |  |  |  | ROZPOCET | 0 | 0 | 0 | 0 | 0 | 2 | 0 | 4 | -1774446098
20 | K | 577144141.S | Asfaltový betón vrstva obrusná AC 8 O v pruhu š. nad 3 m z modifik. asfaltu tr. II, po zhutnení hr. 50 mm | m2 | 830 |  | 0 |  |  | znížená |  | 0 | 0.12966 | 107.6178 | 0 | 0 | 4 | K | 2 |  |  |  | ROZPOCET | 0 | 0 | 0 | 0 | 0 | 2 | 0 | 4 | -3112101
| D | 5.1 | Komunikácie pre peších |  |  |  | 0 |  |  |  |  | 0 |  | 226.8525 |  | 0 | 1 | D | 1 |  |  |  | ROZPOCET | [6 empty] | 0
21 | K | 564210111.S | Podklad alebo kryt pre mlátový chodník z vápencovej drviny fr. 0-8 mm s rozprestretím, vlhčením a zhutnením do hr. 50 mm, plochy do 200 m2 | m2 | 76 |  | 0 |  |  | znížená |  | 0 | 0.112 | 8.512 | 0 | 0 | 4 | K | 2 |  |  |  | ROZPOCET | 0 | 0 | 0 | 0 | 0 | 2 | 0 | 4 | 1382259503
| VV |  | "SP4" 76 |  | 76 | [12 empty] | VV | 2 | 2 | True | 1 | ROZPOCET
22 | K | 564750311.S | Podklad pre mlátový chodník z kameniva hrubého drveného fr. 16-32 mm s rozprestretím a zhutnením hr. do 150 mm, plochy do 200 m2 | m2 | 76 |  | 0 |  |  | znížená |  | 0 | 0.299 | 22.724 | 0 | 0 | 4 | K | 2 |  |  |  | ROZPOCET | 0 | 0 | 0 | 0 | 0 | 2 | 0 | 4 | -1517330435
| VV |  | "SP4" 76 |  | 76 | [12 empty] | VV | 2 | 2 | True | 1 | ROZPOCET
23 | K | 571907118.S | Posyp podkladu alebo krytu, kamenivom drveným alebo ťaženým v množstve nad 65 do 70 kg/m2 | m2 | 95 |  | 0 |  |  | znížená |  | 0 | 0.07011 | 6.6605 | 0 | 0 | 4 | K | 2 |  |  |  | ROZPOCET | 0 | 0 | 0 | 0 | 0 | 2 | 0 | 4 | -812391599
| VV |  | "SP3 štrkové záhony" 95 |  | 95 | [12 empty] | VV | 2 | 2 | True | 1 | ROZPOCET
24 | M | 103210000115.S | Kamenivo riečne prané, frakcia 16/32 mm | m3 | 4.75 |  | 0 |  |  | znížená |  | 0 | 2 | 9.5 | 0 | 0 | 8 | M | 2 |  |  |  | ROZPOCET | 0 | 0 | 0 | 0 | 0 | 2 | 0 | 4 | -408573095
| VV |  | "SP3 štrkové záhony" 95*0,05 |  | 4.75 | [12 empty] | VV | 2 | 2 | True | 1 | ROZPOCET
25 | K | 564750111.R | Podklad alebo kryt z kameniva hrubého drveného veľ. 0-32 mm s rozprestretím a zhutnením hr. 150 mm | m2 | 336 |  | 0 |  |  | znížená |  | 0 | 0.299 | 100.464 | 0 | 0 | 4 | K | 2 |  |  |  | ROZPOCET | 0 | 0 | 0 | 0 | 0 | 2 | 0 | 4 | -1042702004
| VV |  | "SP2" 120+216 |  | 336 | [12 empty] | VV | 2 | 2 | True | 1 | ROZPOCET
26 | K | 596911143.S | Kladenie betónovej zámkovej dlažby komunikácií pre peších hr. 60 mm pre peších nad 100 do 300 m2 so zriadením lôžka z kameniva hr. 30 mm | m2 | 216 |  | 0 |  |  | znížená |  | 0 | 0.0925 | 19.98 | 0 | 0 | 4 | K | 2 |  |  |  | ROZPOCET | 0 | 0 | 0 | 0 | 0 | 2 | 0 | 4 | 17487294
| VV |  | "SP2 zámková dlažba" 216 |  | 216 | [12 empty] | VV | 2 | 2 | True | 1 | ROZPOCET
27 | M | 592460007700.S | Dlažba betónová škárová, rozmer 200x165x60 mm, prírodná | m2 | 220.32 |  | 0 |  |  | znížená |  | 0 | 0.13 | 28.6416 | 0 | 0 | 8 | M | 2 |  |  |  | ROZPOCET | 0 | 0 | 0 | 0 | 0 | 2 | 0 | 4 | -1654276865
| VV |  | 216*1,02 'Prepočítané koeficientom množstva |  | 220.32 | [12 empty] | VV | 2 | 2 | False | 1 | ROZPOCET
28 | K | 596912211.S | Kladenie betónovej dlažby z vegetačných tvárnic hr. 80 mm, do lôžka z kameniva ťaženého, veľkosti do 0,25 m2, plochy do 50 m2 | m2 | 28 |  | 0 |  |  | znížená |  | 0 | 0.112 | 3.136 | 0 | 0 | 4 | K | 2 |  |  |  | ROZPOCET | 0 | 0 | 0 | 0 | 0 | 2 | 0 | 4 | -1621291932
| VV |  | "SP1" 28 |  | 28 | [12 empty] | VV | 2 | 2 | True | 1 | ROZPOCET
29 | M | 592460013500 | Dlažba betónová PREMAC VEGA zatrávňovacia, rozmer 610x405x80 mm, sivá | m2 | 28 |  | 0 |  |  | znížená |  | 0 | 0.11 | 3.08 | 0 | 0 | 8 | M | 2 |  |  |  | ROZPOCET | 0 | 0 | 0 | 0 | 0 | 2 | 0 | 4 | 978816797
30 | K | 596811321.S | Kladenie betónovej dlažby s vyplnením škár do lôžka z kameniva, veľ. do 0,25 m2 plochy od 50 do 100 m2 | m2 | 120 |  | 0 |  |  | znížená |  | 0 | 0.084 | 10.08 | 0 | 0 | 4 | K | 2 |  |  |  | ROZPOCET | 0 | 0 | 0 | 0 | 0 | 2 | 0 | 4 | -1171486146
31 | M | 592460014500.S | Platňa betónová, rozmer 500x500x50 mm, prírodná | ks | 482 |  | 0 |  |  | znížená |  | 0 | 0.0292 | 14.0744 | 0 | 0 | 8 | M | 2 |  |  |  | ROZPOCET | 0 | 0 | 0 | 0 | 0 | 2 | 0 | 4 | -1045372257
| D | 9 | Ostatné konštrukcie a práce |  |  |  | 0 |  |  |  |  | 0 |  | 137.8438 |  | 0 | 1 | D | 1 |  |  |  | ROZPOCET | [6 empty] | 0
32 | K | 917862112.S | Osadenie chodník. obrubníka betónového stojatého do lôžka z betónu prosteho tr. C 16/20 s bočnou oporou | m | 166 |  | 0 |  |  | znížená |  | 0 | 0.12662 | 21.0188 | 0 | 0 | 4 | K | 2 |  |  |  | ROZPOCET | 0 | 0 | 0 | 0 | 0 | 2 | 0 | 4 | 238830589
| VV |  | 13+10+35+15+4+10+25+18+21+15 |  | 166 | [12 empty] | VV | 2 | 2 | True | 1 | ROZPOCET
33 | M | 592170001800.S | Obrubník parkový, lxšxv 1000x50x200 mm, prírodný | ks | 168 |  | 0 |  |  | znížená |  | 0 | 0.023 | 3.864 | 0 | 0 | 8 | M | 2 |  |  |  | ROZPOCET | 0 | 0 | 0 | 0 | 0 | 2 | 0 | 4 | -459006182
| VV |  | 166,336633663366*1,01 'Prepočítané koeficientom množstva |  | 168 | [12 empty] | VV | 2 | 2 | False | 1 | ROZPOCET
34 | K | 916362113.S | Osadenie cestného obrubníka betónového stojatého do lôžka z betónu prostého tr. C 20/25 s bočnou oporou | m | 146 |  | 0 |  |  | znížená |  | 0 | 0.15814 | 23.0888 | 0 | 0 | 4 | K | 2 |  |  |  | ROZPOCET | 0 | 0 | 0 | 0 | 0 | 2 | 0 | 4 | 802585858
| VV |  | 15+27+20+40+22*2 |  | 146 | [12 empty] | VV | 2 | 2 | True | 1 | ROZPOCET
35 | M | 592170000900.S | Obrubník cestný bez skosenia rovný, lxšxv 1000x150x260 mm | ks | 146 |  | 0 |  |  | znížená |  | 0 | 0.09 | 13.14 | 0 | 0 | 8 | M | 2 |  |  |  | ROZPOCET | 0 | 0 | 0 | 0 | 0 | 2 | 0 | 4 | 1237416667
36 | M | 592170000100 | Obrubník PREMAC cestný oblúkový, vonkajší polomer 1 m, lxšxv 780x150(110)x260 mm | ks | 8 |  | 0 |  |  | znížená |  | 0 | 0.0604 | 0.4832 | 0 | 0 | 8 | M | 2 |  |  |  | ROZPOCET | 0 | 0 | 0 | 0 | 0 | 2 | 0 | 4 | 1565245415
37 | K | 935114434.S | Osadenie odvodňovacieho betónového žľabu univerzálneho s ochrannou hranou svetlej šírky 200 mm a s roštom triedy D 400 | m | 50.5 |  | 0 |  |  | znížená |  | 0 | 0.35722 | 18.0394 | 0 | 0 | 4 | K | 2 |  |  |  | ROZPOCET | 0 | 0 | 0 | 0 | 0 | 2 | 0 | 4 | -1965272983
| VV |  | 26+10+11+3,5 |  | 50.5 | [12 empty] | VV | 2 | 2 | True | 1 | ROZPOCET
38 | M | 592270008100.S | Čelná koncová stena, pre žľaby betónové s ochrannou hranou svetlej šírky 200 mm | ks | 8 |  | 0 |  |  | znížená |  | 0 | 0.0007 | 0.0056 | 0 | 0 | 8 | M | 2 |  |  |  | ROZPOCET | 0 | 0 | 0 | 0 | 0 | 2 | 0 | 4 | -132654704
39 | M | 592270017400.S | Liatinový rošt, štrbiny 18x220, dĺ. 0,5 m, trieda D 400, s rýchlouzáverom, pre žľaby betónové s ochrannou hranou svetlej šírky 200 mm | ks | 101 |  | 0 |  |  | znížená |  | 0 | 0.0082 | 0.8282 | 0 | 0 | 8 | M | 2 |  |  |  | ROZPOCET | 0 | 0 | 0 | 0 | 0 | 2 | 0 | 4 | -2093685583
| VV |  | 50,5*2 |  | 101 | [12 empty] | VV | 2 | 2 | True | 1 | ROZPOCET
40 | M | 592270024200.S | Odvodňovací žľab betónový univerzálny s ochrannou hranou, svetlá šírka 200 mm, dĺžky 1 m, bez spádu | m | 50.5 |  | 0 |  |  | znížená |  | 0 | 0.088 | 4.444 | 0 | 0 | 8 | M | 2 |  |  |  | ROZPOCET | 0 | 0 | 0 | 0 | 0 | 2 | 0 | 4 | -1329667306
41 | K | 918101111 | Lôžko pod obrubníky, krajníky alebo obruby z dlažob. kociek z betónu prostého tr. C 12/15 | m3 | 23.738 |  | 0 |  |  | znížená |  | 0 | 2.2011 | 52.2495 | 0 | 0 | 4 | K | 2 |  |  |  | ROZPOCET | 0 | 0 | 0 | 0 | 0 | 2 | 0 | 4 | -703976265
| VV |  | "cestný" 146*0,3*0,25 |  | 10.95 | [12 empty] | VV | 2 | 2 | True | 0 | ROZPOCET
| VV |  | "chodníkový" 166*0,2*0,25 |  | 8.3 | [12 empty] | VV | 2 | 2 | True | 0 | ROZPOCET
| VV |  | "žlab" 51*0,4*0,22 |  | 4.488 | [12 empty] | VV | 2 | 2 | True | 0 | ROZPOCET
| VV |  | Súčet |  | 23.738 | [12 empty] | VV | 2 | 4 | True | 1 | ROZPOCET
42 | K | 936124122.S | Osadenie parkovej lavičky kotevnými skrutkami bez zabetónovania nôh na pevný podklad | ks | 13 |  | 0 |  |  | znížená |  | 0 | 0.00049188 | 0.0063944 | 0 | 0 | 4 | K | 2 |  |  |  | ROZPOCET | 0 | 0 | 0 | 0 | 0 | 2 | 0 | 4 | 28612834
43 | M | 553560002400.S | Lavička parková s operadlom, liatinová konštrukcia, sedadlo a operadlo z drevených dosiek, dĺžky 1950 mm | ks | 13 |  | 0 |  |  | znížená |  | 0 | 0.052 | 0.676 | 0 | 0 | 8 | M | 2 |  |  |  | ROZPOCET | 0 | 0 | 0 | 0 | 0 | 2 | 0 | 4 | 1252651981
| D | 9.1 | Ostatné konštrukcie a práce - Odvoz vybúraných hmôt |  |  |  | 0 |  |  |  |  | 0 |  | 0 |  | 2.325 | 1 | D | 1 |  |  |  | ROZPOCET | [6 empty] | 0
44 | K | 976011219.R | Búranie oplotenia z bet. pilierov a plotovej dosky betónovej v. do 2,5m - 0,25000t | ks | 9.3 |  | 0 |  |  | znížená |  | 0 | 0 | 0 | 0.25 | 2.325 | 4 | K | 2 |  |  |  | ROZPOCET | 0 | 0 | 0 | 0 | 0 | 2 | 0 | 4 | 1429554176
45 | K | 979081111.S | Odvoz sutiny a vybúraných hmôt na skládku do 1 km | t | 364.989 |  | 0 |  |  | znížená |  | 0 | 0 | 0 | 0 | 0 | 4 | K | 2 |  |  |  | ROZPOCET | 0 | 0 | 0 | 0 | 0 | 2 | 0 | 4 | -563801264
46 | K | 979081121.S | Odvoz sutiny a vybúraných hmôt na skládku za každý ďalší 1 km | t | 2919.912 |  | 0 |  |  | znížená |  | 0 | 0 | 0 | 0 | 0 | 4 | K | 2 |  |  |  | ROZPOCET | 0 | 0 | 0 | 0 | 0 | 2 | 0 | 4 | 1243707084
| VV |  | 364,989*8 'Prepočítané koeficientom množstva |  | 2919.912 | [12 empty] | VV | 2 | 2 | False | 1 | ROZPOCET
47 | K | 979082111.S | Vnútrostavenisková doprava sutiny a vybúraných hmôt do 10 m | t | 364.989 |  | 0 |  |  | znížená |  | 0 | 0 | 0 | 0 | 0 | 4 | K | 2 |  |  |  | ROZPOCET | 0 | 0 | 0 | 0 | 0 | 2 | 0 | 4 | -227091645
48 | K | 979082121.S | Vnútrostavenisková doprava sutiny a vybúraných hmôt za každých ďalších 5 m | t | 364.989 |  | 0 |  |  | znížená |  | 0 | 0 | 0 | 0 | 0 | 4 | K | 2 |  |  |  | ROZPOCET | 0 | 0 | 0 | 0 | 0 | 2 | 0 | 4 | 580902039
49 | K | 979089721.S | Poplatok za uloženie stavebného odpadu na recykláciu - betón bez armovania, veľkosť do 50 x 50 cm (17 01 01) | t | 285.37 |  | 0 |  |  | znížená |  | 0 | 0 | 0 | 0 | 0 | 4 | K | 2 |  |  |  | ROZPOCET | 0 | 0 | 0 | 0 | 0 | 2 | 0 | 4 | -525441121
50 | K | 979089212.S | Poplatok za skládku - bitúmenové zmesi, uholný decht, dechtové výrobky (17 03 ), ostatné | t | 79.619 |  | 0 |  |  | znížená |  | 0 | 0 | 0 | 0 | 0 | 4 | K | 2 |  |  |  | ROZPOCET | 0 | 0 | 0 | 0 | 0 | 2 | 0 | 4 | 1659358003
| D | 9.2 | Ostatné konštrukcie - Dopravné značenie |  |  |  | 0 |  |  |  |  | 0 |  | 0.52536 |  | 0 | 1 | D | 1 |  |  |  | ROZPOCET | [6 empty] | 0
51 | K | 914001111 | Osadenie a montáž cestnej zvislej dopravnej značky na stľpik, stľp, konzolu alebo objekt | ks | 2 |  | 0 |  |  | znížená |  | 0 | 0.22684 | 0.45368 | 0 | 0 | 4 | K | 2 |  |  |  | ROZPOCET | 0 | 0 | 0 | 0 | 0 | 2 | 0 | 4 | -663213406
52 | M | 4044800259 | 272 „Označenie vyhrad.parkov.miesta zákl.500x500, dodatk.tabuľky II.tr.,HIP,10 rokov, plech so založ.Al okraj.profilom | ks | 2 |  | 0 |  |  | znížená |  | 0 | 0 | 0 | 0 | 0 | 8 | M | 2 |  |  |  | ROZPOCET | 0 | 0 | 0 | 0 | 0 | 2 | 0 | 4 | 129833237
53 | M | 4044800244 | A27 - symboly osoby so zdravotným postihnutím 500x700 mm, dodatkové tabuľky II. tr., HIP, 10 rokov, plech so založeným Al okrajovým profilom | ks | 2 |  | 0 |  |  | znížená |  | 0 | 0 | 0 | 0 | 0 | 8 | M | 2 |  |  |  | ROZPOCET | 0 | 0 | 0 | 0 | 0 | 2 | 0 | 4 | 1058165413
54 | M | 5534683800.1 | Stĺpik D60 mm dlžka 2500 mm pozinkovaný | ks | 2 |  | 0 |  |  | znížená |  | 0 | 0.01667 | 0.03334 | 0 | 0 | 8 | M | 2 |  |  |  | ROZPOCET | 0 | 0 | 0 | 0 | 0 | 2 | 0 | 4 | 867158257
55 | K | 915701112.S | Zhotovenie vodorov. značenia z náterových hmôt hr. 2,5 až 3 mm - deliace čiary | m2 | 18.438 |  | 0 |  |  | znížená |  | 0 | 0.00014 | 0.0025813 | 0 | 0 | 4 | K | 2 |  |  |  | ROZPOCET | 0 | 0 | 0 | 0 | 0 | 2 | 0 | 4 | 305895769
| VV |  | "parkovacie plochy" (22,5*3+10*8)*0,125 |  | 18.438 | [12 empty] | VV | 2 | 2 | True | 1 | ROZPOCET
56 | K | 915721111 | Vodorovné značenie krytu striekané farbou stopčiar, zebier, tieňov, šípok nápisov, prechodov a pod. | m2 | 3.75 |  | 0 |  |  | znížená |  | 0 | 0.00066 | 0.002475 | 0 | 0 | 4 | K | 2 |  |  |  | ROZPOCET | 0 | 0 | 0 | 0 | 0 | 2 | 0 | 4 | -1095126167
| VV |  | "Parkovanie imobilných" 7,5*5*0,1 |  | 3.75 | [12 empty] | VV | 2 | 2 | True | 1 | ROZPOCET
57 | M | 404460002022.S | Farba akrylátová biela pre značenie ciest na asfalt alebo betón | kg | 33.282 |  | 0 |  |  | znížená |  | 0 | 0.001 | 0.033282 | 0 | 0 | 8 | M | 2 |  |  |  | ROZPOCET | 0 | 0 | 0 | 0 | 0 | 2 | 0 | 4 | -1478899590
| VV |  | (18,438+3,75)*1,5 |  | 33.282 | [12 empty] | VV | 2 | 2 | True | 1 | ROZPOCET
| D | 99 | Presun hmôt HSV |  |  |  | 0 |  |  |  |  | 0 |  | 0 |  | 0 | 1 | D | 1 |  |  |  | ROZPOCET | [6 empty] | 0
58 | K | 998225111.S | Presun hmôt pre pozemnú komunikáciu a letisko s krytom asfaltovým akejkoľvek dĺžky objektu | t | 1011.009 |  | 0 |  |  | znížená |  | 0 | 0 | 0 | 0 | 0 | 4 | K | 2 |  |  |  | ROZPOCET | 0 | 0 | 0 | 0 | 0 | 2 | 0 | 4 | 1683143522

## b - E2.21 Vonkajšie siln...
{3677e1c9-46ef-4af9-933a-6f54b15da4a0}
0
| KRYCÍ LIST ROZPOČTU | [7 empty] | v --- nižšie sa nachádzajú doplnkové a pomocné údaje k zostavám --- v | [8 empty] | False
Stavba:
Sociálno-zdravotné nízkokapacitné zariadenie s kapacitou 24 miest - CSS LÚČ
Objekt:
02 - SO-02 Navrhovaná úprava spevnených plôch
Časť:
b - E2.21 Vonkajšie silnoprúdové rozvody NN
| JKSO: |  |  |  |  | ČS:
| Miesto: |  | Bytča |  |  | Dátum: | 22. 6. 2026
| Objednávateľ: |  |  |  |  | IČO:
|  | Centrum sociálnych služieb LÚČ |  |  |  | IČ DPH:
| Zhotoviteľ: |  |  |  |  | IČO: | Vyplň údaj
|  | Vyplň údaj |  |  |  | IČ DPH: | Vyplň údaj
| Projektant: |  |  |  |  | IČO:
|  | expo AIR s.r.o. |  |  |  | IČ DPH:
| Spracovateľ: |  |  |  |  | IČO:
|  | Ing. Richard Ďuriš |  |  |  | IČ DPH:
Poznámka:
V prípade výskytu obchodných názvov výrobkov a technológií, tieto majú informatívny charakter a slúžia ako minimálny štandard. Sú uvedené ako referenčná kvalita a môžu byť nahradené ekvivalentným výrobkom, ktorý má rovnaké, alebo lepšie vlastnosti a parametre. Neoddeliteľnou súčasťou Výkazu výmer je Projektová dokumentácia stavby.
| Cena bez DPH | [5 empty] | 0
|  |  | Základ dane |  |  | Sadzba dane | Výška dane
| DPH | základná | 0 |  |  | 23% | 0
|  | znížená | 0 |  |  | 23% | 0
|  | zákl. prenesená | 0 |  |  | 23% | 0
|  | zníž. prenesená | 0 |  |  | 23% | 0
|  | nulová | 0 |  |  | 0% | 0
| Cena s DPH |  |  | v | EUR |  | 0
| Projektant |  |  | Spracovateľ
| Dátum a podpis: |  | Pečiatka | Dátum a podpis: |  |  | Pečiatka
| Objednávateľ |  |  | Zhotoviteľ
| Dátum a podpis: |  | Pečiatka | Dátum a podpis: |  |  | Pečiatka
REKAPITULÁCIA ROZPOČTU
Stavba:
Sociálno-zdravotné nízkokapacitné zariadenie s kapacitou 24 miest - CSS LÚČ
Objekt:
02 - SO-02 Navrhovaná úprava spevnených plôch
Časť:
b - E2.21 Vonkajšie silnoprúdové rozvody NN
Miesto: |  |  | Bytča |  |  | Dátum: | 22. 6. 2026
Objednávateľ: |  |  | Centrum sociálnych služieb LÚČ |  |  | Projektant: | expo AIR s.r.o.
Zhotoviteľ: |  |  | Vyplň údaj |  |  | Spracovateľ: | Ing. Richard Ďuriš
Kód dielu - Popis | [6 empty] | Cena celkom [EUR]
Náklady z rozpočtu | [6 empty] | 0 | [11 empty] | -1
| HSV - Práce a dodávky HSV | [5 empty] | 0
| D1 - 1.Rozvádzač RS.ALT | [5 empty] | 0
| M - Práce a dodávky M | [5 empty] | 0
| 21-M - 2.Montážný materiál: | [5 empty] | 0
| D2 - 3.Zemné práce, zemina triedy 3: | [5 empty] | 0
| HZS - Hodinové zúčtovacie sadzby | [5 empty] | 0
ROZPOČET
Stavba:
Sociálno-zdravotné nízkokapacitné zariadenie s kapacitou 24 miest - CSS LÚČ
Objekt:
02 - SO-02 Navrhovaná úprava spevnených plôch
Časť:
b - E2.21 Vonkajšie silnoprúdové rozvody NN
Miesto: |  |  | Bytča |  |  | Dátum: | 22. 6. 2026
Objednávateľ: |  |  | Centrum sociálnych služieb LÚČ |  |  | Projektant: | expo AIR s.r.o.
Zhotoviteľ: |  |  | Vyplň údaj |  |  | Spracovateľ: | Ing. Richard Ďuriš
PČ | Typ | Kód | Popis | MJ | Množstvo | J.cena [EUR] | Cena celkom [EUR] | Cenová sústava |  | DPH | J. Nh [h] | Nh celkom [h] | J. hmotnosť [t] | Hmotnosť celkom [t] | J. suť [t] | Suť Celkom [t]
Náklady z rozpočtu | [6 empty] | 0 |  |  |  |  | 0 |  | 0 |  | 0 |  | D | -1 | [7 empty] | 0
| D | HSV | Práce a dodávky HSV |  |  |  | 0 |  |  |  |  | 0 |  | 0 |  | 0 | 1 | D | 0 | ROZPOCET | [6 empty] | 0
| D | D1 | 1.Rozvádzač RS.ALT |  |  |  | 0 |  |  |  |  | 0 |  | 0 |  | 0 | 1 | D | 0 | ROZPOCET | [6 empty] | 0
1 | M | Pol160 | Plastová rozvodnica na povrch, rozmery: 384x319x144mm, (v x š x h), IP65/20, prívod zdola, vývody zhora, referenčný výrobok: Noark, 24 modul, IP65/20, 231029 | ks | 1 |  | 0 |  |  | znížená |  | 0 | 0 | 0 | 0 | 0 | 8 | M | 1 | ROZPOCET | 0 | 0 | 0 | 0 | 0 | 2 | 0 | 4 | 2
2 | M | Pol161 | Zvodič prepätia 280V/12,5kA, TN-S, T1+T2+T3 (B+C+D) referenčný výrobok: PO II 3+1, TN-S, T1+T2+T3, (B+C+D), KIWA 81.027 | ks | 1 |  | 0 |  |  | znížená |  | 0 | 0 | 0 | 0 | 0 | 8 | M | 1 | ROZPOCET | 0 | 0 | 0 | 0 | 0 | 2 | 0 | 4 | 4
3 | M | Pol162 | Hlavný vypínač 32/3, In=32A, 12,5kA, referenčný výrobok: IS-21/3, Eaton | ks | 1 |  | 0 |  |  | znížená |  | 0 | 0 | 0 | 0 | 0 | 8 | M | 1 | ROZPOCET | 0 | 0 | 0 | 0 | 0 | 2 | 0 | 4 | 6
4 | M | Pol163 | Kombinovaný prúdový chránič s nadprúdovou ochranou 10/1N/B/003-A, 30mA, In=10A, charakt. B, typ A referenčný výrobok: PFL7-10/1N/B/003-A, Eaton | ks | 1 |  | 0 |  |  | znížená |  | 0 | 0 | 0 | 0 | 0 | 8 | M | 1 | ROZPOCET | 0 | 0 | 0 | 0 | 0 | 2 | 0 | 4 | 8
5 | M | Pol164 | Kombinovaný prúdový chránič s nadprúdovou ochranou 16/1N/B/003-A, 30mA, In=16A, charakt. B, typ A referenčný výrobok: PFL7-16/1N/B/003-A, Eaton | ks | 1 |  | 0 |  |  | znížená |  | 0 | 0 | 0 | 0 | 0 | 8 | M | 1 | ROZPOCET | 0 | 0 | 0 | 0 | 0 | 2 | 0 | 4 | 10
6 | M | Pol165 | Radové svorky do pr.6mm2 | ks | 3 |  | 0 |  |  | znížená |  | 0 | 0 | 0 | 0 | 0 | 8 | M | 1 | ROZPOCET | 0 | 0 | 0 | 0 | 0 | 2 | 0 | 4 | 12
7 | M | Pol166 | Radové svorky do pr.2,5mm2 | ks | 2 |  | 0 |  |  | znížená |  | 0 | 0 | 0 | 0 | 0 | 8 | M | 1 | ROZPOCET | 0 | 0 | 0 | 0 | 0 | 2 | 0 | 4 | 14
8 | M | Pol167 | Podružný materiál | sada | 1 |  | 0 |  |  | znížená |  | 0 | 0 | 0 | 0 | 0 | 8 | M | 1 | ROZPOCET | 0 | 0 | 0 | 0 | 0 | 2 | 0 | 4 | 16
9 | K | Pol168 | Montáž rozvádzača | ks | 1 |  | 0 |  |  | znížená |  | 0 | 0 | 0 | 0 | 0 | 4 | K | 1 | ROZPOCET | 0 | 0 | 0 | 0 | 0 | 2 | 0 | 4 | 18
10 | K | Pol169 | Kompletizácia rozvádzača | kpl | 1 |  | 0 |  |  | znížená |  | 0 | 0 | 0 | 0 | 0 | 4 | K | 1 | ROZPOCET | 0 | 0 | 0 | 0 | 0 | 2 | 0 | 4 | 20
| D | M | Práce a dodávky M |  |  |  | 0 |  |  |  |  | 0 |  | 0 |  | 0 | 3 | D | 0 | ROZPOCET | [6 empty] | 0
| D | 21-M | 2.Montážný materiál: |  |  |  | 0 |  |  |  |  | 0 |  | 0 |  | 0 | 3 | D | 1 | ROZPOCET | [6 empty] | 0
11 | M | Pol170 | Kábel NAYY-J 4x150mm² | m | 70 |  | 0 |  |  | znížená |  | 0 | 0 | 0 | 0 | 0 | 256 | M | 2 | ROZPOCET | 0 | 0 | 0 | 0 | 0 | 2 | 0 | 64 | 22
12 | K | Pol171 | Silový kábel 750 - 1000V /mm2/ voľne uložený CYKY-J 750V 4x150 | m | 70 |  | 0 |  |  | znížená |  | 0 | 0 | 0 | 0 | 0 | 64 | K | 2 | ROZPOCET | 0 | 0 | 0 | 0 | 0 | 2 | 0 | 64 | 24
13 | M | Pol172 | Kábel CYKY-J 5x6 | m | 50 |  | 0 |  |  | znížená |  | 0 | 0 | 0 | 0 | 0 | 256 | M | 2 | ROZPOCET | 0 | 0 | 0 | 0 | 0 | 2 | 0 | 64 | 26
14 | K | Pol173 | Montáž, Kábel medený uložený pevne CYKY 450/750 V 5x6 | m | 50 |  | 0 |  |  | znížená |  | 0 | 0 | 0 | 0 | 0 | 64 | K | 2 | ROZPOCET | 0 | 0 | 0 | 0 | 0 | 2 | 0 | 64 | 28
15 | M | Pol174 | Kábel CYKY-J 3x4 | m | 180 |  | 0 |  |  | znížená |  | 0 | 0 | 0 | 0 | 0 | 256 | M | 2 | ROZPOCET | 0 | 0 | 0 | 0 | 0 | 2 | 0 | 64 | 30
16 | K | Pol175 | Montáž, Kábel medený uložený pevne CYKY 450/750 V 3x4 | m | 180 |  | 0 |  |  | znížená |  | 0 | 0 | 0 | 0 | 0 | 64 | K | 2 | ROZPOCET | 0 | 0 | 0 | 0 | 0 | 2 | 0 | 64 | 32
17 | M | Pol176 | Kábel N2XH-J 3x2,5 | m | 250 |  | 0 |  |  | znížená |  | 0 | 0 | 0 | 0 | 0 | 256 | M | 2 | ROZPOCET | 0 | 0 | 0 | 0 | 0 | 2 | 0 | 64 | 34
18 | K | 210800146 | Montáž, Kábel medený uložený pevne N2XH-J 450/750 V 3x2,5 | m | 250 |  | 0 |  |  | znížená |  | 0 | 0 | 0 | 0 | 0 | 64 | K | 2 | ROZPOCET | 0 | 0 | 0 | 0 | 0 | 2 | 0 | 64 | 36
19 | M | Pol177 | Kábel N2XH-J 3x1,5 | m | 250 |  | 0 |  |  | znížená |  | 0 | 0 | 0 | 0 | 0 | 256 | M | 2 | ROZPOCET | 0 | 0 | 0 | 0 | 0 | 2 | 0 | 64 | 38
20 | K | 210800146.1 | Montáž, Kábel medený uložený pevne N2XH-J 450/750 V 3x1,5 | m | 250 |  | 0 |  |  | znížená |  | 0 | 0 | 0 | 0 | 0 | 64 | K | 2 | ROZPOCET | 0 | 0 | 0 | 0 | 0 | 2 | 0 | 64 | 40
21 | M | Pol178 | Vodič Cu 6mm (vrátane príslušenstva na pospájanie) | m | 45 |  | 0 |  |  | znížená |  | 0 | 0 | 0 | 0 | 0 | 256 | M | 2 | ROZPOCET | 0 | 0 | 0 | 0 | 0 | 2 | 0 | 64 | 42
22 | K | Pol179 | Montáž vodičov Cu | m | 45 |  | 0 |  |  | znížená |  | 0 | 0 | 0 | 0 | 0 | 64 | K | 2 | ROZPOCET | 0 | 0 | 0 | 0 | 0 | 2 | 0 | 64 | 44
23 | M | Pol180 | Zvodový drôt FeZn pr. 10 | m | 70 |  | 0 |  |  | znížená |  | 0 | 0 | 0 | 0 | 0 | 256 | M | 2 | ROZPOCET | 0 | 0 | 0 | 0 | 0 | 2 | 0 | 64 | 46
24 | K | 210220021 | Montáž, Uzemňovacie vedenie v zemi včít. svoriek,prepojenia, izolácie spojov FeZn D 8 - 10 mm | m | 70 |  | 0 |  |  | znížená |  | 0 | 0 | 0 | 0 | 0 | 64 | K | 2 | ROZPOCET | 0 | 0 | 0 | 0 | 0 | 2 | 0 | 64 | 48
25 | M | Pol181 | Vodič FeZn 30x4 | m | 620 |  | 0 |  |  | znížená |  | 0 | 0 | 0 | 0 | 0 | 256 | M | 2 | ROZPOCET | 0 | 0 | 0 | 0 | 0 | 2 | 0 | 64 | 50
26 | K | 210220022 | Montáž, Vodič FeZn 30x4 | m | 620 |  | 0 |  |  | znížená |  | 0 | 0 | 0 | 0 | 0 | 64 | K | 2 | ROZPOCET | 0 | 0 | 0 | 0 | 0 | 2 | 0 | 64 | 52
27 | M | Pol182 | Korugovaná chránička HDPE pr. 110, referenčný typ: KOPOFLEX® KF 09110 BA, 110mm, 450N - 50m - KF 09110_BA | m | 140 |  | 0 |  |  | znížená |  | 0 | 0 | 0 | 0 | 0 | 256 | M | 2 | ROZPOCET | 0 | 0 | 0 | 0 | 0 | 2 | 0 | 64 | 54
28 | K | 210010160 | Montáž, Korugovaná chránička HDPE pr. 110, referenčný typ: KOPOFLEX® KF 09110 BA, 110mm, 450N - 50m - KF 09110_BA | m | 140 |  | 0 |  |  | znížená |  | 0 | 0 | 0 | 0 | 0 | 64 | K | 2 | ROZPOCET | 0 | 0 | 0 | 0 | 0 | 2 | 0 | 64 | 56
29 | M | Pol183 | Korugovaná chránička FXKVR 40 | m | 230 |  | 0 |  |  | znížená |  | 0 | 0 | 0 | 0 | 0 | 256 | M | 2 | ROZPOCET | 0 | 0 | 0 | 0 | 0 | 2 | 0 | 64 | 58
30 | K | 210010160.1 | Montáž, Korugovaná chránička FXKVR 40 | m | 230 |  | 0 |  |  | znížená |  | 0 | 0 | 0 | 0 | 0 | 64 | K | 2 | ROZPOCET | 0 | 0 | 0 | 0 | 0 | 2 | 0 | 64 | 60
31 | M | Pol184 | Rúrka pancierová ohybná elektroinštalačná typ FXPS 40, 1250N (Káblová chránička pre prechod základom do stožiara) |  | 35 |  | 0 |  |  | znížená |  | 0 | 0 | 0 | 0 | 0 | 256 | M | 2 | ROZPOCET | 0 | 0 | 0 | 0 | 0 | 2 | 0 | 64 | 62
32 | K | 2100100065 | Rúrka ohybná elektroinštalačná, typ 23 - 48 mm (Káblová chránička pre prechod základom do stožiara) | m | 35 |  | 0 |  |  | znížená |  | 0 | 0 | 0 | 0 | 0 | 64 | K | 2 | ROZPOCET | 0 | 0 | 0 | 0 | 0 | 2 | 0 | 64 | 64
33 | M | Pol185 | Typ S1 - Parkové LED svietidlo; 30,5W; 4018lm; 4000K; IP65 referenčný typ: PHILIPS, QUEBEC LED, BRP775 LED49-4S/740 PSD DW50 PGR BK D9 | ks | 7 |  | 0 |  |  | znížená |  | 0 | 0 | 0 | 0 | 0 | 256 | M | 2 | ROZPOCET | 0 | 0 | 0 | 0 | 0 | 2 | 0 | 64 | 66
34 | M | Pol186 | Typ S2 - Parkové LED svietidlo; 30,5W; 4018lm; 4000K; IP65 referenčný typ: PHILIPS, QUEBEC LED, BRP776 LED49-4S/740 PSD DW50 PGR BK D9 S | ks | 2 |  | 0 |  |  | znížená |  | 0 | 0 | 0 | 0 | 0 | 256 | M | 2 | ROZPOCET | 0 | 0 | 0 | 0 | 0 | 2 | 0 | 64 | 68
35 | M | Pol187 | Typ S3 - LED reflektor; 57,8W; 9283lm; 4000K; IP66 referenčný typ: LUMEN, NITYA S G2 II C51 10k7 740 B541 | ks | 3 |  | 0 |  |  | znížená |  | 0 | 0 | 0 | 0 | 0 | 256 | M | 2 | ROZPOCET | 0 | 0 | 0 | 0 | 0 | 2 | 0 | 64 | 70
36 | M | Pol188 | Typ S4 - LED svietidlo na stlpiku, symetrické, 360°, l=1,0m, LED 12W, 1000lm, 3000K, IK10, IP65, referenčný typ: Philips, LED 12W, BCP155 LED100/WW PSU 220-240V S 7043, 1000lm, 3000K, IK10, IP65 | ks | 8 |  | 0 |  |  | znížená |  | 0 | 0 | 0 | 0 | 0 | 256 | M | 2 | ROZPOCET | 0 | 0 | 0 | 0 | 0 | 2 | 0 | 64 | 72
37 | K | 210203040 | Montáž, Svietidlo LED | ks | 20 |  | 0 |  |  | znížená |  | 0 | 0 | 0 | 0 | 0 | 64 | K | 2 | ROZPOCET | 0 | 0 | 0 | 0 | 0 | 2 | 0 | 64 | 74
38 | M | Pol189 | Zemniaci diel pre svietidlá S4, d=ø100mm, l=500mm, referenčný typ: Philips, ZCP150 ANB L500 | ks | 8 |  | 0 |  |  | znížená |  | 0 | 0 | 0 | 0 | 0 | 256 | M | 2 | ROZPOCET | 0 | 0 | 0 | 0 | 0 | 2 | 0 | 64 | 76
39 | K | Pol190 | Montáž, zemniaci diel pre svietidlá S4, d=ø100mm, l=500mm | ks | 8 |  | 0 |  |  | znížená |  | 0 | 0 | 0 | 0 | 0 | 64 | K | 2 | ROZPOCET | 0 | 0 | 0 | 0 | 0 | 2 | 0 | 64 | 78
40 | M | Pol191 | Poistka 1xE27/6A, | ks | 7 |  | 0 |  |  | znížená |  | 0 | 0 | 0 | 0 | 0 | 256 | M | 2 | ROZPOCET | 0 | 0 | 0 | 0 | 0 | 2 | 0 | 64 | 80
41 | M | Pol192 | Svorka na pripojenie kovových častí SP1 | ks | 7 |  | 0 |  |  | znížená |  | 0 | 0 | 0 | 0 | 0 | 256 | M | 2 | ROZPOCET | 0 | 0 | 0 | 0 | 0 | 2 | 0 | 64 | 82
42 | M | Pol193 | Svorka na pripojenie pásov v zemi SR03 | ks | 7 |  | 0 |  |  | znížená |  | 0 | 0 | 0 | 0 | 0 | 256 | M | 2 | ROZPOCET | 0 | 0 | 0 | 0 | 0 | 2 | 0 | 64 | 84
43 | M | Pol194 | Svorka na pojenie pásoviny s pásovinou v zemi SR02 | ks | 20 |  | 0 |  |  | znížená |  | 0 | 0 | 0 | 0 | 0 | 256 | M | 2 | ROZPOCET | 0 | 0 | 0 | 0 | 0 | 2 | 0 | 64 | 86
44 | M | Pol195 | Farba syntetická S2003-07-29 | kg | 1 |  | 0 |  |  | znížená |  | 0 | 0 | 0 | 0 | 0 | 256 | M | 2 | ROZPOCET | 0 | 0 | 0 | 0 | 0 | 2 | 0 | 64 | 88
45 | M | Pol196 | Riedidlo S 6001 | kg | 1 |  | 0 |  |  | znížená |  | 0 | 0 | 0 | 0 | 0 | 256 | M | 2 | ROZPOCET | 0 | 0 | 0 | 0 | 0 | 2 | 0 | 64 | 90
46 | M | Pol197 | Antikorózna ochrana | ks | 2 |  | 0 |  |  | znížená |  | 0 | 0 | 0 | 0 | 0 | 256 | M | 2 | ROZPOCET | 0 | 0 | 0 | 0 | 0 | 2 | 0 | 64 | 92
47 | K | Pol198 | Antikorózna ochrana | ks | 2 |  | 0 |  |  | znížená |  | 0 | 0 | 0 | 0 | 0 | 64 | K | 2 | ROZPOCET | 0 | 0 | 0 | 0 | 0 | 2 | 0 | 64 | 94
48 | M | Pol199 | Prepäťová ochrana PO I LED 230V/12,5kA obj.č.92.204, 10/350, 12,5kA, 8/20, 30kA, 1,5kV - umiestnená v päte stožiara v elektrovýzbroji stožiara, zapojená podľa priloženého manuálu | ks | 7 |  | 0 |  |  | znížená |  | 0 | 0 | 0 | 0 | 0 | 256 | M | 2 | ROZPOCET | 0 | 0 | 0 | 0 | 0 | 2 | 0 | 64 | 96
49 | M | Pol200 | Ocelový kuželový stožiar s prírubou, dĺžka 4m, referenčný typ: ELV, STK 60/40/3PK12-Z | ks | 7 |  | 0 |  |  | znížená |  | 0 | 0 | 0 | 0 | 0 | 256 | M | 2 | ROZPOCET | 0 | 0 | 0 | 0 | 0 | 2 | 0 | 64 | 98
50 | K | 210204011 | Montáž, osvetľovací stožiar - oceľový do dĺžky 12m | ks | 7 |  | 0 |  |  | znížená |  | 0 | 0 | 0 | 0 | 0 | 64 | K | 2 | ROZPOCET | 0 | 0 | 0 | 0 | 0 | 2 | 0 | 64 | 100
51 | M | Pol201 | Oceľová konzola l=1m, referenčný typ: ELV, STK 60/40/3PK12-Z | ks | 3 |  | 0 |  |  | znížená |  | 0 | 0 | 0 | 0 | 0 | 256 | M | 2 | ROZPOCET | 0 | 0 | 0 | 0 | 0 | 2 | 0 | 64 | 102
52 | K | Pol202 | Montáž, oceľová konzola l=1m | ks | 3 |  | 0 |  |  | znížená |  | 0 | 0 | 0 | 0 | 0 | 64 | K | 2 | ROZPOCET | 0 | 0 | 0 | 0 | 0 | 2 | 0 | 64 | 104
53 | M | Pol203 | Oceľová konzola l=0,5m, referenčný typ: ELV, STK 60/40/3PK12-Z | ks | 2 |  | 0 |  |  | znížená |  | 0 | 0 | 0 | 0 | 0 | 256 | M | 2 | ROZPOCET | 0 | 0 | 0 | 0 | 0 | 2 | 0 | 64 | 106
54 | K | Pol204 | Montáž, oceľová konzola l=0,5m | ks | 2 |  | 0 |  |  | znížená |  | 0 | 0 | 0 | 0 | 0 | 64 | K | 2 | ROZPOCET | 0 | 0 | 0 | 0 | 0 | 2 | 0 | 64 | 108
| D | D2 | 3.Zemné práce, zemina triedy 3: |  |  |  | 0 |  |  |  |  | 0 |  | 0 |  | 0 | 1 | D | 1 | ROZPOCET | [6 empty] | 0
55 | M | Pol205 | Výstražná fólia š=22cm | m | 250 |  | 0 |  |  | znížená |  | 0 | 0 | 0 | 0 | 0 | 8 | M | 2 | ROZPOCET | 0 | 0 | 0 | 0 | 0 | 2 | 0 | 4 | 110
56 | K | 460490011 | Rozvinutie a uloženie výstražnej fólie z PVC do ryhy,šírka 22cm | m | 250 |  | 0 |  |  | znížená |  | 0 | 0 | 0 | 0 | 0 | 4 | K | 2 | ROZPOCET | 0 | 0 | 0 | 0 | 0 | 2 | 0 | 4 | 112
57 | K | Pol153 | Vytýčenie existujúcej trasy kábelových vedení v zastavanom teréne | km | 0.25 |  | 0 |  |  | znížená |  | 0 | 0 | 0 | 0 | 0 | 4 | K | 2 | ROZPOCET | 0 | 0 | 0 | 0 | 0 | 2 | 0 | 4 | 114
58 | K | Pol206 | Hĺbenie káblovej ryhy 35 cm širokej a 120 cm hlbokej, v zemine triedy 3 | m | 35 |  | 0 |  |  | znížená |  | 0 | 0 | 0 | 0 | 0 | 4 | K | 2 | ROZPOCET | 0 | 0 | 0 | 0 | 0 | 2 | 0 | 4 | 116
59 | K | Pol207 | Ručný zásyp nezap. káblovej ryhy bez zhutn. zeminy, 35 cm širokej, 120 cm hlbokej v zemine tr. 3 | m | 35 |  | 0 |  |  | znížená |  | 0 | 0 | 0 | 0 | 0 | 4 | K | 2 | ROZPOCET | 0 | 0 | 0 | 0 | 0 | 2 | 0 | 4 | 118
60 | K | 460200163 | Hĺbenie káblovej ryhy 35 cm širokej a 80 cm hlbokej, v zemine triedy 3 | m | 215 |  | 0 |  |  | znížená |  | 0 | 0 | 0 | 0 | 0 | 4 | K | 2 | ROZPOCET | 0 | 0 | 0 | 0 | 0 | 2 | 0 | 4 | 120
61 | K | 460560163 | Ručný zásyp nezap. káblovej ryhy bez zhutn. zeminy, 35 cm širokej, 80 cm hlbokej v zemine tr. 3 | m | 215 |  | 0 |  |  | znížená |  | 0 | 0 | 0 | 0 | 0 | 4 | K | 2 | ROZPOCET | 0 | 0 | 0 | 0 | 0 | 2 | 0 | 4 | 122
62 | K | 460420001 | Zriadenie káblového lôžka z preosiatej zeminy v ryhe šírky do 65 cm, hrúbky vrstvy 5 cm. | m | 250 |  | 0 |  |  | znížená |  | 0 | 0 | 0 | 0 | 0 | 4 | K | 2 | ROZPOCET | 0 | 0 | 0 | 0 | 0 | 2 | 0 | 4 | 124
63 | K | 460620013 | Proviz. úprava terénu v zemine tr. 3, aby nerovnosti terénu neboli väčšie ako 2 cm od vodor.hladiny | m2 | 125 |  | 0 |  |  | znížená |  | 0 | 0 | 0 | 0 | 0 | 4 | K | 2 | ROZPOCET | 0 | 0 | 0 | 0 | 0 | 2 | 0 | 4 | 126
64 | K | Pol158 | Geodetické zameranie po montáži | km | 0.25 |  | 0 |  |  | znížená |  | 0 | 0 | 0 | 0 | 0 | 4 | K | 2 | ROZPOCET | 0 | 0 | 0 | 0 | 0 | 2 | 0 | 4 | 128
65 | K | Pol159 | Zistenie inžinierských sieti v trase | km | 0.25 |  | 0 |  |  | znížená |  | 0 | 0 | 0 | 0 | 0 | 4 | K | 2 | ROZPOCET | 0 | 0 | 0 | 0 | 0 | 2 | 0 | 4 | 130
66 | M | Pol208 | Základ pre stĺpik VO , votknutý | ks | 7 |  | 0 |  |  | znížená |  | 0 | 0 | 0 | 0 | 0 | 8 | M | 2 | ROZPOCET | 0 | 0 | 0 | 0 | 0 | 2 | 0 | 4 | 132
67 | K | 460100001 | Montáž, Púzdrový základ pre stožiar verejného osvetlenia mimo osi trasy kábla | ks | 7 |  | 0 |  |  | znížená |  | 0 | 0 | 0 | 0 | 0 | 4 | K | 2 | ROZPOCET | 0 | 0 | 0 | 0 | 0 | 2 | 0 | 4 | 134
68 | K | 460050004 | Jama pre betonový základ 300x300x500 | ks | 7 |  | 0 |  |  | znížená |  | 0 | 0 | 0 | 0 | 0 | 4 | K | 2 | ROZPOCET | 0 | 0 | 0 | 0 | 0 | 2 | 0 | 4 | 136
| D | HZS | Hodinové zúčtovacie sadzby |  |  |  | 0 |  |  |  |  | 0 |  | 0 |  | 0 | 4 | D | 0 | ROZPOCET | [6 empty] | 0
69 | K | HZS-001 | Protokol o odbornej prehliadke a skúške | hod | 24 |  | 0 |  |  | znížená |  | 0 | 0 | 0 | 0 | 0 | 262144 | K | 1 | ROZPOCET | 0 | 0 | 0 | 0 | 0 | 2 | 0 | 262144 | 138
70 | K | HZS-002 | Dokumentácia skutočného vyhotovenia | hod | 24 |  | 0 |  |  | znížená |  | 0 | 0 | 0 | 0 | 0 | 262144 | K | 1 | ROZPOCET | 0 | 0 | 0 | 0 | 0 | 2 | 0 | 262144 | 140
71 | K | HZS-003 | Protokol o meraní funkčnosti systému KS | hod | 16 |  | 0 |  |  | znížená |  | 0 | 0 | 0 | 0 | 0 | 262144 | K | 1 | ROZPOCET | 0 | 0 | 0 | 0 | 0 | 2 | 0 | 262144 | 142
72 | K | HZS-004 | Vysokozdvižná plošina | hod | 24 |  | 0 |  |  | znížená |  | 0 | 0 | 0 | 0 | 0 | 262144 | K | 1 | ROZPOCET | 0 | 0 | 0 | 0 | 0 | 2 | 0 | 262144 | 144

## 03 - SO-03 Navrhované no...
{d6e6e817-8f5e-4e8a-ac9a-a67e3ecc259a}
0
| KRYCÍ LIST ROZPOČTU | [7 empty] | v --- nižšie sa nachádzajú doplnkové a pomocné údaje k zostavám --- v | [8 empty] | False
Stavba:
Sociálno-zdravotné nízkokapacitné zariadenie s kapacitou 24 miest - CSS LÚČ
Objekt:
03 - SO-03 Navrhované nové oplotenie
| JKSO: |  |  |  |  | ČS:
| Miesto: |  | Bytča |  |  | Dátum: | 22. 6. 2026
| Objednávateľ: |  |  |  |  | IČO:
|  | Centrum sociálnych služieb LÚČ |  |  |  | IČ DPH:
| Zhotoviteľ: |  |  |  |  | IČO: | Vyplň údaj
|  | Vyplň údaj |  |  |  | IČ DPH: | Vyplň údaj
| Projektant: |  |  |  |  | IČO:
|  | expo AIR s.r.o. |  |  |  | IČ DPH:
| Spracovateľ: |  |  |  |  | IČO:
|  | Lacková |  |  |  | IČ DPH:
Poznámka:
V prípade výskytu obchodných názvov výrobkov a technológií, tieto majú informatívny charakter a slúžia ako minimálny štandard. Sú uvedené ako referenčná kvalita a môžu byť nahradené ekvivalentným výrobkom, ktorý má rovnaké, alebo lepšie vlastnosti a parametre. Neoddeliteľnou súčasťou Výkazu výmer je Projektová dokumentácia stavby.
| Cena bez DPH | [5 empty] | 0
|  |  | Základ dane |  |  | Sadzba dane | Výška dane
| DPH | základná | 0 |  |  | 23% | 0
|  | znížená | 0 |  |  | 23% | 0
|  | zákl. prenesená | 0 |  |  | 23% | 0
|  | zníž. prenesená | 0 |  |  | 23% | 0
|  | nulová | 0 |  |  | 0% | 0
| Cena s DPH |  |  | v | EUR |  | 0
| Projektant |  |  | Spracovateľ
| Dátum a podpis: |  | Pečiatka | Dátum a podpis: |  |  | Pečiatka
| Objednávateľ |  |  | Zhotoviteľ
| Dátum a podpis: |  | Pečiatka | Dátum a podpis: |  |  | Pečiatka
REKAPITULÁCIA ROZPOČTU
Stavba:
Sociálno-zdravotné nízkokapacitné zariadenie s kapacitou 24 miest - CSS LÚČ
Objekt:
03 - SO-03 Navrhované nové oplotenie
Miesto: |  |  | Bytča |  |  | Dátum: | 22. 6. 2026
Objednávateľ: |  |  | Centrum sociálnych služieb LÚČ |  |  | Projektant: | expo AIR s.r.o.
Zhotoviteľ: |  |  | Vyplň údaj |  |  | Spracovateľ: | Lacková
Kód dielu - Popis | [6 empty] | Cena celkom [EUR]
Náklady z rozpočtu | [6 empty] | 0 | [11 empty] | -1
| HSV - Práce a dodávky HSV | [5 empty] | 0
| 1 - Zemné práce | [5 empty] | 0
| 2 - Zakladanie | [5 empty] | 0
| 9.1 - Ostatné konštrukcie a práce - Búranie | [5 empty] | 0
| 99 - Presun hmôt HSV | [5 empty] | 0
| PSV - Práce a dodávky PSV | [5 empty] | 0
| 767 - Konštrukcie doplnkové kovové | [5 empty] | 0
ROZPOČET
Stavba:
Sociálno-zdravotné nízkokapacitné zariadenie s kapacitou 24 miest - CSS LÚČ
Objekt:
03 - SO-03 Navrhované nové oplotenie
Miesto: |  |  | Bytča |  |  | Dátum: | 22. 6. 2026
Objednávateľ: |  |  | Centrum sociálnych služieb LÚČ |  |  | Projektant: | expo AIR s.r.o.
Zhotoviteľ: |  |  | Vyplň údaj |  |  | Spracovateľ: | Lacková
PČ | Typ | Kód | Popis | MJ | Množstvo | J.cena [EUR] | Cena celkom [EUR] | Cenová sústava |  | DPH | J. Nh [h] | Nh celkom [h] | J. hmotnosť [t] | Hmotnosť celkom [t] | J. suť [t] | Suť Celkom [t]
Náklady z rozpočtu | [6 empty] | 0 |  |  |  |  | 0 |  | 15.1232 |  | 1.481 |  | D | -1 | [10 empty] | 0
| D | HSV | Práce a dodávky HSV |  |  |  | 0 |  |  |  |  | 0 |  | 7.2163 |  | 1.481 | 1 | D | 0 |  |  |  | ROZPOCET | [6 empty] | 0
| D | 1 | Zemné práce |  |  |  | 0 |  |  |  |  | 0 |  | 0 |  | 0 | 1 | D | 1 |  |  |  | ROZPOCET | [6 empty] | 0
1 | K | 133211101.S | Hĺbenie šachiet v hornine tr. 3 súdržných - ručným náradím plocha výkopu do 4 m2 | m3 | 3.132 |  | 0 |  |  | znížená |  | 0 | 0 | 0 | 0 | 0 | 4 | K | 2 |  |  |  | ROZPOCET | 0 | 0 | 0 | 0 | 0 | 2 | 0 | 4 | 221144145
| VV |  | "pätky" 0,3*0,3*0,6*(50+8) |  | 3.132 | [12 empty] | VV | 2 | 2 | True | 1 | ROZPOCET
2 | K | 171201201.S | Uloženie sypaniny na skládky do 100 m3 | m3 | 3.132 |  | 0 |  |  | znížená |  | 0 | 0 | 0 | 0 | 0 | 4 | K | 2 |  |  |  | ROZPOCET | 0 | 0 | 0 | 0 | 0 | 2 | 0 | 4 | 95384359
3 | K | 162501102.S | Vodorovné premiestnenie výkopku po spevnenej ceste z horniny tr.1-4, do 100 m3 na vzdialenosť do 3000 m | m3 | 3.132 |  | 0 |  |  | znížená |  | 0 | 0 | 0 | 0 | 0 | 4 | K | 2 |  |  |  | ROZPOCET | 0 | 0 | 0 | 0 | 0 | 2 | 0 | 4 | 932116256
4 | K | 162501105.S | Vodorovné premiestnenie výkopku po spevnenej ceste z horniny tr.1-4, do 100 m3, príplatok k cene za každých ďalšich a začatých 1000 m | m3 | 21.924 |  | 0 |  |  | znížená |  | 0 | 0 | 0 | 0 | 0 | 4 | K | 2 |  |  |  | ROZPOCET | 0 | 0 | 0 | 0 | 0 | 2 | 0 | 4 | -12804427
| VV |  | 3,132*7 |  | 21.924 | [12 empty] | VV | 2 | 2 | True | 1 | ROZPOCET
5 | K | 171209002.S | Poplatok za skladovanie - zemina a kamenivo (17 05) ostatné | t | 5.638 |  | 0 |  |  | znížená |  | 0 | 0 | 0 | 0 | 0 | 4 | K | 2 |  |  |  | ROZPOCET | 0 | 0 | 0 | 0 | 0 | 2 | 0 | 4 | 458453708
| VV |  | 3,132*1,8 |  | 5.638 | [12 empty] | VV | 2 | 2 | True | 1 | ROZPOCET
| D | 2 | Zakladanie |  |  |  | 0 |  |  |  |  | 0 |  | 7.2163 |  | 0 | 1 | D | 1 |  |  |  | ROZPOCET | [6 empty] | 0
6 | K | 275313611.S | Betón základových pätiek, prostý tr. C 16/20 | m3 | 3.289 |  | 0 |  |  | znížená |  | 0 | 2.1941 | 7.2163 | 0 | 0 | 4 | K | 2 |  |  |  | ROZPOCET | 0 | 0 | 0 | 0 | 0 | 2 | 0 | 4 | 809292141
| VV |  | "pätky" 0,3*0,3*0,6*(50+8)*1,05 |  | 3.289 | [12 empty] | VV | 2 | 2 | True | 1 | ROZPOCET
| D | 9.1 | Ostatné konštrukcie a práce - Búranie |  |  |  | 0 |  |  |  |  | 0 |  | 0 |  | 1.481 | 1 | D | 1 |  |  |  | ROZPOCET | [6 empty] | 0
7 | K | 966067112.S | Rozobratie plotov výšky do 250 cm, z drôteného pletiva alebo z plechu, -0,01000t | m | 120 |  | 0 |  |  | znížená |  | 0 | 0 | 0 | 0.01 | 1.2 | 4 | K | 2 |  |  |  | ROZPOCET | 0 | 0 | 0 | 0 | 0 | 2 | 0 | 4 | -1355558978
| VV |  | 23+32+23+13+29 |  | 120 | [12 empty] | VV | 2 | 2 | True | 1 | ROZPOCET
8 | K | 767658802.R | Demontáž brány dvojkrídlovej otočnej plochy nad 6 do 9 m2, -0,281t | ks | 1 |  | 0 |  |  | znížená |  | 0 | 0 | 0 | 0.281 | 0.281 | 16 | K | 2 |  |  |  | ROZPOCET | 0 | 0 | 0 | 0 | 0 | 2 | 0 | 16 | -1829348498
9 | K | 979081111.S | Odvoz sutiny a vybúraných hmôt na skládku do 1 km | t | 1.481 |  | 0 |  |  | znížená |  | 0 | 0 | 0 | 0 | 0 | 4 | K | 2 |  |  |  | ROZPOCET | 0 | 0 | 0 | 0 | 0 | 2 | 0 | 4 | -948621946
10 | K | 979081121.S | Odvoz sutiny a vybúraných hmôt na skládku za každý ďalší 1 km | t | 11.848 |  | 0 |  |  | znížená |  | 0 | 0 | 0 | 0 | 0 | 4 | K | 2 |  |  |  | ROZPOCET | 0 | 0 | 0 | 0 | 0 | 2 | 0 | 4 | -452159873
| VV |  | 1,481*8 'Prepočítané koeficientom množstva |  | 11.848 | [12 empty] | VV | 2 | 2 | False | 1 | ROZPOCET
11 | K | 979082111.S | Vnútrostavenisková doprava sutiny a vybúraných hmôt do 10 m | t | 1.481 |  | 0 |  |  | znížená |  | 0 | 0 | 0 | 0 | 0 | 4 | K | 2 |  |  |  | ROZPOCET | 0 | 0 | 0 | 0 | 0 | 2 | 0 | 4 | 1923607247
12 | K | 979089312.S | Skladovanie - kovy (meď, bronz, mosadz atď.) (17 04 ), - zhodnotenie druhotnej suroviny | t | 1.481 |  | 0 |  |  | znížená |  | 0 | 0 | 0 | 0 | 0 | 4 | K | 2 |  |  |  | ROZPOCET | 0 | 0 | 0 | 0 | 0 | 2 | 0 | 4 | -1667428112
| D | 99 | Presun hmôt HSV |  |  |  | 0 |  |  |  |  | 0 |  | 0 |  | 0 | 1 | D | 1 |  |  |  | ROZPOCET | [6 empty] | 0
13 | K | 998151111.S | Presun hmôt pre oplotenie obj.8152, 8153,8159, zvislá nosná konštr. z tehál, tvárnic, blokov výšky do 10 m | t | 7.59 |  | 0 |  |  | znížená |  | 0 | 0 | 0 | 0 | 0 | 4 | K | 2 |  |  |  | ROZPOCET | 0 | 0 | 0 | 0 | 0 | 2 | 0 | 4 | -1587294597
| D | PSV | Práce a dodávky PSV |  |  |  | 0 |  |  |  |  | 0 |  | 7.9069 |  | 0 | 2 | D | 0 |  |  |  | ROZPOCET | [6 empty] | 0
| D | 767 | Konštrukcie doplnkové kovové |  |  |  | 0 |  |  |  |  | 0 |  | 7.9069 |  | 0 | 2 | D | 1 |  |  |  | ROZPOCET | [6 empty] | 0
14 | K | 338171112 | Osadenie stĺpika oceľového plotového do výšky 2.60m so zabetónovaním | ks | 50 |  | 0 |  |  | znížená |  | 0 | 0.097217 | 4.8609 | 0 | 0 | 16 | K | 2 |  |  |  | ROZPOCET | 0 | 0 | 0 | 0 | 0 | 2 | 0 | 16 | 570036421
| VV |  | 13+12+25 |  | 50 | [12 empty] | VV | 2 | 2 | True | 1 | ROZPOCET
15 | M | 553stlpik | Stlpik poplastovaný 40x60mm v.2,0m | ks | 50 |  | 0 |  |  | znížená |  | 0 | 0.0018 | 0.09 | 0 | 0 | 32 | M | 2 |  |  |  | ROZPOCET | 0 | 0 | 0 | 0 | 0 | 2 | 0 | 16 | 1342834637
16 | M | 5535855604 | Držiak podhrabovej dosky | ks | 50 |  | 0 |  |  | znížená |  | 0 | 0.0004 | 0.02 | 0 | 0 | 32 | M | 2 |  |  |  | ROZPOCET | 0 | 0 | 0 | 0 | 0 | 2 | 0 | 16 | -147574059
17 | K | 348121123 | Osadenie dosky plotovej železobetónovej prefabrikovanej dlžky do 2500 mm, vrátane úpravy dĺžky | ks | 43 |  | 0 |  |  | znížená |  | 0 | 0.0063 | 0.2709 | 0 | 0 | 16 | K | 2 |  |  |  | ROZPOCET | 0 | 0 | 0 | 0 | 0 | 2 | 0 | 16 | -301992321
| VV |  | 10+10+22+1 |  | 43 | [12 empty] | VV | 2 | 2 | True | 0 | ROZPOCET
| VV |  | Súčet |  | 43 | [12 empty] | VV | 2 | 4 | True | 1 | ROZPOCET
18 | M | 592333389 | Betónový prefabrikát plotová podhrabová doska 2450x250x40 mm | ks | 43 |  | 0 |  |  | znížená |  | 0 | 0.046 | 1.978 | 0 | 0 | 32 | M | 2 |  |  |  | ROZPOCET | 0 | 0 | 0 | 0 | 0 | 2 | 0 | 16 | -2058010868
19 | K | 767914150.S | Montáž oplotenia panelového z pletiva na stĺpiky výšky do 2,2 m | m | 100 |  | 0 |  |  | znížená |  | 0 | 0 | 0 | 0 | 0 | 4 | K | 2 |  |  |  | ROZPOCET | 0 | 0 | 0 | 0 | 0 | 2 | 0 | 4 | 1297139497
| VV |  | 10+13+32+1,5+21,5+5,5+10,5+6 |  | 100 | [12 empty] | VV | 2 | 2 | True | 1 | ROZPOCET
20 | M | 553510028700.S | Panel pre panelový plotový systém, veľkosť oka 100x50 mm, vxl 1,23x2,48 m, poplastovaný na pozinkovanej oceli | ks | 43 |  | 0 |  |  | znížená |  | 0 | 0.0087 | 0.3741 | 0 | 0 | 8 | M | 2 |  |  |  | ROZPOCET | 0 | 0 | 0 | 0 | 0 | 2 | 0 | 4 | -789241776
21 | K | 767920210.S | Montáž vrát a vrátok k oploteniu osadzovaných na stĺpiky oceľové, s plochou jednotlivo do 2 m2 | ks | 2 |  | 0 |  |  | znížená |  | 0 | 0 | 0 | 0 | 0 | 16 | K | 2 |  |  |  | ROZPOCET | 0 | 0 | 0 | 0 | 0 | 2 | 0 | 16 | -1571637467
22 | M | 553510010201.S | Bránka jednokrídlová, šxv 1,2x1,53 m | ks | 1 |  | 0 |  |  | znížená |  | 0 | 0.03637 | 0.03637 | 0 | 0 | 32 | M | 2 |  |  |  | ROZPOCET | 0 | 0 | 0 | 0 | 0 | 2 | 0 | 16 | -295402397
23 | M | 553510009901.S | Bránka jednokrídlová, šxv 0,6x1,53 m | ks | 1 |  | 0 |  |  | znížená |  | 0 | 0.03646 | 0.03646 | 0 | 0 | 32 | M | 2 |  |  |  | ROZPOCET | 0 | 0 | 0 | 0 | 0 | 2 | 0 | 16 | -794345677
24 | K | 767920230.S | Montáž vrát a vrátok k oploteniu osadzovaných na stĺpiky oceľové, s plochou jednotlivo nad 4 do 6 m2 | ks | 2 |  | 0 |  |  | znížená |  | 0 | 0 | 0 | 0 | 0 | 16 | K | 2 |  |  |  | ROZPOCET | 0 | 0 | 0 | 0 | 0 | 2 | 0 | 16 | -853872619
25 | M | 553410060601.S | Vráta oceľové 3500x1530 mm s oceľovými stĺpikmi + elektrozámok | ks | 1 |  | 0 |  |  | znížená |  | 0 | 0.1296 | 0.1296 | 0 | 0 | 32 | M | 2 |  |  |  | ROZPOCET | 0 | 0 | 0 | 0 | 0 | 2 | 0 | 16 | 1180417469
26 | M | 553410060501.S | Vráta oceľové 3000x1530 mm s oceľovými stĺpikmi | ks | 1 |  | 0 |  |  | znížená |  | 0 | 0.1106 | 0.1106 | 0 | 0 | 32 | M | 2 |  |  |  | ROZPOCET | 0 | 0 | 0 | 0 | 0 | 2 | 0 | 16 | 704088810
27 | K | 998767201.S | Presun hmôt pre kovové stavebné doplnkové konštrukcie v objektoch výšky do 6 m | % |  |  | 0 |  |  | znížená |  | 0 | 0 | 0 | 0 | 0 | 16 | K | 2 |  |  |  | ROZPOCET | 0 | 0 | 0 | 0 | 0 | 2 | 0 | 16 | -543098341

## 04 - SO-04 Navrhovaný Altán
{b42aa4e7-fd7c-448c-8178-49ee5e4a08d3}
0
| KRYCÍ LIST ROZPOČTU | [7 empty] | v --- nižšie sa nachádzajú doplnkové a pomocné údaje k zostavám --- v | [8 empty] | False
Stavba:
Sociálno-zdravotné nízkokapacitné zariadenie s kapacitou 24 miest - CSS LÚČ
Objekt:
04 - SO-04 Navrhovaný Altán
| JKSO: |  |  |  |  | ČS:
| Miesto: |  | Bytča |  |  | Dátum: | 22. 6. 2026
| Objednávateľ: |  |  |  |  | IČO:
|  | Centrum sociálnych služieb LÚČ |  |  |  | IČ DPH:
| Zhotoviteľ: |  |  |  |  | IČO: | Vyplň údaj
|  | Vyplň údaj |  |  |  | IČ DPH: | Vyplň údaj
| Projektant: |  |  |  |  | IČO:
|  | expo AIR s.r.o. |  |  |  | IČ DPH:
| Spracovateľ: |  |  |  |  | IČO:
|  | Lacková |  |  |  | IČ DPH:
Poznámka:
V prípade výskytu obchodných názvov výrobkov a technológií, tieto majú informatívny charakter a slúžia ako minimálny štandard. Sú uvedené ako referenčná kvalita a môžu byť nahradené ekvivalentným výrobkom, ktorý má rovnaké, alebo lepšie vlastnosti a parametre. Neoddeliteľnou súčasťou Výkazu výmer je Projektová dokumentácia stavby.
| Cena bez DPH | [5 empty] | 0
|  |  | Základ dane |  |  | Sadzba dane | Výška dane
| DPH | základná | 0 |  |  | 23% | 0
|  | znížená | 0 |  |  | 23% | 0
|  | zákl. prenesená | 0 |  |  | 23% | 0
|  | zníž. prenesená | 0 |  |  | 23% | 0
|  | nulová | 0 |  |  | 0% | 0
| Cena s DPH |  |  | v | EUR |  | 0
| Projektant |  |  | Spracovateľ
| Dátum a podpis: |  | Pečiatka | Dátum a podpis: |  |  | Pečiatka
| Objednávateľ |  |  | Zhotoviteľ
| Dátum a podpis: |  | Pečiatka | Dátum a podpis: |  |  | Pečiatka
REKAPITULÁCIA ROZPOČTU
Stavba:
Sociálno-zdravotné nízkokapacitné zariadenie s kapacitou 24 miest - CSS LÚČ
Objekt:
04 - SO-04 Navrhovaný Altán
Miesto: |  |  | Bytča |  |  | Dátum: | 22. 6. 2026
Objednávateľ: |  |  | Centrum sociálnych služieb LÚČ |  |  | Projektant: | expo AIR s.r.o.
Zhotoviteľ: |  |  | Vyplň údaj |  |  | Spracovateľ: | Lacková
Kód dielu - Popis | [6 empty] | Cena celkom [EUR]
Náklady z rozpočtu | [6 empty] | 0 | [11 empty] | -1
| HSV - Práce a dodávky HSV | [5 empty] | 0
| 1 - Zemné práce | [5 empty] | 0
| 2 - Zakladanie | [5 empty] | 0
| 5 - Komunikácie | [5 empty] | 0
| 9 - Ostatné konštrukcie a práce-búranie | [5 empty] | 0
| 99 - Presun hmôt HSV | [5 empty] | 0
| PSV - Práce a dodávky PSV | [5 empty] | 0
| 762 - Konštrukcie tesárske | [5 empty] | 0
| 764 - Konštrukcie klampiarske | [5 empty] | 0
| 783 - Nátery | [5 empty] | 0
ROZPOČET
Stavba:
Sociálno-zdravotné nízkokapacitné zariadenie s kapacitou 24 miest - CSS LÚČ
Objekt:
04 - SO-04 Navrhovaný Altán
Miesto: |  |  | Bytča |  |  | Dátum: | 22. 6. 2026
Objednávateľ: |  |  | Centrum sociálnych služieb LÚČ |  |  | Projektant: | expo AIR s.r.o.
Zhotoviteľ: |  |  | Vyplň údaj |  |  | Spracovateľ: | Lacková
PČ | Typ | Kód | Popis | MJ | Množstvo | J.cena [EUR] | Cena celkom [EUR] | Cenová sústava |  | DPH | J. Nh [h] | Nh celkom [h] | J. hmotnosť [t] | Hmotnosť celkom [t] | J. suť [t] | Suť Celkom [t]
Náklady z rozpočtu | [6 empty] | 0 |  |  |  |  | 0 |  | 21.9987 |  | 0 |  | D | -1 | [10 empty] | 0
| D | HSV | Práce a dodávky HSV |  |  |  | 0 |  |  |  |  | 0 |  | 19.9272 |  | 0 | 1 | D | 0 |  |  |  | ROZPOCET | [6 empty] | 0
| D | 1 | Zemné práce |  |  |  | 0 |  |  |  |  | 0 |  | 0 |  | 0 | 1 | D | 1 |  |  |  | ROZPOCET | [6 empty] | 0
1 | K | 131201102.S | Výkop nezapaženej jamy v hornine 3, nad 100 do 1000 m3 | m3 | 4.75 |  | 0 |  |  | znížená |  | 0 | 0 | 0 | 0 | 0 | 4 | K | 2 |  |  |  | ROZPOCET | 0 | 0 | 0 | 0 | 0 | 2 | 0 | 4 | 2008388084
| VV |  | "odkopanie terénu -1,25/-1,44" 5*5*0,19 |  | 4.75 | [12 empty] | VV | 2 | 2 | True | 1 | ROZPOCET
2 | K | 131201109.S | Hĺbenie nezapažených jám a zárezov. Príplatok za lepivosť horniny 3 | m3 | 4.75 |  | 0 |  |  | znížená |  | 0 | 0 | 0 | 0 | 0 | 4 | K | 2 |  |  |  | ROZPOCET | 0 | 0 | 0 | 0 | 0 | 2 | 0 | 4 | -1272083946
3 | K | 133211101.S | Hĺbenie šachiet v hornine tr. 3 súdržných - ručným náradím plocha výkopu do 4 m2 | m3 | 2.29 |  | 0 |  |  | znížená |  | 0 | 0 | 0 | 0 | 0 | 4 | K | 2 |  |  |  | ROZPOCET | 0 | 0 | 0 | 0 | 0 | 2 | 0 | 4 | 781832195
| VV |  | "výkop pre pätky -1,44/-2,5" 0,6*0,6*1,06 * 6 |  | 2.29 | [12 empty] | VV | 2 | 2 | True | 1 | ROZPOCET
4 | K | 133211109.S | Príplatok za lepivosť pri hĺbení šachiet ručným alebo pneumatickým náradím v horninách tr. 3 | m3 | 2.29 |  | 0 |  |  | znížená |  | 0 | 0 | 0 | 0 | 0 | 4 | K | 2 |  |  |  | ROZPOCET | 0 | 0 | 0 | 0 | 0 | 2 | 0 | 4 | -1634320669
5 | K | 162501102.S | Vodorovné premiestnenie výkopku po spevnenej ceste z horniny tr.1-4, do 100 m3 na vzdialenosť do 3000 m | m3 | 7.04 |  | 0 |  |  | znížená |  | 0 | 0 | 0 | 0 | 0 | 4 | K | 2 |  |  |  | ROZPOCET | 0 | 0 | 0 | 0 | 0 | 2 | 0 | 4 | 249249758
| VV |  | 4,75+2,29 |  | 7.04 | [12 empty] | VV | 2 | 2 | True | 1 | ROZPOCET
6 | K | 162501105.S | Vodorovné premiestnenie výkopku po spevnenej ceste z horniny tr.1-4, do 100 m3, príplatok k cene za každých ďalšich a začatých 1000 m | m3 | 49.28 |  | 0 |  |  | znížená |  | 0 | 0 | 0 | 0 | 0 | 4 | K | 2 |  |  |  | ROZPOCET | 0 | 0 | 0 | 0 | 0 | 2 | 0 | 4 | -569122663
| VV |  | 7,04*7 |  | 49.28 | [12 empty] | VV | 2 | 2 | True | 1 | ROZPOCET
7 | K | 167101102.S | Nakladanie neuľahnutého výkopku z hornín tr.1-4 nad 100 do 1000 m3 | m3 | 7.04 |  | 0 |  |  | znížená |  | 0 | 0 | 0 | 0 | 0 | 4 | K | 2 |  |  |  | ROZPOCET | 0 | 0 | 0 | 0 | 0 | 2 | 0 | 4 | -1168476062
8 | K | 171201201.S | Uloženie sypaniny na skládky do 100 m3 | m3 | 7.04 |  | 0 |  |  | znížená |  | 0 | 0 | 0 | 0 | 0 | 4 | K | 2 |  |  |  | ROZPOCET | 0 | 0 | 0 | 0 | 0 | 2 | 0 | 4 | -1733731416
9 | K | 171209002.S | Poplatok za skladovanie - zemina a kamenivo (17 05) ostatné | t | 12.672 |  | 0 |  |  | znížená |  | 0 | 0 | 0 | 0 | 0 | 4 | K | 2 |  |  |  | ROZPOCET | 0 | 0 | 0 | 0 | 0 | 2 | 0 | 4 | -1263440270
| VV |  | 7,04*1,8 |  | 12.672 | [12 empty] | VV | 2 | 2 | True | 1 | ROZPOCET
10 | K | 181101102.S | Úprava pláne v zárezoch v hornine 1-4 so zhutnením | m2 | 25 |  | 0 |  |  | znížená |  | 0 | 0 | 0 | 0 | 0 | 4 | K | 2 |  |  |  | ROZPOCET | 0 | 0 | 0 | 0 | 0 | 2 | 0 | 4 | 1354000301
| VV |  | 5*5 |  | 25 | [12 empty] | VV | 2 | 2 | True | 1 | ROZPOCET
| D | 2 | Zakladanie |  |  |  | 0 |  |  |  |  | 0 |  | 6.3153 |  | 0 | 1 | D | 1 |  |  |  | ROZPOCET | [6 empty] | 0
11 | K | 275313612.S | Betón základových pätiek, prostý tr. C 20/25 | m3 | 2.851 |  | 0 |  |  | znížená |  | 0 | 2.2151 | 6.3153 | 0 | 0 | 4 | K | 2 |  |  |  | ROZPOCET | 0 | 0 | 0 | 0 | 0 | 2 | 0 | 4 | 1903982483
| VV |  | "pätky -1,30/-2,50" 0,6*0,6*1,2 * 6 *1,1 |  | 2.851 | [12 empty] | VV | 2 | 2 | True | 1 | ROZPOCET
| D | 5 | Komunikácie |  |  |  | 0 |  |  |  |  | 0 |  | 13.5642 |  | 0 | 1 | D | 1 |  |  |  | ROZPOCET | [6 empty] | 0
12 | K | 564750111.S | Podklad alebo kryt z kameniva hrubého drveného veľ. 8-16 mm s rozprestretím a zhutnením hr. 150 mm | m2 | 20.25 |  | 0 |  |  | znížená |  | 0 | 0.299 | 6.0547 | 0 | 0 | 4 | K | 2 |  |  |  | ROZPOCET | 0 | 0 | 0 | 0 | 0 | 2 | 0 | 4 | -1935678768
| VV |  | "pod altán" 4,5*4,5 |  | 20.25 | [12 empty] | VV | 2 | 2 | True | 1 | ROZPOCET
13 | K | 596811320.S | Kladenie betónovej dlažby s vyplnením škár do lôžka z kameniva, veľ. do 0,25 m2 plochy do 50 m2 | m2 | 20.25 |  | 0 |  |  | znížená |  | 0 | 0.084 | 1.701 | 0 | 0 | 4 | K | 2 |  |  |  | ROZPOCET | 0 | 0 | 0 | 0 | 0 | 2 | 0 | 4 | -1251375299
14 | M | 592460014500.S | Platňa betónová, rozmer 500x500x50 mm, prírodná | ks | 83 |  | 0 |  |  | znížená |  | 0 | 0.0292 | 2.4236 | 0 | 0 | 8 | M | 2 |  |  |  | ROZPOCET | 0 | 0 | 0 | 0 | 0 | 2 | 0 | 4 | -219328490
| VV |  | 9*9+2 |  | 83 | [12 empty] | VV | 2 | 2 | True | 1 | ROZPOCET
15 | K | 917862112.S | Osadenie chodník. obrubníka betónového stojatého do lôžka z betónu prosteho tr. C 16/20 s bočnou oporou | m | 13 |  | 0 |  |  | znížená |  | 0 | 0.12662 | 1.646 | 0 | 0 | 4 | K | 2 |  |  |  | ROZPOCET | 0 | 0 | 0 | 0 | 0 | 2 | 0 | 4 | 356574055
| VV |  | 4,5+4,5+2,5+1,5 |  | 13 | [12 empty] | VV | 2 | 2 | True | 1 | ROZPOCET
16 | M | 592170001800.S | Obrubník parkový, lxšxv 1000x50x200 mm, prírodný | ks | 13 |  | 0 |  |  | znížená |  | 0 | 0.023 | 0.299 | 0 | 0 | 8 | M | 2 |  |  |  | ROZPOCET | 0 | 0 | 0 | 0 | 0 | 2 | 0 | 4 | -648587248
17 | K | 918101112.S | Lôžko pod obrubníky, krajníky alebo obruby z dlažobných kociek z betónu prostého tr. C 16/20 | m3 | 0.65 |  | 0 |  |  | znížená |  | 0 | 2.2151 | 1.4398 | 0 | 0 | 4 | K | 2 |  |  |  | ROZPOCET | 0 | 0 | 0 | 0 | 0 | 2 | 0 | 4 | -1178714659
| VV |  | 13*0,2*0,25 |  | 0.65 | [12 empty] | VV | 2 | 2 | True | 1 | ROZPOCET
| D | 9 | Ostatné konštrukcie a práce-búranie |  |  |  | 0 |  |  |  |  | 0 |  | 0.04758 |  | 0 | 1 | D | 1 |  |  |  | ROZPOCET | [6 empty] | 0
18 | K | 953943122.S | Osadenie drobných kovových predmetov do betónu pred zabetónovaním, hmotnosti 1-5 kg/kus (bez dodávky) | ks | 6 |  | 0 |  |  | znížená |  | 0 | 0.00015 | 0.0009 | 0 | 0 | 4 | K | 2 |  |  |  | ROZPOCET | 0 | 0 | 0 | 0 | 0 | 2 | 0 | 4 | -1330948221
19 | M | 311740010000.S | Oceľový trn DN20 mm, kotviaca noha pre osadenie stĺpa | ks | 6 |  | 0 |  |  | znížená |  | 0 | 0.00778 | 0.04668 | 0 | 0 | 8 | M | 2 |  |  |  | ROZPOCET | 0 | 0 | 0 | 0 | 0 | 2 | 0 | 4 | -1851521002
| D | 99 | Presun hmôt HSV |  |  |  | 0 |  |  |  |  | 0 |  | 0 |  | 0 | 1 | D | 1 |  |  |  | ROZPOCET | [6 empty] | 0
20 | K | 998151111.S | Presun hmôt na novostavbách a zmenách objektov pre oplotenie, objekty pozemné rôzne (815 9 JKSO) so zvislou nosnou konštr. drevenou | t | 19.927 |  | 0 |  |  | znížená |  | 0 | 0 | 0 | 0 | 0 | 4 | K | 2 |  |  |  | ROZPOCET | 0 | 0 | 0 | 0 | 0 | 2 | 0 | 4 | 833401699
| D | PSV | Práce a dodávky PSV |  |  |  | 0 |  |  |  |  | 0 |  | 2.0716 |  | 0 | 2 | D | 0 |  |  |  | ROZPOCET | [6 empty] | 0
| D | 762 | Konštrukcie tesárske |  |  |  | 0 |  |  |  |  | 0 |  | 1.7895 |  | 0 | 2 | D | 1 |  |  |  | ROZPOCET | [6 empty] | 0
21 | K | 762135114.S | Montáž debnenia stien z hrubých lát s medzerami 40 - 60 mm prierezovej plochy do 25 cm2 | m2 | 12.2 |  | 0 |  |  | znížená |  | 0 | 0 | 0 | 0 | 0 | 16 | K | 2 |  |  |  | ROZPOCET | 0 | 0 | 0 | 0 | 0 | 2 | 0 | 16 | 585116849
| VV |  | (2,6+2,4)*2+2,2*1 |  | 12.2 | [12 empty] | VV | 2 | 2 | True | 1 | ROZPOCET
22 | M | 605460002600.S | Dosky zo smreku hobľované hr. 25 mm, sušené 14±2%, triedy 3A STN 480055, bez defektov, hniloby, hrčí, impregnované | m3 | 0.323 |  | 0 |  |  | znížená |  | 0 | 0.54 | 0.17442 | 0 | 0 | 32 | M | 2 |  |  |  | ROZPOCET | 0 | 0 | 0 | 0 | 0 | 2 | 0 | 16 | 1097159049
| VV |  | 56*0,025*0,2*1,05 |  | 0.294 | [12 empty] | VV | 2 | 2 | True | 1 | ROZPOCET
| VV |  | 0,294*1,1 'Prepočítané koeficientom množstva |  | 0.323 | [12 empty] | VV | 2 | 2 | False | 1 | ROZPOCET
23 | K | 762332130.S | Montáž viazaných konštrukcií krovov striech z reziva priemernej plochy 224 - 288 cm2 | m | 68.1 |  | 0 |  |  | znížená |  | 0 | 0.00026 | 0.017706 | 0 | 0 | 16 | K | 2 |  |  |  | ROZPOCET | 0 | 0 | 0 | 0 | 0 | 2 | 0 | 16 | 2060073636
| VV |  | "krokva 120x180mm" 44,5 |  | 44.5 | [12 empty] | VV | 2 | 2 | True | 0 | ROZPOCET
| VV |  | "stĺp 150x150 mm" 2,1*6 |  | 12.6 | [12 empty] | VV | 2 | 2 | True | 0 | ROZPOCET
| VV |  | "diagonály 150x150 mm" 2,5*2+3*2 |  | 11 | [12 empty] | VV | 2 | 2 | True | 0 | ROZPOCET
| VV |  | Súčet |  | 68.1 | [12 empty] | VV | 2 | 4 | True | 1 | ROZPOCET
24 | K | 762332140.S | Montáž viazaných konštrukcií krovov striech z reziva priemernej plochy 288 - 450 cm2 | m | 18 |  | 0 |  |  | znížená |  | 0 | 0.00026 | 0.00468 | 0 | 0 | 16 | K | 2 |  |  |  | ROZPOCET | 0 | 0 | 0 | 0 | 0 | 2 | 0 | 16 | 1156316994
| VV |  | "trám 150x200mm" 4,5*4 |  | 18 | [12 empty] | VV | 2 | 2 | True | 1 | ROZPOCET
25 | M | 605120002900.S | Hranoly z mäkkého reziva neopracované hranené akosť I impregnované | m3 | 2.134 |  | 0 |  |  | znížená |  | 0 | 0.55 | 1.1737 | 0 | 0 | 32 | M | 2 |  |  |  | ROZPOCET | 0 | 0 | 0 | 0 | 0 | 2 | 0 | 16 | -272104159
| VV |  | "krokva 120x180mm" 44,5*0,12*0,18*1,05 |  | 1.009 | [12 empty] | VV | 2 | 2 | True | 0 | ROZPOCET
| VV |  | "trám 150x200mm" 4,5*4*0,15*0,2*1,05 |  | 0.567 | [12 empty] | VV | 2 | 2 | True | 0 | ROZPOCET
| VV |  | "stĺp 150x150 mm" 2,1*6*0,15*0,15*1,05 |  | 0.298 | [12 empty] | VV | 2 | 2 | True | 0 | ROZPOCET
| VV |  | "diagonály 150x150 mm" (2,5*2+3*2)*0,15*0,15*1,05 |  | 0.26 | [12 empty] | VV | 2 | 2 | True | 0 | ROZPOCET
| VV |  | Súčet |  | 2.134 | [12 empty] | VV | 2 | 4 | True | 1 | ROZPOCET
26 | K | 762341002.S | Montáž debnenia jednoduchých striech, na kontralaty drevotrieskovými OSB doskami na pero drážku | m2 | 30 |  | 0 |  |  | znížená |  | 0 | 0 | 0 | 0 | 0 | 16 | K | 2 |  |  |  | ROZPOCET | 0 | 0 | 0 | 0 | 0 | 2 | 0 | 16 | 1331363518
27 | M | 607260000906 | Doska OSB 3 Kronospan P+D nebrúsené hrxlxš 25x2500x625 mm, JAFHOLZ | m2 | 31.5 |  | 0 |  |  | znížená |  | 0 | 0.011 | 0.3465 | 0 | 0 | 32 | M | 2 |  |  |  | ROZPOCET | 0 | 0 | 0 | 0 | 0 | 2 | 0 | 16 | 1138776405
| VV |  | 30*1,05 |  | 31.5 | [12 empty] | VV | 2 | 2 | True | 1 | ROZPOCET
28 | K | 762395000.S | Spojovacie prostriedky pre viazané konštrukcie krovov, debnenie a laťovanie, nadstrešné konštr., spádové kliny - svorky, dosky, klince, pásová oceľ, vruty | m3 | 3.245 |  | 0 |  |  | znížená |  | 0 | 0.02235 | 0.072526 | 0 | 0 | 16 | K | 2 |  |  |  | ROZPOCET | 0 | 0 | 0 | 0 | 0 | 2 | 0 | 16 | 885739400
| VV |  | 0,323+2,134+31,5*0,025 |  | 3.245 | [12 empty] | VV | 2 | 2 | True | 1 | ROZPOCET
29 | K | 998762202.S | Presun hmôt pre konštrukcie tesárske v objektoch výšky do 12 m | % |  |  | 0 |  |  | znížená |  | 0 | 0 | 0 | 0 | 0 | 16 | K | 2 |  |  |  | ROZPOCET | 0 | 0 | 0 | 0 | 0 | 2 | 0 | 16 | -512700982
| D | 764 | Konštrukcie klampiarske |  |  |  | 0 |  |  |  |  | 0 |  | 0.24898 |  | 0 | 2 | D | 1 |  |  |  | ROZPOCET | [6 empty] | 0
30 | K | 764311314.S | Krytina falcovaná hliník farebný, sklon nad 30° do 45° | m2 | 30 |  | 0 |  |  | znížená |  | 0 | 0.006763 | 0.20289 | 0 | 0 | 16 | K | 2 |  |  |  | ROZPOCET | 0 | 0 | 0 | 0 | 0 | 2 | 0 | 16 | -1767174042
31 | K | 764352612.S | Zvodové rúry z hliníkového farebného Al plechu, kruhové priemer 100 mm | m | 5 |  | 0 |  |  | znížená |  | 0 | 0.0010816 | 0.005408 | 0 | 0 | 16 | K | 2 |  |  |  | ROZPOCET | 0 | 0 | 0 | 0 | 0 | 2 | 0 | 16 | -1918329447
| VV |  | 2,5*2 |  | 5 | [12 empty] | VV | 2 | 2 | True | 1 | ROZPOCET
32 | K | 764352812.S | Žľaby z hliníkového farebného Al plechu, pododkvapové polkruhové r.š. 280 mm | m | 22 |  | 0 |  |  | znížená |  | 0 | 0.0012942 | 0.028472 | 0 | 0 | 16 | K | 2 |  |  |  | ROZPOCET | 0 | 0 | 0 | 0 | 0 | 2 | 0 | 16 | 1102092004
| VV |  | 5,5*4 |  | 22 | [12 empty] | VV | 2 | 2 | True | 1 | ROZPOCET
33 | K | 765901617.S | Strešná fólia paropriepustná, na plné debnenie, separačná fólia kašírovaná hr. 8 mm | m2 | 31.5 |  | 0 |  |  | znížená |  | 0 | 0.00038755 | 0.012208 | 0 | 0 | 16 | K | 2 |  |  |  | ROZPOCET | 0 | 0 | 0 | 0 | 0 | 2 | 0 | 16 | 968775513
| VV |  | 30*1,05 |  | 31.5 | [12 empty] | VV | 2 | 2 | True | 1 | ROZPOCET
34 | K | 998764201.S | Presun hmôt pre konštrukcie klampiarske v objektoch výšky do 6 m | % |  |  | 0 |  |  | znížená |  | 0 | 0 | 0 | 0 | 0 | 16 | K | 2 |  |  |  | ROZPOCET | 0 | 0 | 0 | 0 | 0 | 2 | 0 | 16 | 954373841
| D | 783 | Nátery |  |  |  | 0 |  |  |  |  | 0 |  | 0.033043 |  | 0 | 2 | D | 1 |  |  |  | ROZPOCET | [6 empty] | 0
35 | K | 783726000.S | Nátery tesárskych konštrukcií syntetické lazurovacím lakom napustením | m2 | 101.67 |  | 0 |  |  | znížená |  | 0 | 0.00011 | 0.011184 | 0 | 0 | 16 | K | 2 |  |  |  | ROZPOCET | 0 | 0 | 0 | 0 | 0 | 2 | 0 | 16 | 2858584
| VV |  | " steny" 56*(0,025*2+0,2*2) |  | 25.2 | [12 empty] | VV | 2 | 2 | True | 0 | ROZPOCET
| VV |  | "krokva 120x180mm" 44,5*(0,12+0,18*2) |  | 21.36 | [12 empty] | VV | 2 | 2 | True | 0 | ROZPOCET
| VV |  | "trám 150x200mm" 4,5*4*(0,15+0,2)*2 |  | 12.6 | [12 empty] | VV | 2 | 2 | True | 0 | ROZPOCET
| VV |  | "stĺp 150x150 mm" 2,1*6*0,15*4 |  | 7.56 | [12 empty] | VV | 2 | 2 | True | 0 | ROZPOCET
| VV |  | "diagonály 150x150 mm" (2,5*2+3*2)*0,15*3 |  | 4.95 | [12 empty] | VV | 2 | 2 | True | 0 | ROZPOCET
| VV |  | "OSB záklop z pohľadovej strany" 30 |  | 30 | [12 empty] | VV | 2 | 2 | True | 0 | ROZPOCET
| VV |  | Súčet |  | 101.67 | [12 empty] | VV | 2 | 4 | True | 1 | ROZPOCET
36 | K | 783726200.S | Nátery tesárskych konštrukcií syntetické na vzduchu schnúce lazurovacím lakom 2x lakovaním | m2 | 101.67 |  | 0 |  |  | znížená |  | 0 | 0.000215 | 0.021859 | 0 | 0 | 16 | K | 2 |  |  |  | ROZPOCET | 0 | 0 | 0 | 0 | 0 | 2 | 0 | 16 | -58586197

## 05 - SO-05 Objekt garáže...
{244e7a97-c65d-430f-8266-54adde0b2a6b}
0
| KRYCÍ LIST ROZPOČTU | [7 empty] | v --- nižšie sa nachádzajú doplnkové a pomocné údaje k zostavám --- v | [8 empty] | False
Stavba:
Sociálno-zdravotné nízkokapacitné zariadenie s kapacitou 24 miest - CSS LÚČ
Objekt:
05 - SO-05 Objekt garáže určený na kompletnú asanáciu
| JKSO: |  |  |  |  | ČS:
| Miesto: |  | Bytča |  |  | Dátum: | 22. 6. 2026
| Objednávateľ: |  |  |  |  | IČO:
|  | Centrum sociálnych služieb LÚČ |  |  |  | IČ DPH:
| Zhotoviteľ: |  |  |  |  | IČO: | Vyplň údaj
|  | Vyplň údaj |  |  |  | IČ DPH: | Vyplň údaj
| Projektant: |  |  |  |  | IČO:
|  | expo AIR s.r.o. |  |  |  | IČ DPH:
| Spracovateľ: |  |  |  |  | IČO:
|  | Lacková |  |  |  | IČ DPH:
Poznámka:
V prípade výskytu obchodných názvov výrobkov a technológií, tieto majú informatívny charakter a slúžia ako minimálny štandard. Sú uvedené ako referenčná kvalita a môžu byť nahradené ekvivalentným výrobkom, ktorý má rovnaké, alebo lepšie vlastnosti a parametre. Neoddeliteľnou súčasťou Výkazu výmer je Projektová dokumentácia stavby.
| Cena bez DPH | [5 empty] | 0
|  |  | Základ dane |  |  | Sadzba dane | Výška dane
| DPH | základná | 0 |  |  | 23% | 0
|  | znížená | 0 |  |  | 23% | 0
|  | zákl. prenesená | 0 |  |  | 23% | 0
|  | zníž. prenesená | 0 |  |  | 23% | 0
|  | nulová | 0 |  |  | 0% | 0
| Cena s DPH |  |  | v | EUR |  | 0
| Projektant |  |  | Spracovateľ
| Dátum a podpis: |  | Pečiatka | Dátum a podpis: |  |  | Pečiatka
| Objednávateľ |  |  | Zhotoviteľ
| Dátum a podpis: |  | Pečiatka | Dátum a podpis: |  |  | Pečiatka
REKAPITULÁCIA ROZPOČTU
Stavba:
Sociálno-zdravotné nízkokapacitné zariadenie s kapacitou 24 miest - CSS LÚČ
Objekt:
05 - SO-05 Objekt garáže určený na kompletnú asanáciu
Miesto: |  |  | Bytča |  |  | Dátum: | 22. 6. 2026
Objednávateľ: |  |  | Centrum sociálnych služieb LÚČ |  |  | Projektant: | expo AIR s.r.o.
Zhotoviteľ: |  |  | Vyplň údaj |  |  | Spracovateľ: | Lacková
Kód dielu - Popis | [6 empty] | Cena celkom [EUR]
Náklady z rozpočtu | [6 empty] | 0 | [11 empty] | -1
| HSV - Práce a dodávky HSV | [5 empty] | 0
| 9 - Ostatné konštrukcie a práce-búranie | [5 empty] | 0
| 9.1 - Ostatné konštrukcie a práce - Odvoz vybúraných hmôt | [5 empty] | 0
| PSV - Práce a dodávky PSV | [5 empty] | 0
| 762 - Konštrukcie tesárske | [5 empty] | 0
| 764 - Konštrukcie klampiarske | [5 empty] | 0
| 767 - Konštrukcie doplnkové kovové | [5 empty] | 0
ROZPOČET
Stavba:
Sociálno-zdravotné nízkokapacitné zariadenie s kapacitou 24 miest - CSS LÚČ
Objekt:
05 - SO-05 Objekt garáže určený na kompletnú asanáciu
Miesto: |  |  | Bytča |  |  | Dátum: | 22. 6. 2026
Objednávateľ: |  |  | Centrum sociálnych služieb LÚČ |  |  | Projektant: | expo AIR s.r.o.
Zhotoviteľ: |  |  | Vyplň údaj |  |  | Spracovateľ: | Lacková
PČ | Typ | Kód | Popis | MJ | Množstvo | J.cena [EUR] | Cena celkom [EUR] | Cenová sústava |  | DPH | J. Nh [h] | Nh celkom [h] | J. hmotnosť [t] | Hmotnosť celkom [t] | J. suť [t] | Suť Celkom [t]
Náklady z rozpočtu | [6 empty] | 0 |  |  |  |  | 0 |  | 0 |  | 72.6848 |  | D | -1 | [10 empty] | 0
| D | HSV | Práce a dodávky HSV |  |  |  | 0 |  |  |  |  | 0 |  | 0 |  | 71.1108 | 1 | D | 0 |  |  |  | ROZPOCET | [6 empty] | 0
| D | 9 | Ostatné konštrukcie a práce-búranie |  |  |  | 0 |  |  |  |  | 0 |  | 0 |  | 0 | 1 | D | 1 |  |  |  | ROZPOCET | [6 empty] | 0
| D | 9.1 | Ostatné konštrukcie a práce - Odvoz vybúraných hmôt |  |  |  | 0 |  |  |  |  | 0 |  | 0 |  | 71.1108 | 1 | D | 1 |  |  |  | ROZPOCET | [6 empty] | 0
1 | K | 961043111.S | Búranie základov alebo vybúranie otvorov plochy nad 4 m2 z betónu prostého alebo preloženého kameňom, -2,20000t | m3 | 13.584 |  | 0 |  |  | znížená |  | 0 | 0 | 0 | 2.2 | 29.8848 | 4 | K | 2 |  |  |  | ROZPOCET | 0 | 0 | 0 | 0 | 0 | 2 | 0 | 4 | -260805155
| VV |  | "základy garáž" (7,2*2+2,77*2+0,415*2)*1,09*0,6 |  | 13.584 | [12 empty] | VV | 2 | 2 | True | 1 | ROZPOCET
2 | K | 961055111.S | Búranie základov alebo vybúranie otvorov plochy nad 4 m2 v základoch železobetónových, -2,40000t | m3 | 4.608 |  | 0 |  |  | znížená |  | 0 | 0 | 0 | 2.4 | 11.0592 | 4 | K | 2 |  |  |  | ROZPOCET | 0 | 0 | 0 | 0 | 0 | 2 | 0 | 4 | -792872061
| VV |  | "doska garáž" 7,2*4*0,16 |  | 4.608 | [12 empty] | VV | 2 | 2 | True | 1 | ROZPOCET
3 | K | 962032231.S | Búranie muriva alebo vybúranie otvorov plochy nad 4 m2 nadzákladového z tehál pálených maloformátových alebo vápennopieskových, na maltu vápennú alebo vápennocementovú, -1,800 t | m3 | 14.187 |  | 0 |  |  | znížená |  | 0 | 0 | 0 | 1.8 | 25.5366 | 4 | K | 2 |  |  |  | ROZPOCET | 0 | 0 | 0 | 0 | 0 | 2 | 0 | 4 | -1465780948
| VV |  | "garáž" ((7,2*2+3,7+1)*2,1+7,2*0,4)*0,33 |  | 14.187 | [12 empty] | VV | 2 | 2 | True | 1 | ROZPOCET
4 | K | 963051113.S | Búranie železobetónových stropov doskových hr.nad 80 mm, -2,40000t | m3 | 1.756 |  | 0 |  |  | znížená |  | 0 | 0 | 0 | 2.4 | 4.2144 | 4 | K | 2 |  |  |  | ROZPOCET | 0 | 0 | 0 | 0 | 0 | 2 | 0 | 4 | -514115456
| VV |  | "preklad a veniec garáž" 4,4*0,4*0,33+(6,9+7,2+3,7)*0,2*0,33 |  | 1.756 | [12 empty] | VV | 2 | 2 | True | 1 | ROZPOCET
5 | K | 968072559.S | Vybúranie kovových vrát plochy nad 5 m2, -0,06600t | m2 | 6.3 |  | 0 |  |  | znížená |  | 0 | 0 | 0 | 0.066 | 0.4158 | 4 | K | 2 |  |  |  | ROZPOCET | 0 | 0 | 0 | 0 | 0 | 2 | 0 | 4 | -375823067
| VV |  | "vráta garáž" 3*2,1 |  | 6.3 | [12 empty] | VV | 2 | 2 | True | 1 | ROZPOCET
6 | K | 979011111.S | Zvislá doprava sutiny a vybúraných hmôt za prvé podlažie nad alebo pod základným podlažím | t | 72.685 |  | 0 |  |  | znížená |  | 0 | 0 | 0 | 0 | 0 | 4 | K | 2 |  |  |  | ROZPOCET | 0 | 0 | 0 | 0 | 0 | 2 | 0 | 4 | 705723170
7 | K | 979081111.S | Odvoz sutiny a vybúraných hmôt na skládku do 1 km | t | 72.685 |  | 0 |  |  | znížená |  | 0 | 0 | 0 | 0 | 0 | 4 | K | 2 |  |  |  | ROZPOCET | 0 | 0 | 0 | 0 | 0 | 2 | 0 | 4 | 261657611
8 | K | 979081121.S | Odvoz sutiny a vybúraných hmôt na skládku za každý ďalší 1 km | t | 581.48 |  | 0 |  |  | znížená |  | 0 | 0 | 0 | 0 | 0 | 4 | K | 2 |  |  |  | ROZPOCET | 0 | 0 | 0 | 0 | 0 | 2 | 0 | 4 | -1338014631
| VV |  | 72,685*8 'Prepočítané koeficientom množstva |  | 581.48 | [12 empty] | VV | 2 | 2 | False | 1 | ROZPOCET
9 | K | 979082111.S | Vnútrostavenisková doprava sutiny a vybúraných hmôt do 10 m | t | 72.685 |  | 0 |  |  | znížená |  | 0 | 0 | 0 | 0 | 0 | 4 | K | 2 |  |  |  | ROZPOCET | 0 | 0 | 0 | 0 | 0 | 2 | 0 | 4 | 1136080038
10 | K | 979082121.S | Vnútrostavenisková doprava sutiny a vybúraných hmôt za každých ďalších 5 m | t | 72.685 |  | 0 |  |  | znížená |  | 0 | 0 | 0 | 0 | 0 | 4 | K | 2 |  |  |  | ROZPOCET | 0 | 0 | 0 | 0 | 0 | 2 | 0 | 4 | -195037174
11 | K | 979089012.S | Poplatok za skladovanie - betón, tehly, dlaždice (17 01) ostatné | t | 25.537 |  | 0 |  |  | znížená |  | 0 | 0 | 0 | 0 | 0 | 4 | K | 2 |  |  |  | ROZPOCET | 0 | 0 | 0 | 0 | 0 | 2 | 0 | 4 | 536549457
12 | K | 979089721.S | Poplatok za uloženie stavebného odpadu na recykláciu - betón bez armovania, veľkosť do 50 x 50 cm (17 01 01) | t | 45.158 |  | 0 |  |  | znížená |  | 0 | 0 | 0 | 0 | 0 | 4 | K | 2 |  |  |  | ROZPOCET | 0 | 0 | 0 | 0 | 0 | 2 | 0 | 4 | -279260056
13 | K | 979089112.S | Poplatok za skladovanie - drevo, sklo, plasty (17 02 ), ostatné | t | 1.229 |  | 0 |  |  | znížená |  | 0 | 0 | 0 | 0 | 0 | 4 | K | 2 |  |  |  | ROZPOCET | 0 | 0 | 0 | 0 | 0 | 2 | 0 | 4 | -1427988732
14 | K | 979089312.S | Skladovanie - kovy (meď, bronz, mosadz atď.) (17 04 ), - zhodnotenie druhotnej suroviny | t | 0.761 |  | 0 |  |  | znížená |  | 0 | 0 | 0 | 0 | 0 | 4 | K | 2 |  |  |  | ROZPOCET | 0 | 0 | 0 | 0 | 0 | 2 | 0 | 4 | 1472424024
| D | PSV | Práce a dodávky PSV |  |  |  | 0 |  |  |  |  | 0 |  | 0 |  | 1.574 | 2 | D | 0 |  |  |  | ROZPOCET | [6 empty] | 0
| D | 762 | Konštrukcie tesárske |  |  |  | 0 |  |  |  |  | 0 |  | 0 |  | 1.2288 | 2 | D | 1 |  |  |  | ROZPOCET | [6 empty] | 0
15 | K | 762331812.S | Demontáž viazaných konštrukcií krovov so sklonom do 60°, prierezovej plochy 120 - 224 cm2, -0,01400 t | m | 38.4 |  | 0 |  |  | znížená |  | 0 | 0 | 0 | 0.014 | 0.5376 | 16 | K | 2 |  |  |  | ROZPOCET | 0 | 0 | 0 | 0 | 0 | 2 | 0 | 16 | -1401089620
| VV |  | "garáž" 4,8*8 |  | 38.4 | [12 empty] | VV | 2 | 2 | True | 1 | ROZPOCET
16 | K | 762331814.S | Demontáž viazaných konštrukcií krovov so sklonom do 60°, prierezovej plochy 288 - 450 cm2, -0,03200 t | m | 21.6 |  | 0 |  |  | znížená |  | 0 | 0 | 0 | 0.032 | 0.6912 | 16 | K | 2 |  |  |  | ROZPOCET | 0 | 0 | 0 | 0 | 0 | 2 | 0 | 16 | 2124583408
| VV |  | "garáž pomúrnice" 7,2*3 |  | 21.6 | [12 empty] | VV | 2 | 2 | True | 1 | ROZPOCET
| D | 764 | Konštrukcie klampiarske |  |  |  | 0 |  |  |  |  | 0 |  | 0 |  | 0.037224 | 2 | D | 1 |  |  |  | ROZPOCET | [6 empty] | 0
17 | K | 764351810.S | Demontáž žľabov pododkvap. štvorhranných rovných, oblúkových, do 30° rš 250 a 330 mm, -0,00347t | m | 8 |  | 0 |  |  | znížená |  | 0 | 0 | 0 | 0.00347 | 0.02776 | 16 | K | 2 |  |  |  | ROZPOCET | 0 | 0 | 0 | 0 | 0 | 2 | 0 | 16 | 1940052998
18 | K | 764451802.S | Demontáž odpadových rúr štvorcových so stranou 100 mm, -0,00338t | m | 2.8 |  | 0 |  |  | znížená |  | 0 | 0 | 0 | 0.00338 | 0.009464 | 16 | K | 2 |  |  |  | ROZPOCET | 0 | 0 | 0 | 0 | 0 | 2 | 0 | 16 | 1629039939
| D | 767 | Konštrukcie doplnkové kovové |  |  |  | 0 |  |  |  |  | 0 |  | 0 |  | 0.308 | 2 | D | 1 |  |  |  | ROZPOCET | [6 empty] | 0
19 | K | 767392802.S | Demontáž krytín striech z plechov skrutkovaných, -0,00700t | m2 | 44 |  | 0 |  |  | znížená |  | 0 | 0 | 0 | 0.007 | 0.308 | 16 | K | 2 |  |  |  | ROZPOCET | 0 | 0 | 0 | 0 | 0 | 2 | 0 | 16 | 1883210957
| VV |  | "strecha garáž" 8*(5+0,25*2) |  | 44 | [12 empty] | VV | 2 | 2 | True | 1 | ROZPOCET

## 06 - SO-06 Prípojka vody
{efb4b846-7267-45c2-99a6-85489c776e75}
0
| KRYCÍ LIST ROZPOČTU | [7 empty] | v --- nižšie sa nachádzajú doplnkové a pomocné údaje k zostavám --- v | [8 empty] | False
Stavba:
Sociálno-zdravotné nízkokapacitné zariadenie s kapacitou 24 miest - CSS LÚČ
Objekt:
06 - SO-06 Prípojka vody
| JKSO: |  |  |  |  | ČS:
| Miesto: |  | Bytča |  |  | Dátum: | 22. 6. 2026
| Objednávateľ: |  |  |  |  | IČO:
|  | Centrum sociálnych služieb LÚČ |  |  |  | IČ DPH:
| Zhotoviteľ: |  |  |  |  | IČO: | Vyplň údaj
|  | Vyplň údaj |  |  |  | IČ DPH: | Vyplň údaj
| Projektant: |  |  |  |  | IČO:
|  | expo AIR s.r.o. |  |  |  | IČ DPH:
| Spracovateľ: |  |  |  |  | IČO:
|  | Roman Kostelník |  |  |  | IČ DPH:
Poznámka:
V prípade výskytu obchodných názvov výrobkov a technológií, tieto majú informatívny charakter a slúžia ako minimálny štandard. Sú uvedené ako referenčná kvalita a môžu byť nahradené ekvivalentným výrobkom, ktorý má rovnaké, alebo lepšie vlastnosti a parametre. Neoddeliteľnou súčasťou Výkazu výmer je Projektová dokumentácia stavby.
| Cena bez DPH | [5 empty] | 0
|  |  | Základ dane |  |  | Sadzba dane | Výška dane
| DPH | základná | 0 |  |  | 23% | 0
|  | znížená | 0 |  |  | 23% | 0
|  | zákl. prenesená | 0 |  |  | 23% | 0
|  | zníž. prenesená | 0 |  |  | 23% | 0
|  | nulová | 0 |  |  | 0% | 0
| Cena s DPH |  |  | v | EUR |  | 0
| Projektant |  |  | Spracovateľ
| Dátum a podpis: |  | Pečiatka | Dátum a podpis: |  |  | Pečiatka
| Objednávateľ |  |  | Zhotoviteľ
| Dátum a podpis: |  | Pečiatka | Dátum a podpis: |  |  | Pečiatka
REKAPITULÁCIA ROZPOČTU
Stavba:
Sociálno-zdravotné nízkokapacitné zariadenie s kapacitou 24 miest - CSS LÚČ
Objekt:
06 - SO-06 Prípojka vody
Miesto: |  |  | Bytča |  |  | Dátum: | 22. 6. 2026
Objednávateľ: |  |  | Centrum sociálnych služieb LÚČ |  |  | Projektant: | expo AIR s.r.o.
Zhotoviteľ: |  |  | Vyplň údaj |  |  | Spracovateľ: | Roman Kostelník
Kód dielu - Popis | [6 empty] | Cena celkom [EUR]
Náklady z rozpočtu | [6 empty] | 0 | [11 empty] | -1
| D1 - PRÁCE A DODÁVKY HSV | [5 empty] | 0
| 1 - Zemné práce | [5 empty] | 0
| 5 - KOMUNIKÁCIE | [5 empty] | 0
| 8 - RÚROVÉ VEDENIA | [5 empty] | 0
| 9.1 - Ostatné konštrukcie a práce | [5 empty] | 0
| D2 - PRÁCE A DODÁVKY PSV | [5 empty] | 0
| 722 - Vnútorný vodovod | [5 empty] | 0
ROZPOČET
Stavba:
Sociálno-zdravotné nízkokapacitné zariadenie s kapacitou 24 miest - CSS LÚČ
Objekt:
06 - SO-06 Prípojka vody
Miesto: |  |  | Bytča |  |  | Dátum: | 22. 6. 2026
Objednávateľ: |  |  | Centrum sociálnych služieb LÚČ |  |  | Projektant: | expo AIR s.r.o.
Zhotoviteľ: |  |  | Vyplň údaj |  |  | Spracovateľ: | Roman Kostelník
PČ | Typ | Kód | Popis | MJ | Množstvo | J.cena [EUR] | Cena celkom [EUR] | Cenová sústava |  | DPH | J. Nh [h] | Nh celkom [h] | J. hmotnosť [t] | Hmotnosť celkom [t] | J. suť [t] | Suť Celkom [t]
Náklady z rozpočtu | [6 empty] | 0 |  |  |  |  | 0 |  | 7.0902 |  | 3.404 |  | D | -1 | [10 empty] | 0
| D | D1 | PRÁCE A DODÁVKY HSV |  |  |  | 0 |  |  |  |  | 0 |  | 7.089 |  | 3.404 | 1 | D | 0 |  |  |  | ROZPOCET | [6 empty] | 0
| D | 1 | Zemné práce |  |  |  | 0 |  |  |  |  | 0 |  | 0 |  | 3.404 | 1 | D | 1 |  |  |  | ROZPOCET | [6 empty] | 0
1 | K | 11310-7122 | Odstr. podkl. krytov z kamen. drv. hr. do 20 cm, do 200 m2 | m2 | 7.4 |  | 0 |  |  | znížená |  | 0 | 0 | 0 | 0.235 | 1.739 | 4 | K | 2 |  |  |  | ROZPOCET | 0 | 0 | 0 | 0 | 0 | 2 | 0 | 4 | 2
2 | K | 11310-7131 | Odstr. podkl. krytov z bet. prost. hr. do 15 cm, do 200 m2 | m2 | 7.4 |  | 0 |  |  | znížená |  | 0 | 0 | 0 | 0.225 | 1.665 | 4 | K | 2 |  |  |  | ROZPOCET | 0 | 0 | 0 | 0 | 0 | 2 | 0 | 4 | 4
3 | K | 13120-1101 | Hĺbenie jám nezapaž. v horn. tr. 3 do 100 m3 | m3 | 7.5 |  | 0 |  |  | znížená |  | 0 | 0 | 0 | 0 | 0 | 4 | K | 2 |  |  |  | ROZPOCET | 0 | 0 | 0 | 0 | 0 | 2 | 0 | 4 | 6
4 | K | 13120-1109 | Príplatok za lepivosť v horn. tr. 3 | m3 | 7.5 |  | 0 |  |  | znížená |  | 0 | 0 | 0 | 0 | 0 | 4 | K | 2 |  |  |  | ROZPOCET | 0 | 0 | 0 | 0 | 0 | 2 | 0 | 4 | 8
5 | K | 13220-1201 | Hĺbenie rýh šírka do 2 m v horn. tr. 3 do 100 m3 | m3 | 16.5 |  | 0 |  |  | znížená |  | 0 | 0 | 0 | 0 | 0 | 4 | K | 2 |  |  |  | ROZPOCET | 0 | 0 | 0 | 0 | 0 | 2 | 0 | 4 | 10
6 | K | 13220-1209 | Príplatok za lepivosť horniny tr.3 | m3 | 16.5 |  | 0 |  |  | znížená |  | 0 | 0 | 0 | 0 | 0 | 4 | K | 2 |  |  |  | ROZPOCET | 0 | 0 | 0 | 0 | 0 | 2 | 0 | 4 | 12
7 | K | 13220-1210 | Piesok pre obsyp | m3 | 2 |  | 0 |  |  | znížená |  | 0 | 0 | 0 | 0 | 0 | 4 | K | 2 |  |  |  | ROZPOCET | 0 | 0 | 0 | 0 | 0 | 2 | 0 | 4 | 14
8 | K | 16110-1101 | Zvislé premiestnenie výkopu horn. tr. 1-4 do 2,5 m | m3 | 24 |  | 0 |  |  | znížená |  | 0 | 0 | 0 | 0 | 0 | 4 | K | 2 |  |  |  | ROZPOCET | 0 | 0 | 0 | 0 | 0 | 2 | 0 | 4 | 16
9 | K | 162501102.S | Vodorovné premiestnenie výkopku po spevnenej ceste z horniny tr.1-4, do 100 m3 na vzdialenosť do 3000 m | m3 | 9 |  | 0 |  |  | znížená |  | 0 | 0 | 0 | 0 | 0 | 4 | K | 2 |  |  |  | ROZPOCET | 0 | 0 | 0 | 0 | 0 | 2 | 0 | 4 | 600062698
| VV |  | "výkopy" 7,5+16,5 |  | 24 | [12 empty] | VV | 2 | 2 | True | 0 | ROZPOCET
| VV |  | " zásyp výkopkom" -(12+3) |  | -15 | [12 empty] | VV | 2 | 2 | True | 0 | ROZPOCET
| VV |  | Súčet prebytok zeminy |  | 9 | [12 empty] | VV | 2 | 4 | True | 1 | ROZPOCET
10 | K | 162501105.S | Vodorovné premiestnenie výkopku po spevnenej ceste z horniny tr.1-4, do 100 m3, príplatok k cene za každých ďalšich a začatých 1000 m | m3 | 63 |  | 0 |  |  | znížená |  | 0 | 0 | 0 | 0 | 0 | 4 | K | 2 |  |  |  | ROZPOCET | 0 | 0 | 0 | 0 | 0 | 2 | 0 | 4 | 2105713163
| VV |  | 9*7 |  | 63 | [12 empty] | VV | 2 | 2 | True | 1 | ROZPOCET
11 | K | 167101102.S | Nakladanie neuľahnutého výkopku z hornín tr.1-4 nad 100 do 1000 m3 | m3 | 9 |  | 0 |  |  | znížená |  | 0 | 0 | 0 | 0 | 0 | 4 | K | 2 |  |  |  | ROZPOCET | 0 | 0 | 0 | 0 | 0 | 2 | 0 | 4 | 484548775
12 | K | 171201201.S | Uloženie sypaniny na skládky do 100 m3 | m3 | 9 |  | 0 |  |  | znížená |  | 0 | 0 | 0 | 0 | 0 | 4 | K | 2 |  |  |  | ROZPOCET | 0 | 0 | 0 | 0 | 0 | 2 | 0 | 4 | 1387886264
13 | K | 171209002.S | Poplatok za skladovanie - zemina a kamenivo (17 05) ostatné | t | 16.2 |  | 0 |  |  | znížená |  | 0 | 0 | 0 | 0 | 0 | 4 | K | 2 |  |  |  | ROZPOCET | 0 | 0 | 0 | 0 | 0 | 2 | 0 | 4 | -332585039
| VV |  | "1m3 = 1,8T" 9*1,8 |  | 16.2 | [12 empty] | VV | 2 | 2 | True | 1 | ROZPOCET
14 | K | 17410-1101 | Zásyp zhutnený jám, rýh, šachiet alebo okolo objektu | m3 | 12 |  | 0 |  |  | znížená |  | 0 | 0 | 0 | 0 | 0 | 4 | K | 2 |  |  |  | ROZPOCET | 0 | 0 | 0 | 0 | 0 | 2 | 0 | 4 | 18
15 | K | 17510-1101 | Obsyp potrubia bez prehodenia sypaniny | m3 | 3 |  | 0 |  |  | znížená |  | 0 | 0 | 0 | 0 | 0 | 4 | K | 2 |  |  |  | ROZPOCET | 0 | 0 | 0 | 0 | 0 | 2 | 0 | 4 | 20
16 | K | 17510-1109 | Obsyp potrubia príplatok za prehodenie sypaniny | m3 | 3 |  | 0 |  |  | znížená |  | 0 | 0 | 0 | 0 | 0 | 4 | K | 2 |  |  |  | ROZPOCET | 0 | 0 | 0 | 0 | 0 | 2 | 0 | 4 | 22
| D | 5 | KOMUNIKÁCIE |  |  |  | 0 |  |  |  |  | 0 |  | 5.4511 |  | 0 | 1 | D | 1 |  |  |  | ROZPOCET | [6 empty] | 0
17 | K | 56465-1111 | Podklad z kameniva hrub. drveného 63-125 mm hr. 15 cm | m2 | 7.4 |  | 0 |  |  | znížená |  | 0 | 0.2916 | 2.1578 | 0 | 0 | 4 | K | 2 |  |  |  | ROZPOCET | 0 | 0 | 0 | 0 | 0 | 2 | 0 | 4 | 24
18 | K | 56712-1115 | Podklad z prostého betónu tr. B 7,5 hr. 15 cm | m2 | 7.4 |  | 0 |  |  | znížená |  | 0 | 0.343 | 2.5382 | 0 | 0 | 4 | K | 2 |  |  |  | ROZPOCET | 0 | 0 | 0 | 0 | 0 | 2 | 0 | 4 | 26
19 | K | 57814-2111 | Liaty asfalt z kameniva stred., hrubozr. š. do 3 m hr. 4 cm | m2 | 7.4 |  | 0 |  |  | znížená |  | 0 | 0.09797 | 0.72498 | 0 | 0 | 4 | K | 2 |  |  |  | ROZPOCET | 0 | 0 | 0 | 0 | 0 | 2 | 0 | 4 | 28
20 | K | 57890-1111 | Zdrsňovací posyp liateho asfaltu z kamen. obal. asf. 4 kg/m2 | m2 | 7.4 |  | 0 |  |  | znížená |  | 0 | 0.00406 | 0.030044 | 0 | 0 | 4 | K | 2 |  |  |  | ROZPOCET | 0 | 0 | 0 | 0 | 0 | 2 | 0 | 4 | 30
| D | 8 | RÚROVÉ VEDENIA |  |  |  | 0 |  |  |  |  | 0 |  | 1.6379 |  | 0 | 1 | D | 1 |  |  |  | ROZPOCET | [6 empty] | 0
21 | K | 85124-1122 | Montáž odbočnej tvarovky 160/40 | ks | 1 |  | 0 |  |  | znížená |  | 0 | 0.001 | 0.001 | 0 | 0 | 4 | K | 2 |  |  |  | ROZPOCET | 0 | 0 | 0 | 0 | 0 | 2 | 0 | 4 | 32
22 | K | 87117-1121 | Montáž potrubia z tlakových rúrok polyetyl. DN 40 | m | 6 |  | 0 |  |  | znížená |  | 0 | 0 | 0 | 0 | 0 | 4 | K | 2 |  |  |  | ROZPOCET | 0 | 0 | 0 | 0 | 0 | 2 | 0 | 4 | 34
23 | M | 286 138730 | Rúrka tlaková LPE d50x4,6x6000 ťažká | kus | 1 |  | 0 |  |  | znížená |  | 0 | 0.0039 | 0.0039 | 0 | 0 | 8 | M | 2 |  |  |  | ROZPOCET | 0 | 0 | 0 | 0 | 0 | 2 | 0 | 4 | 36
24 | K | 87917-2199 | Prípl. za montáž vodov. prípojok DN 32-80 | kus | 1 |  | 0 |  |  | znížená |  | 0 | 0.00449 | 0.00449 | 0 | 0 | 4 | K | 2 |  |  |  | ROZPOCET | 0 | 0 | 0 | 0 | 0 | 2 | 0 | 4 | 38
25 | K | 89118-1111 | Montáž vodov. posúvačov v otv. výk. alebo šachte DN 40 | kus | 3 |  | 0 |  |  | znížená |  | 0 | 0.00073 | 0.00219 | 0 | 0 | 4 | K | 2 |  |  |  | ROZPOCET | 0 | 0 | 0 | 0 | 0 | 2 | 0 | 4 | 40
26 | K | 89118-5321 | Montáž spätných klapiek DN 40 | kus | 1 |  | 0 |  |  | znížená |  | 0 | 0.00073 | 0.00073 | 0 | 0 | 4 | K | 2 |  |  |  | ROZPOCET | 0 | 0 | 0 | 0 | 0 | 2 | 0 | 4 | 42
27 | K | 89124-5323 | Montáž ventila výtokového DN20 | kus | 1 |  | 0 |  |  | znížená |  | 0 | 0.00083 | 0.00083 | 0 | 0 | 4 | K | 2 |  |  |  | ROZPOCET | 0 | 0 | 0 | 0 | 0 | 2 | 0 | 4 | 44
28 | K | 89149-532 | Montáž filtrov DN40 | kus | 1 |  | 0 |  |  | znížená |  | 0 | 0.03748 | 0.03748 | 0 | 0 | 4 | K | 2 |  |  |  | ROZPOCET | 0 | 0 | 0 | 0 | 0 | 2 | 0 | 4 | 46
29 | M | 286 1382712 | Filter DN40 | kus | 1 |  | 0 |  |  | znížená |  | 0 | 0.00852 | 0.00852 | 0 | 0 | 8 | M | 2 |  |  |  | ROZPOCET | 0 | 0 | 0 | 0 | 0 | 2 | 0 | 4 | 48
30 | M | 286 138915 | Vodomerná šachta 2050x1400x1800mm | kus | 1 |  | 0 |  |  | znížená |  | 0 | 0.00624 | 0.00624 | 0 | 0 | 8 | M | 2 |  |  |  | ROZPOCET | 0 | 0 | 0 | 0 | 0 | 2 | 0 | 4 | 50
31 | M | 422 007100 | Príklop ventilový podzemný súprava | kus | 1 |  | 0 |  |  | znížená |  | 0 | 0.011 | 0.011 | 0 | 0 | 8 | M | 2 |  |  |  | ROZPOCET | 0 | 0 | 0 | 0 | 0 | 2 | 0 | 4 | 52
32 | M | 422 243651 | Šupátko Hawle DN40 | kus | 3 |  | 0 |  |  | znížená |  | 0 | 0.083 | 0.249 | 0 | 0 | 8 | M | 2 |  |  |  | ROZPOCET | 0 | 0 | 0 | 0 | 0 | 2 | 0 | 4 | 54
33 | M | 422 243653 | Zemná súprava teleskop | kus | 1 |  | 0 |  |  | znížená |  | 0 | 0.083 | 0.083 | 0 | 0 | 8 | M | 2 |  |  |  | ROZPOCET | 0 | 0 | 0 | 0 | 0 | 2 | 0 | 4 | 56
34 | M | 422 2A2900 | Spätná klapka DN 40 | kus | 1 |  | 0 |  |  | znížená |  | 0 | 0.013 | 0.013 | 0 | 0 | 8 | M | 2 |  |  |  | ROZPOCET | 0 | 0 | 0 | 0 | 0 | 2 | 0 | 4 | 58
35 | K | 89149-533 | Výtokový venti Ke 3T | kus | 1 |  | 0 |  |  | znížená |  | 0 | 0.03748 | 0.03748 | 0 | 0 | 4 | K | 2 |  |  |  | ROZPOCET | 0 | 0 | 0 | 0 | 0 | 2 | 0 | 4 | 60
36 | K | 89149-535 | Montáž vodomeru | kus | 1 |  | 0 |  |  | znížená |  | 0 | 0.03748 | 0.03748 | 0 | 0 | 4 | K | 2 |  |  |  | ROZPOCET | 0 | 0 | 0 | 0 | 0 | 2 | 0 | 4 | 62
37 | M | 286 138925 | Vodomer M-N QN6 s impulzným výstupom | kus | 1 |  | 0 |  |  | znížená |  | 0 | 0.00624 | 0.00624 | 0 | 0 | 8 | M | 2 |  |  |  | ROZPOCET | 0 | 0 | 0 | 0 | 0 | 2 | 0 | 4 | 64
38 | K | 89156-2121 | Montáž vodomerných šácht | kus | 1 |  | 0 |  |  | znížená |  | 0 | 1.0173 | 1.0173 | 0 | 0 | 4 | K | 2 |  |  |  | ROZPOCET | 0 | 0 | 0 | 0 | 0 | 2 | 0 | 4 | 66
39 | K | 89910-2111 | Osadenie poklopov liatinových, ocel. s rámom do 100 kg | kus | 1 |  | 0 |  |  | znížená |  | 0 | 0.00702 | 0.00702 | 0 | 0 | 4 | K | 2 |  |  |  | ROZPOCET | 0 | 0 | 0 | 0 | 0 | 2 | 0 | 4 | 68
40 | M | 552 421500 | Poklop vstupný-nosnosť 15T 60x60 | kus | 1 |  | 0 |  |  | znížená |  | 0 | 0.111 | 0.111 | 0 | 0 | 8 | M | 2 |  |  |  | ROZPOCET | 0 | 0 | 0 | 0 | 0 | 2 | 0 | 4 | 70
| D | 9.1 | Ostatné konštrukcie a práce |  |  |  | 0 |  |  |  |  | 0 |  | 0 |  | 0 | 1 | D | 1 |  |  |  | ROZPOCET | [6 empty] | 0
41 | K | 979081111.S | Odvoz sutiny a vybúraných hmôt na skládku do 1 km | t | 3.404 |  | 0 |  |  | znížená |  | 0 | 0 | 0 | 0 | 0 | 4 | K | 2 |  |  |  | ROZPOCET | 0 | 0 | 0 | 0 | 0 | 2 | 0 | 4 | 870789091
42 | K | 979081121.S | Odvoz sutiny a vybúraných hmôt na skládku za každý ďalší 1 km (+9km) | t | 30.636 |  | 0 |  |  | znížená |  | 0 | 0 | 0 | 0 | 0 | 4 | K | 2 |  |  |  | ROZPOCET | 0 | 0 | 0 | 0 | 0 | 2 | 0 | 4 | -980754557
| VV |  | 3,404*9 'Prepočítané koeficientom množstva |  | 30.636 | [12 empty] | VV | 2 | 2 | False | 1 | ROZPOCET
43 | K | 979082111.S | Vnútrostavenisková doprava sutiny a vybúraných hmôt do 10 m | t | 3.404 |  | 0 |  |  | znížená |  | 0 | 0 | 0 | 0 | 0 | 4 | K | 2 |  |  |  | ROZPOCET | 0 | 0 | 0 | 0 | 0 | 2 | 0 | 4 | -1011689331
44 | K | 979082121.S | Vnútrostavenisková doprava sutiny a vybúraných hmôt za každých ďalších 5 m (+2x5m) | t | 6.808 |  | 0 |  |  | znížená |  | 0 | 0 | 0 | 0 | 0 | 4 | K | 2 |  |  |  | ROZPOCET | 0 | 0 | 0 | 0 | 0 | 2 | 0 | 4 | 1629661499
| VV |  | 3,404*2 'Prepočítané koeficientom množstva |  | 6.808 | [12 empty] | VV | 2 | 2 | False | 1 | ROZPOCET
45 | K | 979089012.S | Poplatok za skladovanie - betón, tehly, dlaždice (17 01) ostatné | t | 3.404 |  | 0 |  |  | znížená |  | 0 | 0 | 0 | 0 | 0 | 4 | K | 2 |  |  |  | ROZPOCET | 0 | 0 | 0 | 0 | 0 | 2 | 0 | 4 | 1802707320
| D | D2 | PRÁCE A DODÁVKY PSV |  |  |  | 0 |  |  |  |  | 0 |  | 0.0012 |  | 0 | 1 | D | 0 |  |  |  | ROZPOCET | [6 empty] | 0
| D | 722 | Vnútorný vodovod |  |  |  | 0 |  |  |  |  | 0 |  | 0.0012 |  | 0 | 2 | D | 1 |  |  |  | ROZPOCET | [6 empty] | 0
46 | K | 72225-9116 | Navrtávacia armatúra na potr. oceľové DN100/D50 | kus | 1 |  | 0 |  |  | znížená |  | 0 | 0.0006 | 0.0006 | 0 | 0 | 16 | K | 2 |  |  |  | ROZPOCET | 0 | 0 | 0 | 0 | 0 | 2 | 0 | 16 | 72
47 | K | 72225-9118 | Montáž navrtávacej armatúry | kus | 1 |  | 0 |  |  | znížená |  | 0 | 0.0006 | 0.0006 | 0 | 0 | 16 | K | 2 |  |  |  | ROZPOCET | 0 | 0 | 0 | 0 | 0 | 2 | 0 | 16 | 74

## 07 - SO-07 Prípojka spla...
{49546cb7-9986-46cb-8988-e3707db4ae0d}
0
| KRYCÍ LIST ROZPOČTU | [7 empty] | v --- nižšie sa nachádzajú doplnkové a pomocné údaje k zostavám --- v | [8 empty] | False
Stavba:
Sociálno-zdravotné nízkokapacitné zariadenie s kapacitou 24 miest - CSS LÚČ
Objekt:
07 - SO-07 Prípojka splaškovej kanalizácie
| JKSO: |  |  |  |  | ČS:
| Miesto: |  | Bytča |  |  | Dátum: | 22. 6. 2026
| Objednávateľ: |  |  |  |  | IČO:
|  | Centrum sociálnych služieb LÚČ |  |  |  | IČ DPH:
| Zhotoviteľ: |  |  |  |  | IČO: | Vyplň údaj
|  | Vyplň údaj |  |  |  | IČ DPH: | Vyplň údaj
| Projektant: |  |  |  |  | IČO:
|  | expo AIR s.r.o. |  |  |  | IČ DPH:
| Spracovateľ: |  |  |  |  | IČO:
|  | Roman Kostelník |  |  |  | IČ DPH:
Poznámka:
V prípade výskytu obchodných názvov výrobkov a technológií, tieto majú informatívny charakter a slúžia ako minimálny štandard. Sú uvedené ako referenčná kvalita a môžu byť nahradené ekvivalentným výrobkom, ktorý má rovnaké, alebo lepšie vlastnosti a parametre. Neoddeliteľnou súčasťou Výkazu výmer je Projektová dokumentácia stavby.
| Cena bez DPH | [5 empty] | 0
|  |  | Základ dane |  |  | Sadzba dane | Výška dane
| DPH | základná | 0 |  |  | 23% | 0
|  | znížená | 0 |  |  | 23% | 0
|  | zákl. prenesená | 0 |  |  | 23% | 0
|  | zníž. prenesená | 0 |  |  | 23% | 0
|  | nulová | 0 |  |  | 0% | 0
| Cena s DPH |  |  | v | EUR |  | 0
| Projektant |  |  | Spracovateľ
| Dátum a podpis: |  | Pečiatka | Dátum a podpis: |  |  | Pečiatka
| Objednávateľ |  |  | Zhotoviteľ
| Dátum a podpis: |  | Pečiatka | Dátum a podpis: |  |  | Pečiatka
REKAPITULÁCIA ROZPOČTU
Stavba:
Sociálno-zdravotné nízkokapacitné zariadenie s kapacitou 24 miest - CSS LÚČ
Objekt:
07 - SO-07 Prípojka splaškovej kanalizácie
Miesto: |  |  | Bytča |  |  | Dátum: | 22. 6. 2026
Objednávateľ: |  |  | Centrum sociálnych služieb LÚČ |  |  | Projektant: | expo AIR s.r.o.
Zhotoviteľ: |  |  | Vyplň údaj |  |  | Spracovateľ: | Roman Kostelník
Kód dielu - Popis | [6 empty] | Cena celkom [EUR]
Náklady z rozpočtu | [6 empty] | 0 | [11 empty] | -1
| D1 - PRÁCE A DODÁVKY HSV | [5 empty] | 0
| 1 - Zemné práce | [5 empty] | 0
| 5 - KOMUNIKÁCIE | [5 empty] | 0
| 8 - RÚROVÉ VEDENIA | [5 empty] | 0
| 9.1 - Ostatné konštrukcie a práce - Búranie | [5 empty] | 0
ROZPOČET
Stavba:
Sociálno-zdravotné nízkokapacitné zariadenie s kapacitou 24 miest - CSS LÚČ
Objekt:
07 - SO-07 Prípojka splaškovej kanalizácie
Miesto: |  |  | Bytča |  |  | Dátum: | 22. 6. 2026
Objednávateľ: |  |  | Centrum sociálnych služieb LÚČ |  |  | Projektant: | expo AIR s.r.o.
Zhotoviteľ: |  |  | Vyplň údaj |  |  | Spracovateľ: | Roman Kostelník
PČ | Typ | Kód | Popis | MJ | Množstvo | J.cena [EUR] | Cena celkom [EUR] | Cenová sústava |  | DPH | J. Nh [h] | Nh celkom [h] | J. hmotnosť [t] | Hmotnosť celkom [t] | J. suť [t] | Suť Celkom [t]
Náklady z rozpočtu | [6 empty] | 0 |  |  |  |  | 0 |  | 13.7332 |  | 4.6 |  | D | -1 | [10 empty] | 0
| D | D1 | PRÁCE A DODÁVKY HSV |  |  |  | 0 |  |  |  |  | 0 |  | 13.7332 |  | 4.6 | 1 | D | 0 |  |  |  | ROZPOCET | [6 empty] | 0
| D | 1 | Zemné práce |  |  |  | 0 |  |  |  |  | 0 |  | 0 |  | 4.6 | 1 | D | 1 |  |  |  | ROZPOCET | [6 empty] | 0
1 | K | 11310-7122 | Odstr. podkl. krytov z kamen. drv. hr. do 20 cm, do 200 m2 | m2 | 10 |  | 0 |  |  | znížená |  | 0 | 0 | 0 | 0.235 | 2.35 | 4 | K | 2 |  |  |  | ROZPOCET | 0 | 0 | 0 | 0 | 0 | 2 | 0 | 4 | 2
2 | K | 11310-7131 | Odstr. podkl. krytov z bet. prost. hr. do 15 cm, do 200 m2 | m2 | 10 |  | 0 |  |  | znížená |  | 0 | 0 | 0 | 0.225 | 2.25 | 4 | K | 2 |  |  |  | ROZPOCET | 0 | 0 | 0 | 0 | 0 | 2 | 0 | 4 | 4
3 | K | 13120-1101 | Hĺbenie jám nezapaž. v horn. tr. 3 do 100 m3 | m3 | 3.5 |  | 0 |  |  | znížená |  | 0 | 0 | 0 | 0 | 0 | 4 | K | 2 |  |  |  | ROZPOCET | 0 | 0 | 0 | 0 | 0 | 2 | 0 | 4 | 6
4 | K | 13120-1109 | Príplatok za lepivosť v horn. tr. 3 | m3 | 3.5 |  | 0 |  |  | znížená |  | 0 | 0 | 0 | 0 | 0 | 4 | K | 2 |  |  |  | ROZPOCET | 0 | 0 | 0 | 0 | 0 | 2 | 0 | 4 | 8
5 | K | 13220-1201 | Hĺbenie rýh šírka do 2 m v horn. tr. 3 do 100 m3 | m3 | 27.5 |  | 0 |  |  | znížená |  | 0 | 0 | 0 | 0 | 0 | 4 | K | 2 |  |  |  | ROZPOCET | 0 | 0 | 0 | 0 | 0 | 2 | 0 | 4 | 10
6 | K | 13220-1209 | Príplatok za lepivosť horniny tr.3 | m3 | 27.5 |  | 0 |  |  | znížená |  | 0 | 0 | 0 | 0 | 0 | 4 | K | 2 |  |  |  | ROZPOCET | 0 | 0 | 0 | 0 | 0 | 2 | 0 | 4 | 12
7 | K | 13220-1210 | Piesok pre obsyp | m3 | 2 |  | 0 |  |  | znížená |  | 0 | 0 | 0 | 0 | 0 | 4 | K | 2 |  |  |  | ROZPOCET | 0 | 0 | 0 | 0 | 0 | 2 | 0 | 4 | 14
8 | K | 16110-1101 | Zvislé premiestnenie výkopu horn. tr. 1-4 do 2,5 m | m3 | 31 |  | 0 |  |  | znížená |  | 0 | 0 | 0 | 0 | 0 | 4 | K | 2 |  |  |  | ROZPOCET | 0 | 0 | 0 | 0 | 0 | 2 | 0 | 4 | 16
9 | K | 162501102.S | Vodorovné premiestnenie výkopku po spevnenej ceste z horniny tr.1-4, do 100 m3 na vzdialenosť do 3000 m | m3 | 5.5 |  | 0 |  |  | znížená |  | 0 | 0 | 0 | 0 | 0 | 4 | K | 2 |  |  |  | ROZPOCET | 0 | 0 | 0 | 0 | 0 | 2 | 0 | 4 | 1850880704
| VV |  | "výkopy" 3,5+27,5 |  | 31 | [12 empty] | VV | 2 | 2 | True | 0 | ROZPOCET
| VV |  | " zásyp výkopkom" -(22+3,5) |  | -25.5 | [12 empty] | VV | 2 | 2 | True | 0 | ROZPOCET
| VV |  | Súčet prebytok zeminy |  | 5.5 | [12 empty] | VV | 2 | 4 | True | 1 | ROZPOCET
10 | K | 162501105.S | Vodorovné premiestnenie výkopku po spevnenej ceste z horniny tr.1-4, do 100 m3, príplatok k cene za každých ďalšich a začatých 1000 m | m3 | 5.5 |  | 0 |  |  | znížená |  | 0 | 0 | 0 | 0 | 0 | 4 | K | 2 |  |  |  | ROZPOCET | 0 | 0 | 0 | 0 | 0 | 2 | 0 | 4 | -2077491518
11 | K | 167101102.S | Nakladanie neuľahnutého výkopku z hornín tr.1-4 nad 100 do 1000 m3 | m3 | 5.5 |  | 0 |  |  | znížená |  | 0 | 0 | 0 | 0 | 0 | 4 | K | 2 |  |  |  | ROZPOCET | 0 | 0 | 0 | 0 | 0 | 2 | 0 | 4 | 1102309416
12 | K | 171201201.S | Uloženie sypaniny na skládky do 100 m3 | m3 | 5.5 |  | 0 |  |  | znížená |  | 0 | 0 | 0 | 0 | 0 | 4 | K | 2 |  |  |  | ROZPOCET | 0 | 0 | 0 | 0 | 0 | 2 | 0 | 4 | -290334125
13 | K | 171209002.S | Poplatok za skladovanie - zemina a kamenivo (17 05) ostatné | t | 9.9 |  | 0 |  |  | znížená |  | 0 | 0 | 0 | 0 | 0 | 4 | K | 2 |  |  |  | ROZPOCET | 0 | 0 | 0 | 0 | 0 | 2 | 0 | 4 | -1816696309
| VV |  | "1m3=1,8T" 5,5*1,8 |  | 9.9 | [12 empty] | VV | 2 | 2 | True | 1 | ROZPOCET
14 | K | 17410-1101 | Zásyp zhutnený jám, rýh, šachiet alebo okolo objektu | m3 | 22 |  | 0 |  |  | znížená |  | 0 | 0 | 0 | 0 | 0 | 4 | K | 2 |  |  |  | ROZPOCET | 0 | 0 | 0 | 0 | 0 | 2 | 0 | 4 | 18
15 | K | 17510-1101 | Obsyp potrubia bez prehodenia sypaniny | m3 | 3.5 |  | 0 |  |  | znížená |  | 0 | 0 | 0 | 0 | 0 | 4 | K | 2 |  |  |  | ROZPOCET | 0 | 0 | 0 | 0 | 0 | 2 | 0 | 4 | 20
16 | K | 17510-1109 | Obsyp potrubia príplatok za prehodenie sypaniny | m3 | 3.5 |  | 0 |  |  | znížená |  | 0 | 0 | 0 | 0 | 0 | 4 | K | 2 |  |  |  | ROZPOCET | 0 | 0 | 0 | 0 | 0 | 2 | 0 | 4 | 22
| D | 5 | KOMUNIKÁCIE |  |  |  | 0 |  |  |  |  | 0 |  | 7.3663 |  | 0 | 1 | D | 1 |  |  |  | ROZPOCET | [6 empty] | 0
17 | K | 56465-1111 | Podklad z kameniva hrub. drveného 63-125 mm hr. 15 cm | m2 | 10 |  | 0 |  |  | znížená |  | 0 | 0.2916 | 2.916 | 0 | 0 | 4 | K | 2 |  |  |  | ROZPOCET | 0 | 0 | 0 | 0 | 0 | 2 | 0 | 4 | 24
18 | K | 56712-1115 | Podklad z prostého betónu tr. B 7,5 hr. 15 cm | m2 | 10 |  | 0 |  |  | znížená |  | 0 | 0.343 | 3.43 | 0 | 0 | 4 | K | 2 |  |  |  | ROZPOCET | 0 | 0 | 0 | 0 | 0 | 2 | 0 | 4 | 26
19 | K | 57814-2111 | Liaty asfalt z kameniva stred., hrubozr. š. do 3 m hr. 4 cm | m2 | 10 |  | 0 |  |  | znížená |  | 0 | 0.09797 | 0.9797 | 0 | 0 | 4 | K | 2 |  |  |  | ROZPOCET | 0 | 0 | 0 | 0 | 0 | 2 | 0 | 4 | 28
20 | K | 57890-1111 | Zdrsňovací posyp liateho asfaltu z kamen. obal. asf. 4 kg/m2 | m2 | 10 |  | 0 |  |  | znížená |  | 0 | 0.00406 | 0.0406 | 0 | 0 | 4 | K | 2 |  |  |  | ROZPOCET | 0 | 0 | 0 | 0 | 0 | 2 | 0 | 4 | 30
| D | 8 | RÚROVÉ VEDENIA |  |  |  | 0 |  |  |  |  | 0 |  | 6.3669 |  | 0 | 1 | D | 1 |  |  |  | ROZPOCET | [6 empty] | 0
21 | K | 85031-5121 | Výrez alebo výsek na potrubí DN 150 | kus | 1 |  | 0 |  |  | znížená |  | 0 | 0 | 0 | 0 | 0 | 4 | K | 2 |  |  |  | ROZPOCET | 0 | 0 | 0 | 0 | 0 | 2 | 0 | 4 | 32
22 | K | 85047-5121 | Vodotesné zhotovenie spoja potrubí | kus | 1 |  | 0 |  |  | znížená |  | 0 | 0 | 0 | 0 | 0 | 4 | K | 2 |  |  |  | ROZPOCET | 0 | 0 | 0 | 0 | 0 | 2 | 0 | 4 | 34
23 | K | 87131-3121 | Montáž potrubia z kanaliz. rúr tvr. PVC otv. výk. DN150 | m | 6 |  | 0 |  |  | znížená |  | 0 | 0 | 0 | 0 | 0 | 4 | K | 2 |  |  |  | ROZPOCET | 0 | 0 | 0 | 0 | 0 | 2 | 0 | 4 | 36
24 | M | 286 111200 | Rúrka PVC kanaliz. hrdlovaná 160x4,0x5000 | kus | 2 |  | 0 |  |  | znížená |  | 0 | 0.01493 | 0.02986 | 0 | 0 | 8 | M | 2 |  |  |  | ROZPOCET | 0 | 0 | 0 | 0 | 0 | 2 | 0 | 4 | 38
25 | K | 89440-1111 | Osadenie bet. dielcov šachiet, skruže rovné TBS 29/80/9 | kus | 5 |  | 0 |  |  | znížená |  | 0 | 0.01428 | 0.0714 | 0 | 0 | 4 | K | 2 |  |  |  | ROZPOCET | 0 | 0 | 0 | 0 | 0 | 2 | 0 | 4 | 40
26 | M | 592 238640 | Prstenec vyrovnávací TBV 10A 39x6x5 | kus | 1 |  | 0 |  |  | znížená |  | 0 | 0.029 | 0.029 | 0 | 0 | 8 | M | 2 |  |  |  | ROZPOCET | 0 | 0 | 0 | 0 | 0 | 2 | 0 | 4 | 42
27 | M | 592 238660 | Skruž prechodová TBV 11 45/27x32,5x5 | kus | 1 |  | 0 |  |  | znížená |  | 0 | 0.08 | 0.08 | 0 | 0 | 8 | M | 2 |  |  |  | ROZPOCET | 0 | 0 | 0 | 0 | 0 | 2 | 0 | 4 | 44
28 | M | 592 240010 | Skruž šachtová TBH 100/50-S 100x50x9 | kus | 5 |  | 0 |  |  | znížená |  | 0 | 0.37 | 1.85 | 0 | 0 | 8 | M | 2 |  |  |  | ROZPOCET | 0 | 0 | 0 | 0 | 0 | 2 | 0 | 4 | 46
29 | K | 89441-1111 | Zhot. šachiet z bet. dielcov, dno betón IV na potrubí DN 200 | kus | 1 |  | 0 |  |  | znížená |  | 0 | 1.9346 | 1.9346 | 0 | 0 | 4 | K | 2 |  |  |  | ROZPOCET | 0 | 0 | 0 | 0 | 0 | 2 | 0 | 4 | 48
30 | K | 89910-2111 | Osadenie poklopov liatinových, ocel. s rámom do 100 kg | kus | 1 |  | 0 |  |  | znížená |  | 0 | 0.00702 | 0.00702 | 0 | 0 | 4 | K | 2 |  |  |  | ROZPOCET | 0 | 0 | 0 | 0 | 0 | 2 | 0 | 4 | 50
31 | M | 592 240949 | Liatinový poklop D600 | kus | 1 |  | 0 |  |  | znížená |  | 0 | 2.365 | 2.365 | 0 | 0 | 8 | M | 2 |  |  |  | ROZPOCET | 0 | 0 | 0 | 0 | 0 | 2 | 0 | 4 | 52
| D | 9.1 | Ostatné konštrukcie a práce - Búranie |  |  |  | 0 |  |  |  |  | 0 |  | 0 |  | 0 | 1 | D | 0 |  |  |  | ROZPOCET | [6 empty] | 0
32 | K | 979081111.S | Odvoz sutiny a vybúraných hmôt na skládku do 1 km | t | 4.6 |  | 0 |  |  | znížená |  | 0 | 0 | 0 | 0 | 0 | 4 | K | 1 |  |  |  | ROZPOCET | 0 | 0 | 0 | 0 | 0 | 2 | 0 | 4 | -1654404219
33 | K | 979081121.S | Odvoz sutiny a vybúraných hmôt na skládku za každý ďalší 1 km (+9km) | t | 41.4 |  | 0 |  |  | znížená |  | 0 | 0 | 0 | 0 | 0 | 4 | K | 1 |  |  |  | ROZPOCET | 0 | 0 | 0 | 0 | 0 | 2 | 0 | 4 | -1027553214
| VV |  | 4,6*9 'Prepočítané koeficientom množstva |  | 41.4 | [12 empty] | VV | 1 | 2 | False | 1 | ROZPOCET
34 | K | 979082111.S | Vnútrostavenisková doprava sutiny a vybúraných hmôt do 10 m | t | 4.6 |  | 0 |  |  | znížená |  | 0 | 0 | 0 | 0 | 0 | 4 | K | 1 |  |  |  | ROZPOCET | 0 | 0 | 0 | 0 | 0 | 2 | 0 | 4 | -1709281294
35 | K | 979082121.S | Vnútrostavenisková doprava sutiny a vybúraných hmôt za každých ďalších 5 m (+2x5m) | t | 9.2 |  | 0 |  |  | znížená |  | 0 | 0 | 0 | 0 | 0 | 4 | K | 1 |  |  |  | ROZPOCET | 0 | 0 | 0 | 0 | 0 | 2 | 0 | 4 | -1434330612
| VV |  | 4,6*2 'Prepočítané koeficientom množstva |  | 9.2 | [12 empty] | VV | 1 | 2 | False | 1 | ROZPOCET
36 | K | 979089012.S | Poplatok za skladovanie - betón, tehly, dlaždice (17 01) ostatné | t | 4.6 |  | 0 |  |  | znížená |  | 0 | 0 | 0 | 0 | 0 | 4 | K | 1 |  |  |  | ROZPOCET | 0 | 0 | 0 | 0 | 0 | 2 | 0 | 4 | 200620916

## 08 - SO-08 HDS-RIS Prípo...
{2adb3fa3-f98b-454f-a308-22491708f20f}
0
| KRYCÍ LIST ROZPOČTU | [7 empty] | v --- nižšie sa nachádzajú doplnkové a pomocné údaje k zostavám --- v | [8 empty] | False
Stavba:
Sociálno-zdravotné nízkokapacitné zariadenie s kapacitou 24 miest - CSS LÚČ
Objekt:
08 - SO-08 HDS/RIS Prípojka NN a navrhovaná rozpáj. a istiaca skrina, s el.rozvádzačom s hl.ističom
| JKSO: |  |  |  |  | ČS:
| Miesto: |  | Bytča |  |  | Dátum: | 22. 6. 2026
| Objednávateľ: |  |  |  |  | IČO:
|  | Centrum sociálnych služieb LÚČ |  |  |  | IČ DPH:
| Zhotoviteľ: |  |  |  |  | IČO: | Vyplň údaj
|  | Vyplň údaj |  |  |  | IČ DPH: | Vyplň údaj
| Projektant: |  |  |  |  | IČO:
|  | expo AIR s.r.o. |  |  |  | IČ DPH:
| Spracovateľ: |  |  |  |  | IČO:
|  | Ing Richard Ďuriš |  |  |  | IČ DPH:
Poznámka:
V prípade výskytu obchodných názvov výrobkov a technológií, tieto majú informatívny charakter a slúžia ako minimálny štandard. Sú uvedené ako referenčná kvalita a môžu byť nahradené ekvivalentným výrobkom, ktorý má rovnaké, alebo lepšie vlastnosti a parametre. Neoddeliteľnou súčasťou Výkazu výmer je Projektová dokumentácia stavby.
| Cena bez DPH | [5 empty] | 0
|  |  | Základ dane |  |  | Sadzba dane | Výška dane
| DPH | základná | 0 |  |  | 23% | 0
|  | znížená | 0 |  |  | 23% | 0
|  | zákl. prenesená | 0 |  |  | 23% | 0
|  | zníž. prenesená | 0 |  |  | 23% | 0
|  | nulová | 0 |  |  | 0% | 0
| Cena s DPH |  |  | v | EUR |  | 0
| Projektant |  |  | Spracovateľ
| Dátum a podpis: |  | Pečiatka | Dátum a podpis: |  |  | Pečiatka
| Objednávateľ |  |  | Zhotoviteľ
| Dátum a podpis: |  | Pečiatka | Dátum a podpis: |  |  | Pečiatka
REKAPITULÁCIA ROZPOČTU
Stavba:
Sociálno-zdravotné nízkokapacitné zariadenie s kapacitou 24 miest - CSS LÚČ
Objekt:
08 - SO-08 HDS/RIS Prípojka NN a navrhovaná rozpáj. a istiaca skrina, s el.rozvádzačom s hl.ističom
Miesto: |  |  | Bytča |  |  | Dátum: | 22. 6. 2026
Objednávateľ: |  |  | Centrum sociálnych služieb LÚČ |  |  | Projektant: | expo AIR s.r.o.
Zhotoviteľ: |  |  | Vyplň údaj |  |  | Spracovateľ: | Ing Richard Ďuriš
Kód dielu - Popis | [6 empty] | Cena celkom [EUR]
Náklady z rozpočtu | [6 empty] | 0 | [11 empty] | -1
| HSV - Dodávky | [5 empty] | 0
| D1 - 1. Doplnenie el. výzbroje do rozvádzača trafostanice TS 201/ts/458: | [5 empty] | 0
| D2 - 2.Rozvádzač RE1: | [5 empty] | 0
| M - Práce a dodávky M | [5 empty] | 0
| D3 - 3.Zemné práce, zemina triedy 3: | [5 empty] | 0
| D4 - Zemné práce, zemina triedy 3, výkop | [5 empty] | 0
| HZS - Hodinové zúčtovacie sadzby | [5 empty] | 0
ROZPOČET
Stavba:
Sociálno-zdravotné nízkokapacitné zariadenie s kapacitou 24 miest - CSS LÚČ
Objekt:
08 - SO-08 HDS/RIS Prípojka NN a navrhovaná rozpáj. a istiaca skrina, s el.rozvádzačom s hl.ističom
Miesto: |  |  | Bytča |  |  | Dátum: | 22. 6. 2026
Objednávateľ: |  |  | Centrum sociálnych služieb LÚČ |  |  | Projektant: | expo AIR s.r.o.
Zhotoviteľ: |  |  | Vyplň údaj |  |  | Spracovateľ: | Ing Richard Ďuriš
PČ | Typ | Kód | Popis | MJ | Množstvo | J.cena [EUR] | Cena celkom [EUR] | Cenová sústava |  | DPH | J. Nh [h] | Nh celkom [h] | J. hmotnosť [t] | Hmotnosť celkom [t] | J. suť [t] | Suť Celkom [t]
Náklady z rozpočtu | [6 empty] | 0 |  |  |  |  | 0 |  | 0 |  | 0 |  | D | -1 | [7 empty] | 0
| D | HSV | Dodávky |  |  |  | 0 |  |  |  |  | 0 |  | 0 |  | 0 | 1 | D | 0 | ROZPOCET | [6 empty] | 0
| D | D1 | 1. Doplnenie el. výzbroje do rozvádzača trafostanice TS 201/ts/458: |  |  |  | 0 |  |  |  |  | 0 |  | 0 |  | 0 | 1 | D | 1 | ROZPOCET | [6 empty] | 0
1 | M | Pol140 | Nožová poistka 224A, gG | ks | 3 |  | 0 |  |  | znížená |  | 0 | 0 | 0 | 0 | 0 | 8 | M | 2 | ROZPOCET | 0 | 0 | 0 | 0 | 0 | 2 | 0 | 4 | 2
2 | M | Pol141 | Podružný materiál | sada | 1 |  | 0 |  |  | znížená |  | 0 | 0 | 0 | 0 | 0 | 8 | M | 2 | ROZPOCET | 0 | 0 | 0 | 0 | 0 | 2 | 0 | 4 | 4
3 | K | Pol142 | Kompletizácia rozvádzača | kpl | 1 |  | 0 |  |  | znížená |  | 0 | 0 | 0 | 0 | 0 | 4 | K | 2 | ROZPOCET | 0 | 0 | 0 | 0 | 0 | 2 | 0 | 4 | 6
| D | D2 | 2.Rozvádzač RE1: |  |  |  | 0 |  |  |  |  | 0 |  | 0 |  | 0 | 1 | D | 1 | ROZPOCET | [6 empty] | 0
4 | M | Pol143 | Elektromerový rozvádzač, 1T, 3F, 160A - jednotarifný trojfázový, polopriame meranie 160A, Výrobca: PROMEL s.r.o., zámok štvorhran 6x6, Obsahuje skriňu, 2x káblový priestor a základový diel - samostatne stojaci pilierový rozvádzač. Menov. elektr. údaje: 40 | ks | 1 |  | 0 |  |  | znížená |  | 0 | 0 | 0 | 0 | 0 | 8 | M | 2 | ROZPOCET | 0 | 0 | 0 | 0 | 0 | 2 | 0 | 4 | 8
5 | K | Pol144 | Montáž, kompletizácia rozvádzača RE1 | ks | 1 |  | 0 |  |  | znížená |  | 0 | 0 | 0 | 0 | 0 | 4 | K | 2 | ROZPOCET | 0 | 0 | 0 | 0 | 0 | 2 | 0 | 4 | 10
| D | M | Práce a dodávky M |  |  |  | 0 |  |  |  |  | 0 |  | 0 |  | 0 | 3 | D | 0 | ROZPOCET | [6 empty] | 0
| D | D3 | 3.Zemné práce, zemina triedy 3: |  |  |  | 0 |  |  |  |  | 0 |  | 0 |  | 0 | 1 | D | 1 | ROZPOCET | [6 empty] | 0
6 | M | Pol145 | Kábel NAYY-J 4x150 | m | 16 |  | 0 |  |  | znížená |  | 0 | 0 | 0 | 0 | 0 | 8 | M | 2 | ROZPOCET | 0 | 0 | 0 | 0 | 0 | 2 | 0 | 4 | 12
7 | K | Pol146 | Montáž, Kábel NAYY-J 4x150 | m | 16 |  | 0 |  |  | znížená |  | 0 | 0 | 0 | 0 | 0 | 4 | K | 2 | ROZPOCET | 0 | 0 | 0 | 0 | 0 | 2 | 0 | 4 | 14
8 | M | Pol147 | Pásik FeZn 30x4mm | m | 16 |  | 0 |  |  | znížená |  | 0 | 0 | 0 | 0 | 0 | 8 | M | 2 | ROZPOCET | 0 | 0 | 0 | 0 | 0 | 2 | 0 | 4 | 16
9 | K | Pol148 | Montáž, Pásik FezN 30x4mm | m | 16 |  | 0 |  |  | znížená |  | 0 | 0 | 0 | 0 | 0 | 4 | K | 2 | ROZPOCET | 0 | 0 | 0 | 0 | 0 | 2 | 0 | 4 | 18
10 | M | Pol149 | Výstražná fólia š=22cm | m | 16 |  | 0 |  |  | znížená |  | 0 | 0 | 0 | 0 | 0 | 8 | M | 2 | ROZPOCET | 0 | 0 | 0 | 0 | 0 | 2 | 0 | 4 | 20
11 | K | Pol150 | Rozvinutie a uloženie výstražnej fólie z PVC do ryhy,šírka 22 cm | m | 16 |  | 0 |  |  | znížená |  | 0 | 0 | 0 | 0 | 0 | 4 | K | 2 | ROZPOCET | 0 | 0 | 0 | 0 | 0 | 2 | 0 | 4 | 22
12 | M | Pol151 | Káblová chránička pr.110mm | m | 32 |  | 0 |  |  | znížená |  | 0 | 0 | 0 | 0 | 0 | 8 | M | 2 | ROZPOCET | 0 | 0 | 0 | 0 | 0 | 2 | 0 | 4 | 24
13 | K | Pol152 | Montáž, Rúrka tuhá elektroinštalačná z HDPE, D 110uložená voľne | m | 32 |  | 0 |  |  | znížená |  | 0 | 0 | 0 | 0 | 0 | 4 | K | 2 | ROZPOCET | 0 | 0 | 0 | 0 | 0 | 2 | 0 | 4 | 26
| D | D4 | Zemné práce, zemina triedy 3, výkop |  |  |  | 0 |  |  |  |  | 0 |  | 0 |  | 0 | 1 | D | 2 | ROZPOCET | [6 empty] | 0
14 | K | Pol153 | Vytýčenie existujúcej trasy kábelových vedení v zastavanom teréne | km | 0.016 |  | 0 |  |  | znížená |  | 0 | 0 | 0 | 0 | 0 | 4 | K | 3 | ROZPOCET | 0 | 0 | 0 | 0 | 0 | 2 | 0 | 4 | 28
15 | K | Pol154 | Hĺbenie káblovej ryhy 35 cm širokej a 80 cm hlbokej, v zemine triedy 3 | m | 16 |  | 0 |  |  | znížená |  | 0 | 0 | 0 | 0 | 0 | 4 | K | 3 | ROZPOCET | 0 | 0 | 0 | 0 | 0 | 2 | 0 | 4 | 30
16 | K | Pol155 | Ručný zásyp nezap. káblovej ryhy bez zhutn. zeminy, 35 cm širokej, 80 cm hlbokej v zemine tr. 3 | m | 16 |  | 0 |  |  | znížená |  | 0 | 0 | 0 | 0 | 0 | 4 | K | 3 | ROZPOCET | 0 | 0 | 0 | 0 | 0 | 2 | 0 | 4 | 32
17 | K | Pol156 | Zriadenie káblového lôžka z preosiatej zeminy v ryhe šírky do 65 cm, hrúbky vrstvy 5 cm. | m | 16 |  | 0 |  |  | znížená |  | 0 | 0 | 0 | 0 | 0 | 4 | K | 3 | ROZPOCET | 0 | 0 | 0 | 0 | 0 | 2 | 0 | 4 | 34
18 | K | Pol157 | Proviz. úprava terénu v zemine tr. 3, aby nerovnosti terénu neboli väčšie ako 2 cm od vodor.hladiny | m2 | 8 |  | 0 |  |  | znížená |  | 0 | 0 | 0 | 0 | 0 | 4 | K | 3 | ROZPOCET | 0 | 0 | 0 | 0 | 0 | 2 | 0 | 4 | 36
19 | K | Pol158 | Geodetické zameranie po montáži | km | 0.016 |  | 0 |  |  | znížená |  | 0 | 0 | 0 | 0 | 0 | 4 | K | 3 | ROZPOCET | 0 | 0 | 0 | 0 | 0 | 2 | 0 | 4 | 38
20 | K | Pol159 | Zistenie inžinierských sieti v trase | km | 0.016 |  | 0 |  |  | znížená |  | 0 | 0 | 0 | 0 | 0 | 4 | K | 3 | ROZPOCET | 0 | 0 | 0 | 0 | 0 | 2 | 0 | 4 | 40
| D | HZS | Hodinové zúčtovacie sadzby |  |  |  | 0 |  |  |  |  | 0 |  | 0 |  | 0 | 4 | D | 0 | ROZPOCET | [6 empty] | 0
21 | K | HZS-001 | Protokol o odbornej prehliadke a skúške | hod | 48 |  | 0 |  |  | znížená |  | 0 | 0 | 0 | 0 | 0 | 262144 | K | 1 | ROZPOCET | 0 | 0 | 0 | 0 | 0 | 2 | 0 | 262144 | 42
22 | K | HZS-002 | Dokumentácia skutočného vyhotovenia | hod | 56 |  | 0 |  |  | znížená |  | 0 | 0 | 0 | 0 | 0 | 262144 | K | 1 | ROZPOCET | 0 | 0 | 0 | 0 | 0 | 2 | 0 | 262144 | 44

## 09 - SO-09 HUP+DRZ Príp...
{d5df5808-7168-40ac-a6a3-45019d8321e4}
0
| KRYCÍ LIST ROZPOČTU | [7 empty] | v --- nižšie sa nachádzajú doplnkové a pomocné údaje k zostavám --- v | [8 empty] | False
Stavba:
Sociálno-zdravotné nízkokapacitné zariadenie s kapacitou 24 miest - CSS LÚČ
Objekt:
09 - SO-09 HUP+DRZ Prípojka plynu s HUP s plynomernou zostavou a reg. tlaku
| JKSO: |  |  |  |  | ČS:
| Miesto: |  | Bytča |  |  | Dátum: | 22. 6. 2026
| Objednávateľ: |  |  |  |  | IČO:
|  | Centrum sociálnych služieb LÚČ |  |  |  | IČ DPH:
| Zhotoviteľ: |  |  |  |  | IČO: | Vyplň údaj
|  | Vyplň údaj |  |  |  | IČ DPH: | Vyplň údaj
| Projektant: |  |  |  |  | IČO:
|  | expo AIR s.r.o. |  |  |  | IČ DPH:
| Spracovateľ: |  |  |  |  | IČO:
|  | ing. Vladimír Štrifler |  |  |  | IČ DPH:
Poznámka:
V prípade výskytu obchodných názvov výrobkov a technológií, tieto majú informatívny charakter a slúžia ako minimálny štandard. Sú uvedené ako referenčná kvalita a môžu byť nahradené ekvivalentným výrobkom, ktorý má rovnaké, alebo lepšie vlastnosti a parametre. Neoddeliteľnou súčasťou Výkazu výmer je Projektová dokumentácia stavby.
| Cena bez DPH | [5 empty] | 0
|  |  | Základ dane |  |  | Sadzba dane | Výška dane
| DPH | základná | 0 |  |  | 23% | 0
|  | znížená | 0 |  |  | 23% | 0
|  | zákl. prenesená | 0 |  |  | 23% | 0
|  | zníž. prenesená | 0 |  |  | 23% | 0
|  | nulová | 0 |  |  | 0% | 0
| Cena s DPH |  |  | v | EUR |  | 0
| Projektant |  |  | Spracovateľ
| Dátum a podpis: |  | Pečiatka | Dátum a podpis: |  |  | Pečiatka
| Objednávateľ |  |  | Zhotoviteľ
| Dátum a podpis: |  | Pečiatka | Dátum a podpis: |  |  | Pečiatka
REKAPITULÁCIA ROZPOČTU
Stavba:
Sociálno-zdravotné nízkokapacitné zariadenie s kapacitou 24 miest - CSS LÚČ
Objekt:
09 - SO-09 HUP+DRZ Prípojka plynu s HUP s plynomernou zostavou a reg. tlaku
Miesto: |  |  | Bytča |  |  | Dátum: | 22. 6. 2026
Objednávateľ: |  |  | Centrum sociálnych služieb LÚČ |  |  | Projektant: | expo AIR s.r.o.
Zhotoviteľ: |  |  | Vyplň údaj |  |  | Spracovateľ: | ing. Vladimír Štrifler
Kód dielu - Popis | [6 empty] | Cena celkom [EUR]
Náklady z rozpočtu | [6 empty] | 0 | [11 empty] | -1
| HSV - Práce a dodávky HSV | [5 empty] | 0
| 8 - Rúrové vedenie | [5 empty] | 0
| PSV - Práce a dodávky PSV | [5 empty] | 0
| 723 - Zdravotechnika - vnútorný plynovod | [5 empty] | 0
| 734 - Ústredné kúrenie - armatúry | [5 empty] | 0
| 783 - Nátery | [5 empty] | 0
| M - Práce a dodávky M | [5 empty] | 0
| 23-M - Montáže potrubia | [5 empty] | 0
| 95-M - Revízie | [5 empty] | 0
| HZS - Hodinové zúčtovacie sadzby | [5 empty] | 0
ROZPOČET
Stavba:
Sociálno-zdravotné nízkokapacitné zariadenie s kapacitou 24 miest - CSS LÚČ
Objekt:
09 - SO-09 HUP+DRZ Prípojka plynu s HUP s plynomernou zostavou a reg. tlaku
Miesto: |  |  | Bytča |  |  | Dátum: | 22. 6. 2026
Objednávateľ: |  |  | Centrum sociálnych služieb LÚČ |  |  | Projektant: | expo AIR s.r.o.
Zhotoviteľ: |  |  | Vyplň údaj |  |  | Spracovateľ: | ing. Vladimír Štrifler
PČ | Typ | Kód | Popis | MJ | Množstvo | J.cena [EUR] | Cena celkom [EUR] | Cenová sústava |  | DPH | J. Nh [h] | Nh celkom [h] | J. hmotnosť [t] | Hmotnosť celkom [t] | J. suť [t] | Suť Celkom [t]
Náklady z rozpočtu | [6 empty] | 0 |  |  |  |  | 0 |  | 0.041035 |  | 0 |  | D | -1 | [7 empty] | 0
| D | HSV | Práce a dodávky HSV |  |  |  | 0 |  |  |  |  | 0 |  | 0.000948 |  | 0 | 1 | D | 0 | ROZPOCET | [6 empty] | 0
| D | 8 | Rúrové vedenie |  |  |  | 0 |  |  |  |  | 0 |  | 0.000948 |  | 0 | 1 | D | 1 | ROZPOCET | [6 empty] | 0
1 | K | 899721121.S | Signalizačný vodič na potrubí PVC DN do 150 | m | 4 |  | 0 |  |  | znížená |  | 0 | 8.7e-05 | 0.000348 | 0 | 0 | 4 | K | 2 | ROZPOCET | 0 | 0 | 0 | 0 | 0 | 2 | 0 | 4 | -796716587
2 | M | 345810006700.S | Koncovka káblová pre vyvedeni signalizačného vodiča (autozásuvka) | ks | 1 |  | 0 |  |  | znížená |  | 0 | 0.0002 | 0.0002 | 0 | 0 | 128 | M | 2 | ROZPOCET | 0 | 0 | 0 | 0 | 0 | 2 | 0 | 128 | 937293808
3 | K | 899721133.S | Označenie plynovodného potrubia žltou výstražnou fóliou | m | 4 |  | 0 |  |  | znížená |  | 0 | 0.0001 | 0.0004 | 0 | 0 | 4 | K | 2 | ROZPOCET | 0 | 0 | 0 | 0 | 0 | 2 | 0 | 4 | 673295959
| D | PSV | Práce a dodávky PSV |  |  |  | 0 |  |  |  |  | 0 |  | 0.037277 |  | 0 | 2 | D | 0 | ROZPOCET | [6 empty] | 0
| D | 723 | Zdravotechnika - vnútorný plynovod |  |  |  | 0 |  |  |  |  | 0 |  | 0.034615 |  | 0 | 2 | D | 1 | ROZPOCET | [6 empty] | 0
4 | K | 723120204.S | Potrubie z oceľových rúrok závitových čiernych spájaných zvarovaním - akosť 11 353.0 DN 25 | m | 1 |  | 0 |  |  | znížená |  | 0 | 0.0027409 | 0.0027409 | 0 | 0 | 16 | K | 2 | ROZPOCET | 0 | 0 | 0 | 0 | 0 | 2 | 0 | 16 | 2016640188
5 | K | 723150312.S | Potrubie z oceľových rúrok hladkých čiernych spájaných zvarov. akosť 11 353.0 Dxt 57x2, 9 mm | m | 2.5 |  | 0 |  |  | znížená |  | 0 | 0.0047957 | 0.011989 | 0 | 0 | 16 | K | 2 | ROZPOCET | 0 | 0 | 0 | 0 | 0 | 2 | 0 | 16 | 167554279
6 | K | 723150368.S | Potrubie z plastových rúrok PE-SDR11, chránička Dxt 63 mm | m | 1 |  | 0 |  |  | znížená |  | 0 | 0.0063279 | 0.0063279 | 0 | 0 | 16 | K | 2 | ROZPOCET | 0 | 0 | 0 | 0 | 0 | 2 | 0 | 16 | -1586120064
7 | K | 723150369.S2 | Potrubie z plastových rúrok PE-SDR11, chránička Dxt 90 mm | m | 1 |  | 0 |  |  | znížená |  | 0 | 0.0082774 | 0.0082774 | 0 | 0 | 16 | K | 2 | ROZPOCET | 0 | 0 | 0 | 0 | 0 | 2 | 0 | 16 | -1781430507
8 | K | 723160336.S | Prípojka k plynomeru zvarená, rozpierka prípojky G 6/4 | súb. | 1 |  | 0 |  |  | znížená |  | 0 | 0.00025408 | 0.00025408 | 0 | 0 | 16 | K | 2 | ROZPOCET | 0 | 0 | 0 | 0 | 0 | 2 | 0 | 16 | -431480397
9 | K | 723221009.S | Montáž prechodky PE/oceľ, pre rozvod plynu | ks | 2 |  | 0 |  |  | znížená |  | 0 | 0 | 0 | 0 | 0 | 16 | K | 2 | ROZPOCET | 0 | 0 | 0 | 0 | 0 | 2 | 0 | 16 | 544273907
10 | M | 197730051000.S | Prechodka PE-oceľ D 32x1" kovový vonkajší závit, systém pre rozvod plynu | ks | 1 |  | 0 |  |  | znížená |  | 0 | 0.00025 | 0.00025 | 0 | 0 | 32 | M | 2 | ROZPOCET | 0 | 0 | 0 | 0 | 0 | 2 | 0 | 16 | -1734341296
11 | M | 197730051000 | Prechodka PE-oceľ D 63x2" kovový vonkajší závit, systém pre rozvod plynu | ks | 1 |  | 0 |  |  | znížená |  | 0 | 0.00025 | 0.00025 | 0 | 0 | 32 | M | 2 | ROZPOCET | 0 | 0 | 0 | 0 | 0 | 2 | 0 | 16 | -528729543
12 | K | 723231006.S | Montáž guľového uzáveru plynu priameho G 1/2 | ks | 1 |  | 0 |  |  | znížená |  | 0 | 4.2e-06 | 4.2e-06 | 0 | 0 | 16 | K | 2 | ROZPOCET | 0 | 0 | 0 | 0 | 0 | 2 | 0 | 16 | 1491607910
13 | M | 551340005900.S | Guľový uzáver na plyn 1/2", FF, páčka, plnoprietokový, niklovaná mosadz. nástavec na odber vzorky | ks | 1 |  | 0 |  |  | znížená |  | 0 | 0.00048 | 0.00048 | 0 | 0 | 32 | M | 2 | ROZPOCET | 0 | 0 | 0 | 0 | 0 | 2 | 0 | 16 | -693801830
14 | K | 723231012.S | Montáž guľového uzáveru plynu priameho G 1 | ks | 1 |  | 0 |  |  | znížená |  | 0 | 7.9e-06 | 7.9e-06 | 0 | 0 | 16 | K | 2 | ROZPOCET | 0 | 0 | 0 | 0 | 0 | 2 | 0 | 16 | -1129602033
15 | M | 551340004900.S | Guľový uzáver na plyn 1", plnoprietokový s obojstranne predĺženým závitom, niklovaná mosadz | ks | 1 |  | 0 |  |  | znížená |  | 0 | 0.00031 | 0.00031 | 0 | 0 | 32 | M | 2 | ROZPOCET | 0 | 0 | 0 | 0 | 0 | 2 | 0 | 16 | -1613520150
16 | K | 723231021.S | Montáž guľového uzáveru plynu priameho G 2 | ks | 2 |  | 0 |  |  | znížená |  | 0 | 1.5e-05 | 3e-05 | 0 | 0 | 16 | K | 2 | ROZPOCET | 0 | 0 | 0 | 0 | 0 | 2 | 0 | 16 | -555546673
17 | M | 551340005200.S | Guľový uzáver na plyn 2", plnoprietokový s obojstranne predĺženým závitom, niklovaná mosadz | ks | 2 |  | 0 |  |  | znížená |  | 0 | 0.001 | 0.002 | 0 | 0 | 32 | M | 2 | ROZPOCET | 0 | 0 | 0 | 0 | 0 | 2 | 0 | 16 | -1883442682
18 | K | 723261915.S | Montáž plynomera s odvzdušnením a odskúšaním G-16 | ks | 1 |  | 0 |  |  | znížená |  | 0 | 0.0008532 | 0.0008532 | 0 | 0 | 64 | K | 2 | ROZPOCET | 0 | 0 | 0 | 0 | 0 | 2 | 0 | 64 | 1980647584
19 | M | 197730055319.S | Prlynomer membránový BK-16T-G16, DN 40, q= 25 m3/h | ks | 1 |  | 0 |  |  | znížená |  | 0 | 0.00084 | 0.00084 | 0 | 0 | 256 | M | 2 | ROZPOCET | 0 | 0 | 0 | 0 | 0 | 2 | 0 | 64 | 1803056343
20 | K | 998723201.S | Presun hmôt pre vnútorný plynovod v objektoch výšky do 6 m | % |  |  | 0 |  |  | znížená |  | 0 | 0 | 0 | 0 | 0 | 16 | K | 2 | ROZPOCET | 0 | 0 | 0 | 0 | 0 | 2 | 0 | 16 | -1011764572
| D | 734 | Ústredné kúrenie - armatúry |  |  |  | 0 |  |  |  |  | 0 |  | 0.0024193 |  | 0 | 2 | D | 1 | ROZPOCET | [6 empty] | 0
21 | K | 734424140.S | Montáž tlakomera - manometra radiálneho priemer 63 mm | ks | 1 |  | 0 |  |  | znížená |  | 0 | 0.0012293 | 0.0012293 | 0 | 0 | 16 | K | 2 | ROZPOCET | 0 | 0 | 0 | 0 | 0 | 2 | 0 | 16 | -1682385977
22 | M | 388430003900.S | Manometer radiálny d 63 mm, pripojenie 1/4" spodné, 0-6 kPa | ks | 1 |  | 0 |  |  | znížená |  | 0 | 0.00021 | 0.00021 | 0 | 0 | 32 | M | 2 | ROZPOCET | 0 | 0 | 0 | 0 | 0 | 2 | 0 | 16 | 622460348
23 | M | 551240012200.S | Kohút tlakomerový obyčajný M 20x1,5 mm | ks | 1 |  | 0 |  |  | znížená |  | 0 | 0.0004 | 0.0004 | 0 | 0 | 32 | M | 2 | ROZPOCET | 0 | 0 | 0 | 0 | 0 | 2 | 0 | 16 | -874264807
24 | M | 551290000100.S | Kondenzačná slučka zahnutá PN 250, k privareniu M20x1,5 mm | ks | 1 |  | 0 |  |  | znížená |  | 0 | 0.00058 | 0.00058 | 0 | 0 | 32 | M | 2 | ROZPOCET | 0 | 0 | 0 | 0 | 0 | 2 | 0 | 16 | -1202191916
25 | K | 998734203.S | Presun hmôt pre armatúry v objektoch výšky nad 6 do 24 m | % |  |  | 0 |  |  | znížená |  | 0 | 0 | 0 | 0 | 0 | 16 | K | 2 | ROZPOCET | 0 | 0 | 0 | 0 | 0 | 2 | 0 | 16 | 908832159
| D | 783 | Nátery |  |  |  | 0 |  |  |  |  | 0 |  | 0.00024283 |  | 0 | 2 | D | 1 | ROZPOCET | [6 empty] | 0
26 | K | 783424141.S | Nátery kov.potr.a armatúr v kanáloch a šachtách syntetické potrubie do DN 50 mm dvojnás. so základným náterom - 105µm | m | 3.5 |  | 0 |  |  | znížená |  | 0 | 6.938e-05 | 0.00024283 | 0 | 0 | 16 | K | 2 | ROZPOCET | 0 | 0 | 0 | 0 | 0 | 2 | 0 | 16 | 255967159
| D | M | Práce a dodávky M |  |  |  | 0 |  |  |  |  | 0 |  | 0.00281 |  | 0 | 3 | D | 0 | ROZPOCET | [6 empty] | 0
| D | 23-M | Montáže potrubia |  |  |  | 0 |  |  |  |  | 0 |  | 0.00281 |  | 0 | 3 | D | 1 | ROZPOCET | [6 empty] | 0
27 | K | 230072302.S | Montáž regulátorov tlaku plynu s 2 závitmi 1" | ks | 1 |  | 0 |  |  | znížená |  | 0 | 0 | 0 | 0 | 0 | 64 | K | 2 | ROZPOCET | 0 | 0 | 0 | 0 | 0 | 2 | 0 | 64 | 1624284939
28 | M | 551340010700.S | Regulátor tlaku plynu FE 25-S, 20 - 27 mbar | ks | 1 |  | 0 |  |  | znížená |  | 0 | 0.00027 | 0.00027 | 0 | 0 | 128 | M | 2 | ROZPOCET | 0 | 0 | 0 | 0 | 0 | 2 | 0 | 128 | -628032736
29 | K | 230201003.S | Montáž plynového potrubia z dvojvsrtvového PE 100 SDR11 zváraných natupo D 32x3,0 mm | m | 4 |  | 0 |  |  | znížená |  | 0 | 0 | 0 | 0 | 0 | 64 | K | 2 | ROZPOCET | 0 | 0 | 0 | 0 | 0 | 2 | 0 | 64 | -851956057
30 | M | 286130035900.S | Rúra HDPE na plyn PE100 SDR11 32x3,0x100 m | m | 6 |  | 0 |  |  | znížená |  | 0 | 0.00028 | 0.00168 | 0 | 0 | 128 | M | 2 | ROZPOCET | 0 | 0 | 0 | 0 | 0 | 2 | 0 | 128 | 379500090
31 | K | 230230016.S | Hlavná tlaková skúška vzduchom 0, 6 MPa DN 50 | m | 4 |  | 0 |  |  | znížená |  | 0 | 0 | 0 | 0 | 0 | 64 | K | 2 | ROZPOCET | 0 | 0 | 0 | 0 | 0 | 2 | 0 | 64 | 179819839
32 | K | 230230121.S | Príprava na tlakovú skúšku vzduchom a vodou do 0,6 MPa | úsek | 1 |  | 0 |  |  | znížená |  | 0 | 0 | 0 | 0 | 0 | 64 | K | 2 | ROZPOCET | 0 | 0 | 0 | 0 | 0 | 2 | 0 | 64 | -344016691
33 | K | 230260031.S | Montáž skriky MaRZ | ks | 1 |  | 0 |  |  | znížená |  | 0 | 0 | 0 | 0 | 0 | 64 | K | 2 | ROZPOCET | 0 | 0 | 0 | 0 | 0 | 2 | 0 | 64 | 6657220
34 | M | 404660002000.S | Skrinka MaRZ 1200x550x1000 mm | ks | 1 |  | 0 |  |  | znížená |  | 0 | 0.00086 | 0.00086 | 0 | 0 | 128 | M | 2 | ROZPOCET | 0 | 0 | 0 | 0 | 0 | 2 | 0 | 128 | 2045814360
| D | 95-M | Revízie |  |  |  | 0 |  |  |  |  | 0 |  | 0 |  | 0 | 3 | D | 1 | ROZPOCET | [6 empty] | 0
35 | K | 950506204.S | Strednotlakové plynovody-kontrola plynovodu podzemného do 50 m | úsek | 1 |  | 0 |  |  | znížená |  | 0 | 0 | 0 | 0 | 0 | 64 | K | 2 | ROZPOCET | 0 | 0 | 0 | 0 | 0 | 2 | 0 | 64 | 1168496069
| D | HZS | Hodinové zúčtovacie sadzby |  |  |  | 0 |  |  |  |  | 0 |  | 0 |  | 0 | 4 | D | 0 | ROZPOCET | [6 empty] | 0
36 | K | HZS000114.S | Stavebno montážne práce najnáročnejšie na odbornosť - prehliadky pracoviska a revízie (Tr. 4) v rozsahu viac ako 8 hodín | hod | 12 |  | 0 |  |  | znížená |  | 0 | 0 | 0 | 0 | 0 | 512 | K | 1 | ROZPOCET | 0 | 0 | 0 | 0 | 0 | 2 | 0 | 512 | -1863047125

## 10 - SO-10 Prípojka dažď...
{caeb6d92-71dd-47a8-8ff7-bee1f66220e6}
0
| KRYCÍ LIST ROZPOČTU | [7 empty] | v --- nižšie sa nachádzajú doplnkové a pomocné údaje k zostavám --- v | [8 empty] | False
Stavba:
Sociálno-zdravotné nízkokapacitné zariadenie s kapacitou 24 miest - CSS LÚČ
Objekt:
10 - SO-10 Prípojka dažďovej kanalizácie
| JKSO: |  |  |  |  | ČS:
| Miesto: |  | Bytča |  |  | Dátum: | 22. 6. 2026
| Objednávateľ: |  |  |  |  | IČO:
|  | Centrum sociálnych služieb LÚČ |  |  |  | IČ DPH:
| Zhotoviteľ: |  |  |  |  | IČO: | Vyplň údaj
|  | Vyplň údaj |  |  |  | IČ DPH: | Vyplň údaj
| Projektant: |  |  |  |  | IČO:
|  | expo AIR s.r.o. |  |  |  | IČ DPH:
| Spracovateľ: |  |  |  |  | IČO:
|  | Roman Kostelník |  |  |  | IČ DPH:
Poznámka:
V prípade výskytu obchodných názvov výrobkov a technológií, tieto majú informatívny charakter a slúžia ako minimálny štandard. Sú uvedené ako referenčná kvalita a môžu byť nahradené ekvivalentným výrobkom, ktorý má rovnaké, alebo lepšie vlastnosti a parametre. Neoddeliteľnou súčasťou Výkazu výmer je Projektová dokumentácia stavby.
| Cena bez DPH | [5 empty] | 0
|  |  | Základ dane |  |  | Sadzba dane | Výška dane
| DPH | základná | 0 |  |  | 23% | 0
|  | znížená | 0 |  |  | 23% | 0
|  | zákl. prenesená | 0 |  |  | 23% | 0
|  | zníž. prenesená | 0 |  |  | 23% | 0
|  | nulová | 0 |  |  | 0% | 0
| Cena s DPH |  |  | v | EUR |  | 0
| Projektant |  |  | Spracovateľ
| Dátum a podpis: |  | Pečiatka | Dátum a podpis: |  |  | Pečiatka
| Objednávateľ |  |  | Zhotoviteľ
| Dátum a podpis: |  | Pečiatka | Dátum a podpis: |  |  | Pečiatka
REKAPITULÁCIA ROZPOČTU
Stavba:
Sociálno-zdravotné nízkokapacitné zariadenie s kapacitou 24 miest - CSS LÚČ
Objekt:
10 - SO-10 Prípojka dažďovej kanalizácie
Miesto: |  |  | Bytča |  |  | Dátum: | 22. 6. 2026
Objednávateľ: |  |  | Centrum sociálnych služieb LÚČ |  |  | Projektant: | expo AIR s.r.o.
Zhotoviteľ: |  |  | Vyplň údaj |  |  | Spracovateľ: | Roman Kostelník
Kód dielu - Popis | [6 empty] | Cena celkom [EUR]
Náklady z rozpočtu | [6 empty] | 0 | [11 empty] | -1
| D1 - PRÁCE A DODÁVKY HSV | [5 empty] | 0
| 1 - Zemné práce | [5 empty] | 0
| 5 - KOMUNIKÁCIE | [5 empty] | 0
| 8 - RÚROVÉ VEDENIA | [5 empty] | 0
| 9.1 - Ostatné konštrukcie a práce - Búranie | [5 empty] | 0
ROZPOČET
Stavba:
Sociálno-zdravotné nízkokapacitné zariadenie s kapacitou 24 miest - CSS LÚČ
Objekt:
10 - SO-10 Prípojka dažďovej kanalizácie
Miesto: |  |  | Bytča |  |  | Dátum: | 22. 6. 2026
Objednávateľ: |  |  | Centrum sociálnych služieb LÚČ |  |  | Projektant: | expo AIR s.r.o.
Zhotoviteľ: |  |  | Vyplň údaj |  |  | Spracovateľ: | Roman Kostelník
PČ | Typ | Kód | Popis | MJ | Množstvo | J.cena [EUR] | Cena celkom [EUR] | Cenová sústava |  | DPH | J. Nh [h] | Nh celkom [h] | J. hmotnosť [t] | Hmotnosť celkom [t] | J. suť [t] | Suť Celkom [t]
Náklady z rozpočtu | [6 empty] | 0 |  |  |  |  | 0 |  | 24.0878 |  | 11.04 |  | D | -1 | [10 empty] | 0
| D | D1 | PRÁCE A DODÁVKY HSV |  |  |  | 0 |  |  |  |  | 0 |  | 24.0878 |  | 11.04 | 1 | D | 0 |  |  |  | ROZPOCET | [6 empty] | 0
| D | 1 | Zemné práce |  |  |  | 0 |  |  |  |  | 0 |  | 0 |  | 11.04 | 1 | D | 1 |  |  |  | ROZPOCET | [6 empty] | 0
1 | K | 11310-7122 | Odstr. podkl. krytov z kamen. drv. hr. do 20 cm, do 200 m2 | m2 | 24 |  | 0 |  |  | znížená |  | 0 | 0 | 0 | 0.235 | 5.64 | 4 | K | 2 |  |  |  | ROZPOCET | 0 | 0 | 0 | 0 | 0 | 2 | 0 | 4 | 2
2 | K | 11310-7131 | Odstr. podkl. krytov z bet. prost. hr. do 15 cm, do 200 m2 | m2 | 24 |  | 0 |  |  | znížená |  | 0 | 0 | 0 | 0.225 | 5.4 | 4 | K | 2 |  |  |  | ROZPOCET | 0 | 0 | 0 | 0 | 0 | 2 | 0 | 4 | 4
3 | K | 13120-1101 | Hĺbenie jám nezapaž. v horn. tr. 3 do 100 m3 | m3 | 3.5 |  | 0 |  |  | znížená |  | 0 | 0 | 0 | 0 | 0 | 4 | K | 2 |  |  |  | ROZPOCET | 0 | 0 | 0 | 0 | 0 | 2 | 0 | 4 | 6
4 | K | 13120-1109 | Príplatok za lepivosť v horn. tr. 3 | m3 | 3.5 |  | 0 |  |  | znížená |  | 0 | 0 | 0 | 0 | 0 | 4 | K | 2 |  |  |  | ROZPOCET | 0 | 0 | 0 | 0 | 0 | 2 | 0 | 4 | 8
5 | K | 13220-1201 | Hĺbenie rýh šírka do 2 m v horn. tr. 3 do 100 m3 | m3 | 56 |  | 0 |  |  | znížená |  | 0 | 0 | 0 | 0 | 0 | 4 | K | 2 |  |  |  | ROZPOCET | 0 | 0 | 0 | 0 | 0 | 2 | 0 | 4 | 10
6 | K | 13220-1209 | Príplatok za lepivosť horniny tr.3 | m3 | 56 |  | 0 |  |  | znížená |  | 0 | 0 | 0 | 0 | 0 | 4 | K | 2 |  |  |  | ROZPOCET | 0 | 0 | 0 | 0 | 0 | 2 | 0 | 4 | 12
7 | K | 13220-1210 | Piesok pre obsyp | m3 | 3 |  | 0 |  |  | znížená |  | 0 | 0 | 0 | 0 | 0 | 4 | K | 2 |  |  |  | ROZPOCET | 0 | 0 | 0 | 0 | 0 | 2 | 0 | 4 | 14
8 | K | 16110-1101 | Zvislé premiestnenie výkopu horn. tr. 1-4 do 2,5 m | m3 | 59.5 |  | 0 |  |  | znížená |  | 0 | 0 | 0 | 0 | 0 | 4 | K | 2 |  |  |  | ROZPOCET | 0 | 0 | 0 | 0 | 0 | 2 | 0 | 4 | 16
9 | K | 162501102.S | Vodorovné premiestnenie výkopku po spevnenej ceste z horniny tr.1-4, do 100 m3 na vzdialenosť do 3000 m | m3 | 7.1 |  | 0 |  |  | znížená |  | 0 | 0 | 0 | 0 | 0 | 4 | K | 2 |  |  |  | ROZPOCET | 0 | 0 | 0 | 0 | 0 | 2 | 0 | 4 | -599295662
| VV |  | "výkopy" 3,5+56 |  | 59.5 | [12 empty] | VV | 2 | 2 | True | 0 | ROZPOCET
| VV |  | " zásyp výkopkom" -(44,5+7,9) |  | -52.4 | [12 empty] | VV | 2 | 2 | True | 0 | ROZPOCET
| VV |  | Súčet prebytok zeminy |  | 7.1 | [12 empty] | VV | 2 | 4 | True | 1 | ROZPOCET
10 | K | 162501105.S | Vodorovné premiestnenie výkopku po spevnenej ceste z horniny tr.1-4, do 100 m3, príplatok k cene za každých ďalšich a začatých 1000 m | m3 | 7.1 |  | 0 |  |  | znížená |  | 0 | 0 | 0 | 0 | 0 | 4 | K | 2 |  |  |  | ROZPOCET | 0 | 0 | 0 | 0 | 0 | 2 | 0 | 4 | 423313858
11 | K | 167101102.S | Nakladanie neuľahnutého výkopku z hornín tr.1-4 nad 100 do 1000 m3 | m3 | 7.1 |  | 0 |  |  | znížená |  | 0 | 0 | 0 | 0 | 0 | 4 | K | 2 |  |  |  | ROZPOCET | 0 | 0 | 0 | 0 | 0 | 2 | 0 | 4 | -1195611619
12 | K | 171201201.S | Uloženie sypaniny na skládky do 100 m3 | m3 | 7.1 |  | 0 |  |  | znížená |  | 0 | 0 | 0 | 0 | 0 | 4 | K | 2 |  |  |  | ROZPOCET | 0 | 0 | 0 | 0 | 0 | 2 | 0 | 4 | -1888736833
13 | K | 171209002.S | Poplatok za skladovanie - zemina a kamenivo (17 05) ostatné | t | 12.78 |  | 0 |  |  | znížená |  | 0 | 0 | 0 | 0 | 0 | 4 | K | 2 |  |  |  | ROZPOCET | 0 | 0 | 0 | 0 | 0 | 2 | 0 | 4 | 407882762
| VV |  | "1m3=1,8T" 7,1*1,8 |  | 12.78 | [12 empty] | VV | 2 | 2 | True | 1 | ROZPOCET
14 | K | 17410-1101 | Zásyp zhutnený jám, rýh, šachiet alebo okolo objektu | m3 | 44.5 |  | 0 |  |  | znížená |  | 0 | 0 | 0 | 0 | 0 | 4 | K | 2 |  |  |  | ROZPOCET | 0 | 0 | 0 | 0 | 0 | 2 | 0 | 4 | 18
15 | K | 17510-1101 | Obsyp potrubia bez prehodenia sypaniny | m3 | 7.9 |  | 0 |  |  | znížená |  | 0 | 0 | 0 | 0 | 0 | 4 | K | 2 |  |  |  | ROZPOCET | 0 | 0 | 0 | 0 | 0 | 2 | 0 | 4 | 20
16 | K | 17510-1109 | Obsyp potrubia príplatok za prehodenie sypaniny | m3 | 7.9 |  | 0 |  |  | znížená |  | 0 | 0 | 0 | 0 | 0 | 4 | K | 2 |  |  |  | ROZPOCET | 0 | 0 | 0 | 0 | 0 | 2 | 0 | 4 | 22
| D | 5 | KOMUNIKÁCIE |  |  |  | 0 |  |  |  |  | 0 |  | 17.6791 |  | 0 | 1 | D | 1 |  |  |  | ROZPOCET | [6 empty] | 0
17 | K | 56465-1111 | Podklad z kameniva hrub. drveného 63-125 mm hr. 15 cm | m2 | 24 |  | 0 |  |  | znížená |  | 0 | 0.2916 | 6.9984 | 0 | 0 | 4 | K | 2 |  |  |  | ROZPOCET | 0 | 0 | 0 | 0 | 0 | 2 | 0 | 4 | 24
18 | K | 56712-1115 | Podklad z prostého betónu tr. B 7,5 hr. 15 cm | m2 | 24 |  | 0 |  |  | znížená |  | 0 | 0.343 | 8.232 | 0 | 0 | 4 | K | 2 |  |  |  | ROZPOCET | 0 | 0 | 0 | 0 | 0 | 2 | 0 | 4 | 26
19 | K | 57814-2111 | Liaty asfalt z kameniva stred., hrubozr. š. do 3 m hr. 4 cm | m2 | 24 |  | 0 |  |  | znížená |  | 0 | 0.09797 | 2.3513 | 0 | 0 | 4 | K | 2 |  |  |  | ROZPOCET | 0 | 0 | 0 | 0 | 0 | 2 | 0 | 4 | 28
20 | K | 57890-1111 | Zdsňovací posyp liateho asfaltu z kamen. obal. asf. 4 kg/m2 | m2 | 24 |  | 0 |  |  | znížená |  | 0 | 0.00406 | 0.09744 | 0 | 0 | 4 | K | 2 |  |  |  | ROZPOCET | 0 | 0 | 0 | 0 | 0 | 2 | 0 | 4 | 30
| D | 8 | RÚROVÉ VEDENIA |  |  |  | 0 |  |  |  |  | 0 |  | 6.4087 |  | 0 | 1 | D | 1 |  |  |  | ROZPOCET | [6 empty] | 0
21 | K | 85035-5121 | Výrez alebo výsek na potrubí z rúr liat. tlakových DN 200 | kus | 1 |  | 0 |  |  | znížená |  | 0 | 0 | 0 | 0 | 0 | 4 | K | 2 |  |  |  | ROZPOCET | 0 | 0 | 0 | 0 | 0 | 2 | 0 | 4 | 32
22 | K | 85047-5121 | Vodotesné zhotovenie spoja potrubí | kus | 1 |  | 0 |  |  | znížená |  | 0 | 0 | 0 | 0 | 0 | 4 | K | 2 |  |  |  | ROZPOCET | 0 | 0 | 0 | 0 | 0 | 2 | 0 | 4 | 34
23 | K | 87135-3121 | Montáž potrubia z kanaliz. rúr tvr. PVC otv. výk. DN200 | m | 12.1 |  | 0 |  |  | znížená |  | 0 | 0 | 0 | 0 | 0 | 4 | K | 2 |  |  |  | ROZPOCET | 0 | 0 | 0 | 0 | 0 | 2 | 0 | 4 | 36
24 | M | 286 111210 | Rúrka PVC kanaliz. hrdlovaná 200x4,9x5000 | kus | 3 |  | 0 |  |  | znížená |  | 0 | 0.02388 | 0.07164 | 0 | 0 | 8 | M | 2 |  |  |  | ROZPOCET | 0 | 0 | 0 | 0 | 0 | 2 | 0 | 4 | 38
25 | K | 89440-1111 | Osadenie bet. dielcov šachiet, skruže rovné TBS 29/80/9 | kus | 5 |  | 0 |  |  | znížená |  | 0 | 0.01428 | 0.0714 | 0 | 0 | 4 | K | 2 |  |  |  | ROZPOCET | 0 | 0 | 0 | 0 | 0 | 2 | 0 | 4 | 40
26 | M | 592 238640 | Prstenec vyrovnávací TBV 10A 39x6x5 | kus | 1 |  | 0 |  |  | znížená |  | 0 | 0.029 | 0.029 | 0 | 0 | 8 | M | 2 |  |  |  | ROZPOCET | 0 | 0 | 0 | 0 | 0 | 2 | 0 | 4 | 42
27 | M | 592 238660 | Skruž prechodová TBV 11 45/27x32,5x5 | kus | 1 |  | 0 |  |  | znížená |  | 0 | 0.08 | 0.08 | 0 | 0 | 8 | M | 2 |  |  |  | ROZPOCET | 0 | 0 | 0 | 0 | 0 | 2 | 0 | 4 | 44
28 | M | 592 240010 | Skruž šachtová TBH 100/50-S 100x50x9 | kus | 5 |  | 0 |  |  | znížená |  | 0 | 0.37 | 1.85 | 0 | 0 | 8 | M | 2 |  |  |  | ROZPOCET | 0 | 0 | 0 | 0 | 0 | 2 | 0 | 4 | 46
29 | K | 89441-1111 | Zhot. šachiet z bet. dielcov, dno betón IV na potrubí DN 200 | kus | 1 |  | 0 |  |  | znížená |  | 0 | 1.9346 | 1.9346 | 0 | 0 | 4 | K | 2 |  |  |  | ROZPOCET | 0 | 0 | 0 | 0 | 0 | 2 | 0 | 4 | 48
30 | K | 89910-2111 | Osadenie poklopov liatinových, ocel. s rámom do 100 kg | kus | 1 |  | 0 |  |  | znížená |  | 0 | 0.00702 | 0.00702 | 0 | 0 | 4 | K | 2 |  |  |  | ROZPOCET | 0 | 0 | 0 | 0 | 0 | 2 | 0 | 4 | 50
31 | M | 592 240949 | Liatinový poklop D600 | kus | 1 |  | 0 |  |  | znížená |  | 0 | 2.365 | 2.365 | 0 | 0 | 8 | M | 2 |  |  |  | ROZPOCET | 0 | 0 | 0 | 0 | 0 | 2 | 0 | 4 | 52
| D | 9.1 | Ostatné konštrukcie a práce - Búranie |  |  |  | 0 |  |  |  |  | 0 |  | 0 |  | 0 | 1 | D | 1 |  |  |  | ROZPOCET | [6 empty] | 0
32 | K | 979081111.S | Odvoz sutiny a vybúraných hmôt na skládku do 1 km | t | 11.04 |  | 0 |  |  | znížená |  | 0 | 0 | 0 | 0 | 0 | 4 | K | 2 |  |  |  | ROZPOCET | 0 | 0 | 0 | 0 | 0 | 2 | 0 | 4 | 1265277713
33 | K | 979081121.S | Odvoz sutiny a vybúraných hmôt na skládku za každý ďalší 1 km (+9km) | t | 99.36 |  | 0 |  |  | znížená |  | 0 | 0 | 0 | 0 | 0 | 4 | K | 2 |  |  |  | ROZPOCET | 0 | 0 | 0 | 0 | 0 | 2 | 0 | 4 | -1235689581
| VV |  | 11,04*9 'Prepočítané koeficientom množstva |  | 99.36 | [12 empty] | VV | 2 | 2 | False | 1 | ROZPOCET
34 | K | 979082111.S | Vnútrostavenisková doprava sutiny a vybúraných hmôt do 10 m | t | 11.04 |  | 0 |  |  | znížená |  | 0 | 0 | 0 | 0 | 0 | 4 | K | 2 |  |  |  | ROZPOCET | 0 | 0 | 0 | 0 | 0 | 2 | 0 | 4 | 720955846
35 | K | 979082121.S | Vnútrostavenisková doprava sutiny a vybúraných hmôt za každých ďalších 5 m (+2x5m) | t | 22.08 |  | 0 |  |  | znížená |  | 0 | 0 | 0 | 0 | 0 | 4 | K | 2 |  |  |  | ROZPOCET | 0 | 0 | 0 | 0 | 0 | 2 | 0 | 4 | -1800609572
| VV |  | 11,04*2 'Prepočítané koeficientom množstva |  | 22.08 | [12 empty] | VV | 2 | 2 | False | 1 | ROZPOCET
36 | K | 979089012.S | Poplatok za skladovanie - betón, tehly, dlaždice (17 01) ostatné | t | 11.04 |  | 0 |  |  | znížená |  | 0 | 0 | 0 | 0 | 0 | 4 | K | 2 |  |  |  | ROZPOCET | 0 | 0 | 0 | 0 | 0 | 2 | 0 | 4 | -1038763446

## 11 - RN Retenčná nád...
{d606708a-20fb-4be3-9522-e4246d9b9f33}
0
| KRYCÍ LIST ROZPOČTU | [7 empty] | v --- nižšie sa nachádzajú doplnkové a pomocné údaje k zostavám --- v | [8 empty] | False
Stavba:
Sociálno-zdravotné nízkokapacitné zariadenie s kapacitou 24 miest - CSS LÚČ
Objekt:
11 - RN Retenčná nádrž na dažďovú vodu
| JKSO: |  |  |  |  | ČS:
| Miesto: |  | Bytča |  |  | Dátum: | 22. 6. 2026
| Objednávateľ: |  |  |  |  | IČO:
|  | Centrum sociálnych služieb LÚČ |  |  |  | IČ DPH:
| Zhotoviteľ: |  |  |  |  | IČO: | Vyplň údaj
|  | Vyplň údaj |  |  |  | IČ DPH: | Vyplň údaj
| Projektant: |  |  |  |  | IČO:
|  | expo AIR s.r.o. |  |  |  | IČ DPH:
| Spracovateľ: |  |  |  |  | IČO:
|  | Roman Kostelník |  |  |  | IČ DPH:
Poznámka:
V prípade výskytu obchodných názvov výrobkov a technológií, tieto majú informatívny charakter a slúžia ako minimálny štandard. Sú uvedené ako referenčná kvalita a môžu byť nahradené ekvivalentným výrobkom, ktorý má rovnaké, alebo lepšie vlastnosti a parametre. Neoddeliteľnou súčasťou Výkazu výmer je Projektová dokumentácia stavby.
| Cena bez DPH | [5 empty] | 0
|  |  | Základ dane |  |  | Sadzba dane | Výška dane
| DPH | základná | 0 |  |  | 23% | 0
|  | znížená | 0 |  |  | 23% | 0
|  | zákl. prenesená | 0 |  |  | 23% | 0
|  | zníž. prenesená | 0 |  |  | 23% | 0
|  | nulová | 0 |  |  | 0% | 0
| Cena s DPH |  |  | v | EUR |  | 0
| Projektant |  |  | Spracovateľ
| Dátum a podpis: |  | Pečiatka | Dátum a podpis: |  |  | Pečiatka
| Objednávateľ |  |  | Zhotoviteľ
| Dátum a podpis: |  | Pečiatka | Dátum a podpis: |  |  | Pečiatka
REKAPITULÁCIA ROZPOČTU
Stavba:
Sociálno-zdravotné nízkokapacitné zariadenie s kapacitou 24 miest - CSS LÚČ
Objekt:
11 - RN Retenčná nádrž na dažďovú vodu
Miesto: |  |  | Bytča |  |  | Dátum: | 22. 6. 2026
Objednávateľ: |  |  | Centrum sociálnych služieb LÚČ |  |  | Projektant: | expo AIR s.r.o.
Zhotoviteľ: |  |  | Vyplň údaj |  |  | Spracovateľ: | Roman Kostelník
Kód dielu - Popis | [6 empty] | Cena celkom [EUR]
Náklady z rozpočtu | [6 empty] | 0 | [11 empty] | -1
| D1 - PRÁCE A DODÁVKY HSV | [5 empty] | 0
| 1 - ZEMNE PRÁCE | [5 empty] | 0
| 4 - VODOROVNÉ KONŠTRUKCIE | [5 empty] | 0
| 8 - RÚROVÉ VEDENIA | [5 empty] | 0
| D2 - PRÁCE A DODÁVKY PSV | [5 empty] | 0
| 721 - Vnútorná kanalizácia | [5 empty] | 0
| D3 - PRÁCE A DODÁVKY M | [5 empty] | 0
| M23 - 157 Montáž potrubia | [5 empty] | 0
ROZPOČET
Stavba:
Sociálno-zdravotné nízkokapacitné zariadenie s kapacitou 24 miest - CSS LÚČ
Objekt:
11 - RN Retenčná nádrž na dažďovú vodu
Miesto: |  |  | Bytča |  |  | Dátum: | 22. 6. 2026
Objednávateľ: |  |  | Centrum sociálnych služieb LÚČ |  |  | Projektant: | expo AIR s.r.o.
Zhotoviteľ: |  |  | Vyplň údaj |  |  | Spracovateľ: | Roman Kostelník
PČ | Typ | Kód | Popis | MJ | Množstvo | J.cena [EUR] | Cena celkom [EUR] | Cenová sústava |  | DPH | J. Nh [h] | Nh celkom [h] | J. hmotnosť [t] | Hmotnosť celkom [t] | J. suť [t] | Suť Celkom [t]
Náklady z rozpočtu | [6 empty] | 0 |  |  |  |  | 0 |  | 25.9729 |  | 0 |  | D | -1 | [10 empty] | 0
| D | D1 | PRÁCE A DODÁVKY HSV |  |  |  | 0 |  |  |  |  | 0 |  | 24.394 |  | 0 | 1 | D | 0 |  |  |  | ROZPOCET | [6 empty] | 0
| D | 1 | ZEMNE PRÁCE |  |  |  | 0 |  |  |  |  | 0 |  | 0 |  | 0 | 1 | D | 1 |  |  |  | ROZPOCET | [6 empty] | 0
1 | K | 13120-1101 | Hĺbenie jám nezapaž. v horn. tr. 3 do 100 m3 | m3 | 29.5 |  | 0 |  |  | znížená |  | 0 | 0 | 0 | 0 | 0 | 4 | K | 2 |  |  |  | ROZPOCET | 0 | 0 | 0 | 0 | 0 | 2 | 0 | 4 | -1332503307
2 | K | 13120-1109 | Príplatok za lepivosť v horn. tr. 3 | m3 | 29.5 |  | 0 |  |  | znížená |  | 0 | 0 | 0 | 0 | 0 | 4 | K | 2 |  |  |  | ROZPOCET | 0 | 0 | 0 | 0 | 0 | 2 | 0 | 4 | 814975293
3 | K | 13220-1202 | Hĺbenie rýh šírka do 2 m v horn. tr. 3 do 1000 m3 | m3 | 395 |  | 0 |  |  | znížená |  | 0 | 0 | 0 | 0 | 0 | 4 | K | 2 |  |  |  | ROZPOCET | 0 | 0 | 0 | 0 | 0 | 2 | 0 | 4 | 830842126
4 | K | 13220-1209 | Príplatok za lepivosť horniny tr.3 | m3 | 395 |  | 0 |  |  | znížená |  | 0 | 0 | 0 | 0 | 0 | 4 | K | 2 |  |  |  | ROZPOCET | 0 | 0 | 0 | 0 | 0 | 2 | 0 | 4 | -943603499
5 | K | 13220-1210 | Piesok pre obsyp | m3 | 20 |  | 0 |  |  | znížená |  | 0 | 0 | 0 | 0 | 0 | 4 | K | 2 |  |  |  | ROZPOCET | 0 | 0 | 0 | 0 | 0 | 2 | 0 | 4 | 653035283
6 | K | 16110-1101 | Zvislé premiestnenie výkopu horn. tr. 1-4 do 2,5 m | m3 | 424.5 |  | 0 |  |  | znížená |  | 0 | 0 | 0 | 0 | 0 | 4 | K | 2 |  |  |  | ROZPOCET | 0 | 0 | 0 | 0 | 0 | 2 | 0 | 4 | -1628908863
7 | K | 162501102.S | Vodorovné premiestnenie výkopku po spevnenej ceste z horniny tr.1-4, do 100 m3 na vzdialenosť do 3000 m | m3 | 56.5 |  | 0 |  |  | znížená |  | 0 | 0 | 0 | 0 | 0 | 4 | K | 2 |  |  |  | ROZPOCET | 0 | 0 | 0 | 0 | 0 | 2 | 0 | 4 | 602490819
| VV |  | "výkopy" 29,5+395 |  | 424.5 | [12 empty] | VV | 2 | 2 | True | 0 | ROZPOCET
| VV |  | " zásyp výkopkom" -(280+88) |  | -368 | [12 empty] | VV | 2 | 2 | True | 0 | ROZPOCET
| VV |  | Súčet prebytok zeminy |  | 56.5 | [12 empty] | VV | 2 | 4 | True | 1 | ROZPOCET
8 | K | 162501105.S | Vodorovné premiestnenie výkopku po spevnenej ceste z horniny tr.1-4, do 100 m3, príplatok k cene za každých ďalšich a začatých 1000 m | m3 | 395.5 |  | 0 |  |  | znížená |  | 0 | 0 | 0 | 0 | 0 | 4 | K | 2 |  |  |  | ROZPOCET | 0 | 0 | 0 | 0 | 0 | 2 | 0 | 4 | 1338506886
| VV |  | 56,5*7 |  | 395.5 | [12 empty] | VV | 2 | 2 | True | 1 | ROZPOCET
9 | K | 167101102.S | Nakladanie neuľahnutého výkopku z hornín tr.1-4 nad 100 do 1000 m3 | m3 | 56.5 |  | 0 |  |  | znížená |  | 0 | 0 | 0 | 0 | 0 | 4 | K | 2 |  |  |  | ROZPOCET | 0 | 0 | 0 | 0 | 0 | 2 | 0 | 4 | 522671283
10 | K | 171201201.S | Uloženie sypaniny na skládky do 100 m3 | m3 | 56.5 |  | 0 |  |  | znížená |  | 0 | 0 | 0 | 0 | 0 | 4 | K | 2 |  |  |  | ROZPOCET | 0 | 0 | 0 | 0 | 0 | 2 | 0 | 4 | -793841967
11 | K | 171209002.S | Poplatok za skladovanie - zemina a kamenivo (17 05) ostatné | t | 101.7 |  | 0 |  |  | znížená |  | 0 | 0 | 0 | 0 | 0 | 4 | K | 2 |  |  |  | ROZPOCET | 0 | 0 | 0 | 0 | 0 | 2 | 0 | 4 | 1109641022
| VV |  | "1m3 = 1,8T" 56,5*1,8 |  | 101.7 | [12 empty] | VV | 2 | 2 | True | 1 | ROZPOCET
12 | K | 17410-1101 | Zásyp zhutnený jám, rýh, šachiet alebo okolo objektu | m3 | 280 |  | 0 |  |  | znížená |  | 0 | 0 | 0 | 0 | 0 | 4 | K | 2 |  |  |  | ROZPOCET | 0 | 0 | 0 | 0 | 0 | 2 | 0 | 4 | -942258940
13 | K | 17510-1101 | Obsyp potrubia bez prehodenia sypaniny | m3 | 88 |  | 0 |  |  | znížená |  | 0 | 0 | 0 | 0 | 0 | 4 | K | 2 |  |  |  | ROZPOCET | 0 | 0 | 0 | 0 | 0 | 2 | 0 | 4 | -615821780
14 | K | 17510-1109 | Obsyp potrubia príplatok za prehodenie sypaniny | m3 | 88 |  | 0 |  |  | znížená |  | 0 | 0 | 0 | 0 | 0 | 4 | K | 2 |  |  |  | ROZPOCET | 0 | 0 | 0 | 0 | 0 | 2 | 0 | 4 | -65561986
| D | 4 | VODOROVNÉ KONŠTRUKCIE |  |  |  | 0 |  |  |  |  | 0 |  | 17.517 |  | 0 | 1 | D | 1 |  |  |  | ROZPOCET | [6 empty] | 0
15 | K | 45154-1111 | Lôžko pod retenčnú nádrž, stoky v otv. výk. zo štrkodrvy | m3 | 5 |  | 0 |  |  | znížená |  | 0 | 1.7034 | 8.517 | 0 | 0 | 4 | K | 2 |  |  |  | ROZPOCET | 0 | 0 | 0 | 0 | 0 | 2 | 0 | 4 | 1883557332
16 | M | 583 373430 | Štrk riečny fr. 8-16 | t | 9 |  | 0 |  |  | znížená |  | 0 | 1 | 9 | 0 | 0 | 8 | M | 2 |  |  |  | ROZPOCET | 0 | 0 | 0 | 0 | 0 | 2 | 0 | 4 | -1894908928
| D | 8 | RÚROVÉ VEDENIA |  |  |  | 0 |  |  |  |  | 0 |  | 6.877 |  | 0 | 1 | D | 1 |  |  |  | ROZPOCET | [6 empty] | 0
17 | K | 87117-1121 | Montáž potrubia z tlakových rúrok polyetyl. DN 40 | m | 33 |  | 0 |  |  | znížená |  | 0 | 0 | 0 | 0 | 0 | 4 | K | 2 |  |  |  | ROZPOCET | 0 | 0 | 0 | 0 | 0 | 2 | 0 | 4 | -1689487272
18 | M | 286 138730 | Rúrka tlaková LPE d50x4,6x6000 ľažka | kus | 6 |  | 0 |  |  | znížená |  | 0 | 0.0039 | 0.0234 | 0 | 0 | 8 | M | 2 |  |  |  | ROZPOCET | 0 | 0 | 0 | 0 | 0 | 2 | 0 | 4 | 456403946
19 | K | 87131-3120 | Montáž potrubia z kanaliz. rúr tvr. PVC otv. výk. DN125 | m | 42 |  | 0 |  |  | znížená |  | 0 | 0 | 0 | 0 | 0 | 4 | K | 2 |  |  |  | ROZPOCET | 0 | 0 | 0 | 0 | 0 | 2 | 0 | 4 | 2144903921
20 | K | 87131-3121 | Montáž potrubia z kanaliz. rúr tvr. PVC otv. výk. DN150 | m | 83 |  | 0 |  |  | znížená |  | 0 | 0 | 0 | 0 | 0 | 4 | K | 2 |  |  |  | ROZPOCET | 0 | 0 | 0 | 0 | 0 | 2 | 0 | 4 | 589636879
21 | K | 87135-3121 | Montáž potrubia z kanaliz. rúr tvr. PVC otv. výk. DN200 | m | 93 |  | 0 |  |  | znížená |  | 0 | 0 | 0 | 0 | 0 | 4 | K | 2 |  |  |  | ROZPOCET | 0 | 0 | 0 | 0 | 0 | 2 | 0 | 4 | -660364140
22 | M | 286 110150 | Rúrka PVC kanaliz. hrdlovaná 125x3,7x5000 | kus | 9 |  | 0 |  |  | znížená |  | 0 | 0.0105 | 0.0945 | 0 | 0 | 8 | M | 2 |  |  |  | ROZPOCET | 0 | 0 | 0 | 0 | 0 | 2 | 0 | 4 | -205722586
23 | M | 286 111200 | Rúrka PVC kanaliz. hrdlovaná 160x4,0x5000 | kus | 17 |  | 0 |  |  | znížená |  | 0 | 0.01493 | 0.25381 | 0 | 0 | 8 | M | 2 |  |  |  | ROZPOCET | 0 | 0 | 0 | 0 | 0 | 2 | 0 | 4 | 198522713
24 | M | 286 111210 | Rúrka PVC kanaliz. hrdlovaná 200x4,9x5000 | kus | 19 |  | 0 |  |  | znížená |  | 0 | 0.02388 | 0.45372 | 0 | 0 | 8 | M | 2 |  |  |  | ROZPOCET | 0 | 0 | 0 | 0 | 0 | 2 | 0 | 4 | -24539099
25 | K | 89440-1111 | Osadenie bet. dielcov šachiet, skruže rovné TBS 29/80/9 | kus | 4 |  | 0 |  |  | znížená |  | 0 | 0.01428 | 0.05712 | 0 | 0 | 4 | K | 2 |  |  |  | ROZPOCET | 0 | 0 | 0 | 0 | 0 | 2 | 0 | 4 | 1511743629
26 | M | 592 238640 | Prstenec vyrovnávací TBV 10A 39x6x5 | kus | 1 |  | 0 |  |  | znížená |  | 0 | 0.029 | 0.029 | 0 | 0 | 8 | M | 2 |  |  |  | ROZPOCET | 0 | 0 | 0 | 0 | 0 | 2 | 0 | 4 | -1618167494
27 | M | 592 238660 | Skruž prechodová TBV 11 45/27x32,5x5 | kus | 1 |  | 0 |  |  | znížená |  | 0 | 0.08 | 0.08 | 0 | 0 | 8 | M | 2 |  |  |  | ROZPOCET | 0 | 0 | 0 | 0 | 0 | 2 | 0 | 4 | -785833747
28 | M | 592 240010 | Skruž šachtová TBH 100/50-S 100x50x9 | kus | 4 |  | 0 |  |  | znížená |  | 0 | 0.37 | 1.48 | 0 | 0 | 8 | M | 2 |  |  |  | ROZPOCET | 0 | 0 | 0 | 0 | 0 | 2 | 0 | 4 | 82477694
29 | K | 89441-1111 | Zhot. šachiet z bet. dielcov, dno betón IV na potrubí DN 200 | kus | 1 |  | 0 |  |  | znížená |  | 0 | 1.9346 | 1.9346 | 0 | 0 | 4 | K | 2 |  |  |  | ROZPOCET | 0 | 0 | 0 | 0 | 0 | 2 | 0 | 4 | 256520053
30 | K | 89910-2111 | Osadenie poklopov liatinových, ocel. s rámom do 100 kg | kus | 1 |  | 0 |  |  | znížená |  | 0 | 0.00702 | 0.00702 | 0 | 0 | 4 | K | 2 |  |  |  | ROZPOCET | 0 | 0 | 0 | 0 | 0 | 2 | 0 | 4 | -1483860649
31 | M | 592 240949 | Liatinový poklop D600 | kus | 1 |  | 0 |  |  | znížená |  | 0 | 2.365 | 2.365 | 0 | 0 | 8 | M | 2 |  |  |  | ROZPOCET | 0 | 0 | 0 | 0 | 0 | 2 | 0 | 4 | 1215738108
32 | K | 89950-21112 | Šachta plastová DN400 | sub | 2 |  | 0 |  |  | znížená |  | 0 | 0.0065 | 0.013 | 0 | 0 | 4 | K | 2 |  |  |  | ROZPOCET | 0 | 0 | 0 | 0 | 0 | 2 | 0 | 4 | -1770849074
33 | K | 89950-21113 | Dno šachtové DN400 | sub | 2 |  | 0 |  |  | znížená |  | 0 | 0.0065 | 0.013 | 0 | 0 | 4 | K | 2 |  |  |  | ROZPOCET | 0 | 0 | 0 | 0 | 0 | 2 | 0 | 4 | -749210708
34 | K | 89950-2211 | Poklop šachtový DN400 | kus | 2 |  | 0 |  |  | znížená |  | 0 | 0.0182 | 0.0364 | 0 | 0 | 4 | K | 2 |  |  |  | ROZPOCET | 0 | 0 | 0 | 0 | 0 | 2 | 0 | 4 | -608761169
35 | K | 89950-2311 | Montáž šachty plastovej DN400 | kus | 2 |  | 0 |  |  | znížená |  | 0 | 0.0182 | 0.0364 | 0 | 0 | 4 | K | 2 |  |  |  | ROZPOCET | 0 | 0 | 0 | 0 | 0 | 2 | 0 | 4 | 1217374863
| D | D2 | PRÁCE A DODÁVKY PSV |  |  |  | 0 |  |  |  |  | 0 |  | 0.12888 |  | 0 | 2 | D | 0 |  |  |  | ROZPOCET | [6 empty] | 0
| D | 721 | Vnútorná kanalizácia |  |  |  | 0 |  |  |  |  | 0 |  | 0.12888 |  | 0 | 2 | D | 1 |  |  |  | ROZPOCET | [6 empty] | 0
36 | K | 72124-2114 | Lapače strešných spavenín DN 110 | kus | 6 |  | 0 |  |  | znížená |  | 0 | 0.02148 | 0.12888 | 0 | 0 | 16 | K | 2 |  |  |  | ROZPOCET | 0 | 0 | 0 | 0 | 0 | 2 | 0 | 16 | -1260672089
| D | D3 | PRÁCE A DODÁVKY M |  |  |  | 0 |  |  |  |  | 0 |  | 1.45 |  | 0 | 1 | D | 0 |  |  |  | ROZPOCET | [6 empty] | 0
| D | M23 | 157 Montáž potrubia |  |  |  | 0 |  |  |  |  | 0 |  | 1.45 |  | 0 | 1 | D | 1 |  |  |  | ROZPOCET | [6 empty] | 0
37 | K | 23006-0001 | Montáž nádrže retenčnej 15 m3 | kus | 1 |  | 0 |  |  | znížená |  | 0 | 0 | 0 | 0 | 0 | 4 | K | 2 |  |  |  | ROZPOCET | 0 | 0 | 0 | 0 | 0 | 2 | 0 | 4 | 1768922251
38 | M | 429 223200 | Nádrž retenčná plastová pochôdzna 15m3 s čerpadlom, plavákovým spínačom, spátným a uzatváracím ventilom, sacou a výtlačnou hadicou, el. príslušenstvom, filtračným zariadením | kus | 1 |  | 0 |  |  | znížená |  | 0 | 1.45 | 1.45 | 0 | 0 | 8 | M | 2 |  |  |  | ROZPOCET | 0 | 0 | 0 | 0 | 0 | 2 | 0 | 4 | 1343154888