## Rekapitulácia stavby (hidden)
Export Komplet | [28 empty] | 2.0 |  |  |  |  | False | False | {a82e610e-27b1-4bc7-beb9-7f8e6444344f}
[20 empty] | >> skryté stĺpce << | [12 empty] | 0,01 | 20
[33 empty] | 0,01 | 20
|  | REKAPITULÁCIA STAVBY | [18 empty] | v --- nižšie sa nachádzajú doplnkové a pomocné údaje k zostavám --- v | [11 empty] | 0,001
|  | Kód: |  |  |  |  | ce-21-10 | [25 empty] | 0,01
|  | Stavba: |  |  |  |  | Rekonštrukcia domova mládeže | [25 empty] | 0,01
|  | JKSO: | [13 empty] | KS: | [16 empty] | 0,01
|  | Miesto: |  |  |  |  | Kežmarok | [8 empty] | Dátum: |  | 25. 1. 2024 | [14 empty] | 0,01
0,01
|  | Objednávateľ: | [13 empty] | IČO: | [16 empty] | 0,01
|  |  | Stredná odborná škola Garbiarska 1,Kežmarok | [12 empty] | IČ DPH: | [16 empty] | 0,01
0,01
|  | Zhotoviteľ: | [13 empty] | IČO: | [16 empty] | 0,01
[16 empty] | IČ DPH: | [16 empty] | 0,01
False
|  | Projektant: | [13 empty] | IČO: | [16 empty] | False
|  |  | Ing.Dalimír Lipták | [12 empty] | IČ DPH: | [16 empty] | True
0,01
|  | Spracovateľ: | [13 empty] | IČO: | [16 empty] | 0,01
[16 empty] | IČ DPH: | [16 empty] | True
Poznámka:
|  | Cena bez DPH | [13 empty] | 244057.95
[8 empty] | Sadzba dane |  |  | Základ dane |  |  |  |  | Výška dane
|  | DPH |  | základná |  |  |  | 20% |  |  | 0 |  |  |  |  | 0
|  |  |  | znížená |  |  |  | 20% |  |  | 244057.95 |  |  |  |  | 48811.59
|  |  |  | zákl. prenesená |  |  |  | 20% |  |  | 0 |  |  |  |  | 0
|  |  |  | zníž. prenesená |  |  |  | 20% |  |  | 0 |  |  |  |  | 0
|  |  |  | nulová |  |  |  | 0% |  |  | 0 |  |  |  |  | 0
|  | Cena s DPH | [6 empty] | v |  |  | EUR |  |  |  | 292869.54
|  | Projektant | [11 empty] | Spracovateľ
|  | Dátum a podpis: | [7 empty] | Pečiatka |  |  |  | Dátum a podpis: |  |  | Pečiatka
|  | Objednávateľ | [11 empty] | Zhotoviteľ
|  | Dátum a podpis: | [7 empty] | Pečiatka |  |  |  | Dátum a podpis: |  |  | Pečiatka
REKAPITULÁCIA OBJEKTOV STAVBY
| Kód: | [6 empty] | ce-21-10
| Stavba: | [6 empty] | Rekonštrukcia domova mládeže
| Miesto: | [6 empty] | Kežmarok | [6 empty] | Dátum: |  | 25. 1. 2024
| Objednávateľ: | [6 empty] | Stredná odborná škola Garbiarska 1,Kežmarok | [6 empty] | Projektant: |  | Ing.Dalimír Lipták |  |  |  | Informatívne údaje z listov zákaziek
| Zhotoviteľ: | [13 empty] | Spracovateľ:
| Kód |  |  |  | Popis | [7 empty] | Cena bez DPH [EUR] |  |  |  |  | Cena s DPH [EUR] | Typ |  | z toho Ostat. náklady [EUR] | DPH [EUR] | Normohodiny [h] | DPH základná [EUR] | DPH znížená [EUR] | DPH základná prenesená [EUR] | DPH znížená prenesená [EUR] | Základňa DPH základná | Základňa DPH znížená | Základňa DPH zákl. prenesená | Základňa DPH zníž. prenesená | Základňa DPH nulová
| Náklady z rozpočtov | [11 empty] | 244057.95 |  |  |  |  | 292869.54 |  |  | 0 | 48811.59 | 2168.0922 | 0 | 48811.59 | 0 | 0 | 0 | 244057.95 | 0 | 0 | 0 | D | 0 | ###NOIMPORT### | IMPORT | {a82e610e-27b1-4bc7-beb9-7f8e6444344f} | {00000000-0000-0000-0000-000000000000}
/ |  | 06/2024 |  |  |  | SO 06 Areálové komunikácie a spevnené plochy | [6 empty] | 244057.95 |  |  |  |  | 300191.28 | STA |  | 0 | 56133.33 | 2168.0922 | 0 | 56133.33 | 0 | 0 | 0 | 244057.95 | 0 | 0 | 0 |  | 1 |  | IMPORT | {c10d15b8-dc5e-49cd-821c-dd466403acea} | {a82e610e-27b1-4bc7-beb9-7f8e6444344f} | 0

## SO 06 Areálové ...
[9 empty] | >> skryté stĺpce << | [9 empty] | {c10d15b8-dc5e-49cd-821c-dd466403acea}
0
| KRYCÍ LIST ROZPOČTU | [8 empty] | v --- nižšie sa nachádzajú doplnkové a pomocné údaje k zostavám --- v | [8 empty] | False
Stavba:
Rekonštrukcia domova mládeže
Objekt:
SO 06 Areálové komunikácie a spevnené plochy
| JKSO: |  |  |  |  | KS:
| Miesto: |  | Kežmarok |  |  | Dátum: | 2026-02-15
| Objednávateľ: |  |  |  |  | IČO:
|  | Stredná odborná škola Garbiarska 1,Kežmarok |  |  |  | IČ DPH:
| Zhotoviteľ: |  |  |  |  | IČO:
IČ DPH:
| Projektant: |  |  |  |  | IČO:
|  | Ing.Dalimír Lipták |  |  |  | IČ DPH:
| Spracovateľ: |  |  |  |  | IČO:
IČ DPH:
Poznámka:
PRE MATERIÁLY A PRVKY, KDE JE UVEDENÝ OBCHODNÝ NÁZOV JE MOŽNÉ POUŽIŤ EKVIVALENT S ROVNAKÝMI ALEBO LEPŠÍM TECHNICKÝMI PARAMETRAMI
| Náklady z rozpočtu | [5 empty] | 230927.23
| Ostatné náklady | [5 empty] | 13130.72
| Cena bez DPH | [5 empty] | 244057.95
|  |  | Základ dane |  |  | Sadzba dane | Výška dane
| DPH | základná | 0 |  |  | 20% | 0
|  | znížená | 244057.95 |  |  | 23% | 56133.33
|  | zákl. prenesená | 0 |  |  | 20% | 0
|  | zníž. prenesená | 0 |  |  | 20% | 0
|  | nulová | 0 |  |  | 0% | 0
| Cena s DPH |  |  | v | EUR |  | 300191.28
| Projektant |  |  | Spracovateľ
| Dátum a podpis: |  | Pečiatka | Dátum a podpis: |  |  | Pečiatka
| Objednávateľ |  |  | Zhotoviteľ
| Dátum a podpis: |  | Pečiatka | Dátum a podpis: |  |  | Pečiatka
REKAPITULÁCIA ROZPOČTU
Stavba:
Rekonštrukcia domova mládeže
Objekt:
SO 06 Areálové komunikácie a spevnené plochy
Miesto: |  |  | Kežmarok |  |  | Dátum: | 2026-02-15
Objednávateľ: |  |  | Stredná odborná škola Garbiarska 1,Kežmarok |  |  | Projektant: | Ing.Dalimír Lipták
Zhotoviteľ: | [5 empty] | Spracovateľ:
Kód dielu - Popis | [6 empty] | Cena celkom [EUR]
1) Náklady z rozpočtu | [6 empty] | 230927.23 | [12 empty] | -1
| HSV - Práce a dodávky HSV | [5 empty] | 230927.23
| 1 - Zemné práce | [5 empty] | 34356.78
| 4 - Vodorovné konštrukcie | [5 empty] | 1980.47
| 5 - Komunikácie | [5 empty] | 102997.55
| 8 - Rúrové vedenie | [5 empty] | 1003.07
| 9 - Ostatné konštrukcie a práce-búranie | [5 empty] | 85177.21
| 99 - Presun hmôt HSV | [5 empty] | 5412.15
2) Ostatné náklady | [6 empty] | 13130.72 |  |  |  | DPH
| GZS | [5 empty] | 7253.57 |  |  |  | znížená | [9 empty] | VRN | 0 | 7253.57 | 0 | 0 | 0 | 2
| Sťažené podmienky | [5 empty] | 1758.44 |  |  |  | znížená | [9 empty] | VRN | 0 | 1758.44 | 0 | 0 | 0 | 2
| Kompletačná činnosť | [5 empty] | 4118.71 |  |  |  | znížená | [9 empty] | KOMPLETACNA | 0 | 4118.71 | 0 | 0 | 0 | 2
Celkové náklady za stavbu 1) + 2) | [6 empty] | 244057.95
ROZPOČET
Stavba:
Rekonštrukcia domova mládeže
Objekt:
SO 06 Areálové komunikácie a spevnené plochy
Miesto: |  |  | Kežmarok |  |  | Dátum: | 2026-02-15
Objednávateľ: |  |  | Stredná odborná škola Garbiarska 1,Kežmarok |  |  | Projektant: | Ing.Dalimír Lipták
Zhotoviteľ: | [5 empty] | Spracovateľ:
PČ | Typ | Kód | Popis | MJ | Množstvo | J.cena [EUR] | Cena celkom [EUR] | Cenová sústava |  |  | DPH | J. Nh [h] | Nh celkom [h] | J. hmotnosť [t] | Hmotnosť celkom [t] | J. suť [t] | Suť Celkom [t]
Náklady z rozpočtu | [6 empty] | 230927.23 | [5 empty] | 2168.0922 |  | 2004.4689 |  | 844.7369 |  | D | -1 | [7 empty] | 230927.23
| D | HSV | Práce a dodávky HSV |  |  |  | 230927.23 | [5 empty] | 2168.0922 |  | 2004.4689 |  | 844.7369 | 1 | D | 0 | ROZPOCET | [6 empty] | 230927.23
| D | 1 | Zemné práce |  |  |  | 34356.78 | [5 empty] | 1085.0839 |  | 0.022248 |  | 844.7369 | 1 | D | 1 | ROZPOCET | [6 empty] | 34356.78
1 | K | 113106121.S | Rozoberanie dlažby, z betónových alebo kamenin. dlaždíc, dosiek alebo tvaroviek, -0,13800t | m2 | 91.5 | 2.5319 | 231.67 |  |  |  | znížená | 0.151 | 13.8165 | 0 | 0 | 0.138 | 12.627 | 4 | K | 2 | ROZPOCET | 0 | 231.67 | 0 | 0 | 0 | 2 | 231.67 | 4 | 17079168
2 | K | 113106241.S | Rozoberanie vozovky a plochy z panelov so škárami zaliatymi asfaltovou alebo cementovou maltou, -0,40800t | m2 | 50.8 | 2.1117 | 107.27 |  |  |  | znížená | 0.061 | 3.0988 | 0 | 0 | 0.408 | 20.7264 | 4 | K | 2 | ROZPOCET | 0 | 107.27 | 0 | 0 | 0 | 2 | 107.27 | 4 | 1840501691
3 | K | 113107232.S | Odstránenie krytu v ploche nad 200 m2 z betónu prostého, hr. vrstvy 150 do 300 mm, -0,50000t | m2 | 915 | 10.4325 | 9545.7 |  |  |  | znížená | 0.319 | 291.885 | 0 | 0 | 0.5 | 457.5 | 4 | K | 2 | ROZPOCET | 0 | 9545.7 | 0 | 0 | 0 | 2 | 9545.7 | 4 | 627997809
4 | K | 113107241.S | Odstránenie krytu v ploche nad 200 m2 asfaltového, hr. vrstvy do 50 mm, -0,09800t | m2 | 460 | 1.4183 | 652.42 |  |  |  | znížená | 0.055 | 25.3 | 0 | 0 | 0.098 | 45.08 | 4 | K | 2 | ROZPOCET | 0 | 652.42 | 0 | 0 | 0 | 2 | 652.42 | 4 | -1434162852
5 | K | 113205121.S | Vytrhanie obrúb betónových, cestných ležatých, -0,29000t | m | 250.4 | 6.934 | 1736.26 |  |  |  | znížená | 0.276 | 69.1104 | 0 | 0 | 0.29 | 72.616 | 4 | K | 2 | ROZPOCET | 0 | 1736.26 | 0 | 0 | 0 | 2 | 1736.26 | 4 | -666946353
6 | K | 113307131.S | Odstránenie podkladu v ploche do 200 m2 z betónu prostého, hr. vrstvy do 150 mm, -0,22500t | m2 | 27.5 | 29.711 | 817.05 |  |  |  | znížená | 1.169 | 32.1475 | 0 | 0 | 0.225 | 6.1875 | 4 | K | 2 | ROZPOCET | 0 | 817.05 | 0 | 0 | 0 | 2 | 817.05 | 4 | -211311165
7 | K | 113307232.S | Odstránenie podkladu v ploche nad 200 m2 z betónu prostého, hr. vrstvy nad 150 do 300 mm, -0,50000t | m2 | 460 | 7.806 | 3590.74 |  |  |  | znížená | 0.1867 | 85.882 | 0 | 0 | 0.5 | 230 | 4 | K | 2 | ROZPOCET | 0 | 3590.74 | 0 | 0 | 0 | 2 | 3590.74 | 4 | 1115550966
8 | K | 121101112.S | Odstránenie ornice s premiestn. na hromady, so zložením na vzdialenosť do 100 m a do 1000 m3 | m3 | 181 | 1.1977 | 216.78 |  |  |  | znížená | 0.012 | 2.172 | 0 | 0 | 0 | 0 | 4 | K | 2 | ROZPOCET | 0 | 216.78 | 0 | 0 | 0 | 2 | 216.78 | 4 | 627714473
9 | K | 122202202.S | Odkopávka a prekopávka nezapažená pre cesty, v hornine 3 nad 100 do 1000 m3 | m3 | 698 | 4.5281 | 3160.6 |  |  |  | znížená | 0.20534 | 143.3273 | 0 | 0 | 0 | 0 | 4 | K | 2 | ROZPOCET | 0 | 3160.6 | 0 | 0 | 0 | 2 | 3160.6 | 4 | -379996523
10 | K | 122202209.S | Odkopávky a prekopávky nezapažené pre cesty. Príplatok za lepivosť horniny 3 | m3 | 349 | 1.5024 | 524.32 |  |  |  | znížená | 0.077 | 26.873 | 0 | 0 | 0 | 0 | 4 | K | 2 | ROZPOCET | 0 | 524.32 | 0 | 0 | 0 | 2 | 524.32 | 4 | -966020811
11 | K | 162301121.S | Vodorovné premiestnenie výkopku po spevnenej ceste z horniny tr.1-4, nad 100 do 1000 m3 na vzdialenosť nad 50 do 500 m | m3 | 108 | 1.828 | 197.43 |  |  |  | znížená | 0.023 | 2.484 | 0 | 0 | 0 | 0 | 4 | K | 2 | ROZPOCET | 0 | 197.43 | 0 | 0 | 0 | 2 | 197.43 | 4 | 1110734140
12 | K | 162501122.S | Vodorovné premiestnenie výkopku po spevnenej ceste z horniny tr.1-4, nad 100 do 1000 m3 na vzdialenosť do 3000 m | m3 | 761 | 4.1814 | 3182.04 |  |  |  | znížená | 0.0544 | 41.3984 | 0 | 0 | 0 | 0 | 4 | K | 2 | ROZPOCET | 0 | 3182.04 | 0 | 0 | 0 | 2 | 3182.04 | 4 | -1903261074
13 | K | 162501123.S | Vodorovné premiestnenie výkopku po spevnenej ceste z horniny tr.1-4, nad 100 do 1000 m3, príplatok k cene za každých ďalšich a začatých 1000 m | m3 | 9132 | 0.39923 | 3645.75 |  |  |  | znížená | 0.005 | 45.66 | 0 | 0 | 0 | 0 | 4 | K | 2 | ROZPOCET | 0 | 3645.75 | 0 | 0 | 0 | 2 | 3645.75 | 4 | 1797169025
14 | K | 166101101.S | Prehodenie neuľahnutého výkopku z horniny 1 až 4 | m3 | 108 | 5.7573 | 621.79 |  |  |  | znížená | 0.279 | 30.132 | 0 | 0 | 0 | 0 | 4 | K | 2 | ROZPOCET | 0 | 621.79 | 0 | 0 | 0 | 2 | 621.79 | 4 | -1072578229
15 | K | 167101102.S | Nakladanie neuľahnutého výkopku z hornín tr.1-4 nad 100 do 1000 m3 | m3 | 181 | 2.553 | 462.09 |  |  |  | znížená | 0.087 | 15.747 | 0 | 0 | 0 | 0 | 4 | K | 2 | ROZPOCET | 0 | 462.09 | 0 | 0 | 0 | 2 | 462.09 | 4 | 103711374
16 | K | 171101103.S | Uloženie sypaniny do násypu súdržnej horniny s mierou zhutnenia nad 96 do 100 % podľa Proctor-Standard | m3 | 10 | 2.5845 | 25.84 |  |  |  | znížená | 0.055 | 0.55 | 0 | 0 | 0 | 0 | 4 | K | 2 | ROZPOCET | 0 | 25.84 | 0 | 0 | 0 | 2 | 25.84 | 4 | 1594606656
17 | K | 171201202.S | Uloženie sypaniny na skládky nad 100 do 1000 m3 | m3 | 942 | 0.82997 | 781.84 |  |  |  | znížená | 0.008 | 7.536 | 0 | 0 | 0 | 0 | 4 | K | 2 | ROZPOCET | 0 | 781.84 | 0 | 0 | 0 | 2 | 781.84 | 4 | -236378537
18 | K | 180402111.S | Založenie trávnika parkového výsevom v rovine do 1:5 | m2 | 720 | 1.0926 | 786.69 |  |  |  | znížená | 0.061 | 43.92 | 0 | 0 | 0 | 0 | 4 | K | 2 | ROZPOCET | 0 | 786.69 | 0 | 0 | 0 | 2 | 786.69 | 4 | -745251351
19 | M | 005720001400.S | Osivá tráv - semená parkovej zmesi | kg | 22.248 | 7.5223 | 167.36 |  |  |  | znížená | 0 | 0 | 0.001 | 0.022248 | 0 | 0 | 8 | M | 2 | ROZPOCET | 0 | 167.36 | 0 | 0 | 0 | 2 | 167.36 | 4 | 710744798
20 | K | 181101101.S | Úprava pláne v zárezoch v hornine 1-4 bez zhutnenia | m2 | 720 | 0.31518 | 226.93 |  |  |  | znížená | 0.012 | 8.64 | 0 | 0 | 0 | 0 | 4 | K | 2 | ROZPOCET | 0 | 226.93 | 0 | 0 | 0 | 2 | 226.93 | 4 | -432614372
21 | K | 181101102.S | Úprava pláne v zárezoch v hornine 1-4 so zhutnením | m2 | 2092 | 0.55682 | 1164.86 |  |  |  | znížená | 0.017 | 35.564 | 0 | 0 | 0 | 0 | 4 | K | 2 | ROZPOCET | 0 | 1164.86 | 0 | 0 | 0 | 2 | 1164.86 | 4 | -728158344
22 | K | 181301102.S | Rozprestretie ornice v rovine, plocha do 500 m2, hr.do 150 mm | m2 | 720 | 3.2464 | 2337.37 |  |  |  | znížená | 0.207 | 149.04 | 0 | 0 | 0 | 0 | 4 | K | 2 | ROZPOCET | 0 | 2337.37 | 0 | 0 | 0 | 2 | 2337.37 | 4 | -1879441517
23 | K | 183403153.S | Obrobenie pôdy hrabaním v rovine alebo na svahu do 1:5 | m2 | 720 | 0.24164 | 173.98 |  |  |  | znížená | 0.015 | 10.8 | 0 | 0 | 0 | 0 | 4 | K | 2 | ROZPOCET | 0 | 173.98 | 0 | 0 | 0 | 2 | 173.98 | 4 | -624430642
| D | 4 | Vodorovné konštrukcie |  |  |  | 1980.47 | [5 empty] | 21.1453 |  | 72.8478 |  | 0 | 1 | D | 1 | ROZPOCET | [6 empty] | 1980.47
24 | K | 451577777.S | Podklad pod dlažbu v ploche vodorovnej alebo v sklone do 1:5 hr. 30-100 mm z kameniva ťaženého | m2 | 449.9 | 4.402 | 1980.47 |  |  |  | znížená | 0.047 | 21.1453 | 0.16192 | 72.8478 | 0 | 0 | 4 | K | 2 | ROZPOCET | 0 | 1980.47 | 0 | 0 | 0 | 2 | 1980.47 | 4 | 1576354652
| D | 5 | Komunikácie |  |  |  | 102997.55 | [5 empty] | 555.9843 |  | 1785.594 |  | 0 | 1 | D | 1 | ROZPOCET | [6 empty] | 102997.55
25 | K | 564281111.S | Podklad alebo podsyp zo štrkopiesku s rozprestretím, vlhčením a zhutnením, po zhutnení hr. 300 mm | m2 | 334.3 | 12.8804 | 4305.9 |  |  |  | znížená | 0.02212 | 7.3947 | 0.6072 | 202.987 | 0 | 0 | 4 | K | 2 | ROZPOCET | 0 | 4305.9 | 0 | 0 | 0 | 2 | 4305.9 | 4 | 957227146
26 | K | 564831111.S | Podklad zo štrkodrviny s rozprestretím a zhutnením, po zhutnení hr. 100 mm | m2 | 115.6 | 4.8433 | 559.88 |  |  |  | znížená | 0.02212 | 2.5571 | 0.18907 | 21.8565 | 0 | 0 | 4 | K | 2 | ROZPOCET | 0 | 559.88 | 0 | 0 | 0 | 2 | 559.88 | 4 | 1167119296
27 | K | 564861111.S | Podklad zo štrkodrviny s rozprestretím a zhutnením, po zhutnení hr. 200 mm | m2 | 1417.5 | 8.8881 | 12598.85 |  |  |  | znížená | 0.02712 | 38.4426 | 0.3708 | 525.609 | 0 | 0 | 4 | K | 2 | ROZPOCET | 0 | 12598.85 | 0 | 0 | 0 | 2 | 12598.85 | 4 | -1523023439
28 | K | 567122111.S1 | Podklad z kameniva stmeleného cementom, s rozprestretím a zhutnením CBGM C 8/10 (C 6/8), po zhutnení hr. 100 mm | m2 | 115.6 | 11.7667 | 1360.23 |  |  |  | znížená | 0.02412 | 2.7883 | 0.28731 | 33.213 | 0 | 0 | 4 | K | 2 | ROZPOCET | 0 | 1360.23 | 0 | 0 | 0 | 2 | 1360.23 | 4 | -1591431602
29 | K | 567123114.S | Podklad z kameniva stmeleného cementom, s rozprestrenm a zhutnením CBGM C 5/6, po zhutnení hr. 150 mm | m2 | 1417.5 | 14.1936 | 20119.44 |  |  |  | znížená | 0.02512 | 35.6076 | 0.35338 | 500.9162 | 0 | 0 | 4 | K | 2 | ROZPOCET | 0 | 20119.44 | 0 | 0 | 0 | 2 | 20119.44 | 4 | -1385885141
30 | K | 569751111.S | Spevnenie krajníc alebo komun. pre peších s rozpr. a zhutnením, kamenivom riečnym hr. 150 mm | m2 | 26.7 | 9.5815 | 255.83 |  |  |  | znížená | 0.055 | 1.4685 | 0.2916 | 7.7857 | 0 | 0 | 4 | K | 2 | ROZPOCET | 0 | 255.83 | 0 | 0 | 0 | 2 | 255.83 | 4 | -1792626180
31 | K | 573111111.S | Postrek asfaltový infiltračný s posypom kamenivom z asfaltu cestného v množstve 0,70 kg/m2 | m2 | 1417.5 | 0.75643 | 1072.24 |  |  |  | znížená | 0.004 | 5.67 | 0.00561 | 7.9522 | 0 | 0 | 4 | K | 2 | ROZPOCET | 0 | 1072.24 | 0 | 0 | 0 | 2 | 1072.24 | 4 | 1352262682
32 | K | 573211111.S | Postrek asfaltový spojovací bez posypu kamenivom z asfaltu cestného v množstve 0,70 kg/m2 | m2 | 1417.5 | 0.60935 | 863.75 |  |  |  | znížená | 0.00202 | 2.8634 | 0.00071 | 1.0064 | 0 | 0 | 4 | K | 2 | ROZPOCET | 0 | 863.75 | 0 | 0 | 0 | 2 | 863.75 | 4 | -1579217255
33 | K | 577144231.S | Asfaltový betón vrstva obrusná AC 11 O v pruhu š. do 3 m z nemodifik. asfaltu tr. II, po zhutnení hr. 50 mm | m2 | 1417.5 | 16.7991 | 23812.72 |  |  |  | znížená | 0.071 | 100.6425 | 0.12966 | 183.793 | 0 | 0 | 4 | K | 2 | ROZPOCET | 0 | 23812.72 | 0 | 0 | 0 | 2 | 23812.72 | 4 | -1016843169
34 | K | 577144331.S | Asfaltový betón vrstva obrusná alebo ložná AC 16 v pruhu š. do 3 m z nemodifik. asfaltu tr. II, po zhutnení hr. 50 mm | m2 | 1417.5 | 16.3894 | 23231.92 |  |  |  | znížená | 0.071 | 100.6425 | 0.12966 | 183.793 | 0 | 0 | 4 | K | 2 | ROZPOCET | 0 | 23231.92 | 0 | 0 | 0 | 2 | 23231.92 | 4 | -436694699
35 | K | 596911143.S | Kladenie betónovej zámkovej dlažby komunikácií pre peších hr. 60 mm pre peších nad 100 do 300 m2 so zriadením lôžka z kameniva hr. 30 mm | m2 | 111.1 | 16.589 | 1843.04 |  |  |  | znížená | 0.63 | 69.993 | 0.0925 | 10.2767 | 0 | 0 | 4 | K | 2 | ROZPOCET | 0 | 1843.04 | 0 | 0 | 0 | 2 | 1843.04 | 4 | 378199434
36 | M | 592460007600.S | Dlažba betónová zámková 60mm | m2 | 113.322 | 17.9863 | 2038.24 |  |  |  | znížená | 0 | 0 | 0.13 | 14.7319 | 0 | 0 | 8 | M | 2 | ROZPOCET | 0 | 2038.24 | 0 | 0 | 0 | 2 | 2038.24 | 4 | 905045150
37 | K | 596911331.S | Kladenie dlažby pre nevidiacich hr. 60 mm do lôžka z kameniva ťaženého s vyplnením škár | m2 | 4.5 | 17.8287 | 80.23 |  |  |  | znížená | 0.658 | 2.961 | 0.112 | 0.504 | 0 | 0 | 4 | K | 2 | ROZPOCET | 0 | 80.23 | 0 | 0 | 0 | 2 | 80.23 | 4 | 1902910187
38 | M | 592460007200.S | Dlažba betónová pre nevidiacich, 60 mm, | m2 | 4.59 | 22.4513 | 103.05 |  |  |  | znížená | 0 | 0 | 0.138 | 0.63342 | 0 | 0 | 8 | M | 2 | ROZPOCET | 0 | 103.05 | 0 | 0 | 0 | 2 | 103.05 | 4 | -217211095
39 | K | 596913113.S | Kladenie dlažby z plastových vegetačných tvárnic plochy nad 100 m2 | m2 | 334.4 | 7.5433 | 2522.48 |  |  |  | znížená | 0.295 | 98.648 | 0.04 | 13.376 | 0 | 0 | 4 | K | 2 | ROZPOCET | 0 | 2522.48 | 0 | 0 | 0 | 2 | 2522.48 | 4 | 611567966
40 | M | 284520000400.S10 | Dlažba,Ecoraster E50 | ks | 1197.2 | 3.572 | 4276.45 |  |  |  | znížená | 0 | 0 | 0.00107 | 1.281 | 0 | 0 | 8 | M | 2 | ROZPOCET | 0 | 4276.45 | 0 | 0 | 0 | 2 | 4276.45 | 4 | 1277169455
41 | M | 284520000400.S100 | Dlažba,Ecoraster Bloxx | ks | 140 | 4.3075 | 603.04 |  |  |  | znížená | 0 | 0 | 0.00107 | 0.1498 | 0 | 0 | 8 | M | 2 | ROZPOCET | 0 | 603.04 | 0 | 0 | 0 | 2 | 603.04 | 4 | 1855233820
42 | K | 599432111.S1 | Vyplnenie škár dlažby kamenivom ťaženým | m2 | 731.4 | 4.5806 | 3350.26 |  |  |  | znížená | 0.118 | 86.3052 | 0.10354 | 75.7292 | 0 | 0 | 4 | K | 2 | ROZPOCET | 0 | 3350.26 | 0 | 0 | 0 | 2 | 3350.26 | 4 | 1581022675
| D | 8 | Rúrové vedenie |  |  |  | 1003.07 | [5 empty] | 28.98 |  | 3.2995 |  | 0 | 1 | D | 1 | ROZPOCET | [6 empty] | 1003.07
43 | K | 899231111.S | Výšková úprava uličného vstupu alebo vpuste do 200 mm zvýšením mreže | ks | 4 | 129.1398 | 516.56 |  |  |  | znížená | 3.633 | 14.532 | 0.41424 | 1.657 | 0 | 0 | 4 | K | 2 | ROZPOCET | 0 | 516.56 | 0 | 0 | 0 | 2 | 516.56 | 4 | -1671234312
44 | K | 899331111.S | Výšková úprava uličného vstupu alebo vpuste do 200 mm zvýšením poklopu | ks | 4 | 121.628 | 486.51 |  |  |  | znížená | 3.612 | 14.448 | 0.41064 | 1.6426 | 0 | 0 | 4 | K | 2 | ROZPOCET | 0 | 486.51 | 0 | 0 | 0 | 2 | 486.51 | 4 | 1575142055
| D | 9 | Ostatné konštrukcie a práce-búranie |  |  |  | 85177.21 | [5 empty] | 396.7199 |  | 142.7053 |  | 0 | 1 | D | 1 | ROZPOCET | [6 empty] | 85177.21
45 | K | 914001111.S | Osadenie a montáž cestnej zvislej dopravnej značky na stĺpik, stĺp, konzolu alebo objekt | ks | 5 | 27.2526 | 136.26 |  |  |  | znížená | 0.746 | 3.73 | 0.22133 | 1.1066 | 0 | 0 | 4 | K | 2 | ROZPOCET | 0 | 136.26 | 0 | 0 | 0 | 2 | 136.26 | 4 | -223439248
46 | M | 404410037210 | Regulačná značka ZDZ 272 "Parkovanie", Zn lisovaná, V1 - 420 x x420 mm, RA1, P3, E2, SP1 | ks | 3 | 21.9575 | 65.87 |  |  |  | znížená | 0 | 0 | 0.0007 | 0.0021 | 0 | 0 | 8 | M | 2 | ROZPOCET | 0 | 65.87 | 0 | 0 | 0 | 2 | 65.87 | 4 | 1109984929
47 | M | 404410179158 | Všeobecná dodatková tabuľa ZDZ 506-86 V2RA1 "Platí pre (osoby so zdravotným postihnutím)", rozmer 330x600 mm, Zn lisovaná, P3, E2, SP1 | ks | 2 | 33.6612 | 67.32 |  |  |  | znížená | 0 | 0 | 0.00072 | 0.00144 | 0 | 0 | 8 | M | 2 | ROZPOCET | 0 | 67.32 | 0 | 0 | 0 | 2 | 67.32 | 4 | -1177497829
48 | M | 404490008400.S1 | Stĺpik Zn, d 60 mm/1 bm, pre dopravné značky | ks | 5 | 12.2815 | 61.41 |  |  |  | znížená | 0 | 0 | 0.0014 | 0.007 | 0 | 0 | 8 | M | 2 | ROZPOCET | 0 | 61.41 | 0 | 0 | 0 | 2 | 61.41 | 4 | 1890910675
49 | M | 404490008600.S | Krytka stĺpika, d 60 mm, plastová | ks | 7 | 0.84048 | 5.88 |  |  |  | znížená | 0 | 0 | 0 | 0 | 0 | 0 | 8 | M | 2 | ROZPOCET | 0 | 5.88 | 0 | 0 | 0 | 2 | 5.88 | 4 | 451105225
50 | K | 915711212.S | Vodorovné dopravné značenie striekané farbou deliacich čiar súvislých šírky 125 mm biela retroreflexná | m | 106.5 | 1.0401 | 110.77 |  |  |  | znížená | 0.029 | 3.0885 | 0.00011 | 0.011715 | 0 | 0 | 4 | K | 2 | ROZPOCET | 0 | 110.77 | 0 | 0 | 0 | 2 | 110.77 | 4 | -1609871467
51 | K | 915721212.S | Vodorovné dopravné značenie striekané farbou prechodov pre chodcov, šípky, symboly a pod., biela retroreflexná | m2 | 4 | 15.9376 | 63.75 |  |  |  | znížená | 0.48 | 1.92 | 0.0009 | 0.0036 | 0 | 0 | 4 | K | 2 | ROZPOCET | 0 | 63.75 | 0 | 0 | 0 | 2 | 63.75 | 4 | 1276856908
52 | K | 915791111.S | Predznačenie pre značenie striekané farbou z náterových hmôt deliace čiary, vodiace prúžky | m | 251.3 | 0.38872 | 97.69 |  |  |  | znížená | 0.015 | 3.7695 | 0 | 0 | 0 | 0 | 4 | K | 2 | ROZPOCET | 0 | 97.69 | 0 | 0 | 0 | 2 | 97.69 | 4 | 1153161061
53 | K | 915791112.S | Predznačenie pre vodorovné značenie striekané farbou alebo vykonávané z náterových hmôt | m2 | 6.7 | 2.9837 | 19.99 |  |  |  | znížená | 0.119 | 0.7973 | 1e-05 | 6.7e-05 | 0 | 0 | 4 | K | 2 | ROZPOCET | 0 | 19.99 | 0 | 0 | 0 | 2 | 19.99 | 4 | -1909167817
54 | K | 916362111.S | Osadenie cestného obrubníka betónového stojatého do lôžka z betónu prostého tr. C 12/15 s bočnou oporou | m | 422 | 13.2901 | 5608.42 |  |  |  | znížená | 0.27 | 113.94 | 0.15223 | 64.2411 | 0 | 0 | 4 | K | 2 | ROZPOCET | 0 | 5608.42 | 0 | 0 | 0 | 2 | 5608.42 | 4 | 1577628629
55 | M | OCEABO | Obrubník cestný betónový ABO,1-15 | ks | 426.22 | 8.6044 | 3667.37 |  |  |  | znížená | 0 | 0 | 0.07803 | 33.2579 | 0 | 0 | 8 | M | 2 | ROZPOCET | 0 | 3667.37 | 0 | 0 | 0 | 2 | 3667.37 | 4 | -240509831
56 | K | 917762111.S | Osadenie chodník. obrubníka betónového ležatého do lôžka z betónu prosteho tr. C 12/15 s bočnou oporou | m | 181.5 | 13.7839 | 2501.77 |  |  |  | znížená | 0.256 | 46.464 | 0.16401 | 29.7678 | 0 | 0 | 4 | K | 2 | ROZPOCET | 0 | 2501.77 | 0 | 0 | 0 | 2 | 2501.77 | 4 | 257504075
57 | M | OCEABOP | Obrubník betónový ABO 4-5 | ks | 366.63 | 2.9942 | 1097.77 |  |  |  | znížená | 0 | 0 | 0.03902 | 14.3059 | 0 | 0 | 8 | M | 2 | ROZPOCET | 0 | 1097.77 | 0 | 0 | 0 | 2 | 1097.77 | 4 | 586056833
58 | K | 979082213.S | Vodorovná doprava sutiny so zložením a hrubým urovnaním na vzdialenosť do 1 km | t | 844.737 | 2.0907 | 1766.09 |  |  |  | znížená | 0.031 | 26.1868 | 0 | 0 | 0 | 0 | 4 | K | 2 | ROZPOCET | 0 | 1766.09 | 0 | 0 | 0 | 2 | 1766.09 | 4 | -465323640
59 | K | 979082219.S | Príplatok k cene za každý ďalší aj začatý 1 km nad 1 km pre vodorovnú dopravu sutiny | t | 11826.318 | 0.45176 | 5342.63 |  |  |  | znížená | 0.006 | 70.9579 | 0 | 0 | 0 | 0 | 4 | K | 2 | ROZPOCET | 0 | 5342.63 | 0 | 0 | 0 | 2 | 5342.63 | 4 | -850869175
60 | K | 979087212.S | Nakladanie na dopravné prostriedky pre vodorovnú dopravu sutiny | t | 844.737 | 6.041 | 5103.01 |  |  |  | znížená | 0.149 | 125.8658 | 0 | 0 | 0 | 0 | 4 | K | 2 | ROZPOCET | 0 | 5103.01 | 0 | 0 | 0 | 2 | 5103.01 | 4 | 605288347
61 | K | 979089012.S | Poplatok za skladovanie - betón, tehly, dlaždice (17 01) ostatné | t | 844.737 | 70.3902 | 59461.21 |  |  |  | znížená | 0 | 0 | 0 | 0 | 0 | 0 | 4 | K | 2 | ROZPOCET | 0 | 59461.21 | 0 | 0 | 0 | 2 | 59461.21 | 4 | -1538091641
| D | 99 | Presun hmôt HSV |  |  |  | 5412.15 | [5 empty] | 80.1788 |  | 0 |  | 0 | 1 | D | 1 | ROZPOCET | [6 empty] | 5412.15
62 | K | 998225111.S | Presun hmôt pre pozemnú komunikáciu a letisko s krytom asfaltovým akejkoľvek dĺžky objektu | t | 2004.469 | 2.7 | 5412.15 |  |  |  | znížená | 0.04 | 80.1788 | 0 | 0 | 0 | 0 | 4 | K | 2 | ROZPOCET | 0 | 5412.15 | 0 | 0 | 0 | 2 | 5412.15 | 4 | 1720614909