## Rekapitulácia stavby
Export Komplet | [28 empty] | 2.0 | [5 empty] | False | False | {11d1967b-fdac-45fc-b1c9-7bef65ed201b}
[20 empty] | >> skryté stĺpce << | [13 empty] | 0,01 | 23
[34 empty] | 0,01 | 23
|  | REKAPITULÁCIA STAVBY | [18 empty] | v --- nižšie sa nachádzajú doplnkové a pomocné údaje k zostavám --- v | [11 empty] | Návod na vyplnenie | 0,001
|  | Kód: |  |  |  |  | V-411-r1-2025r | [25 empty] | Meniť je možné iba bunky so žltým podfarbením! 1) na prvom liste Rekapitulácie stavby vyplňte v zostave a) Rekapitulácia stavby - údaje o Zhotoviteľovi (prenesú sa do ostatných zostáv aj v iných listoch) b) Rekapitulácia objektov stavby - potrebné Ostatné náklady 2) na vybraných listoch vyplňte v zostave a) Krycí list - údaje o Zhotoviteľovi, pokiaľ sa líšia od údajov o Zhotoviteľovi na Rekapitulácii stavby (údaje se prenesú do ostatných zostav v danom liste) b) Rekapitulácia rozpočtu - potrebné Ostatné náklady c) Celkové náklady za stavbu - ceny na položkách - množstvo, pokiaľ má žlté podfarbenie - a v prípade potreby poznámku (tá je v skrytom stĺpci) | 0,01
|  | Stavba: |  |  |  |  | KANALIZÁCIA PRE OBEC KOKŠOV - BAKŠA--UČS č.1 | [26 empty] | 0,01
|  | JKSO: | [13 empty] | ČS: |  | 2223 | [15 empty] | 0,01
|  | Miesto: |  |  |  |  | KOKŠOV - BAKŠA | [8 empty] | Dátum: |  | 27. 10. 2025 | [15 empty] | 0,01
0,01
|  | Objednávateľ: | [13 empty] | IČO: |  | 324311 | [15 empty] | 0,01
|  |  | Obec KOKŠOV - BAKŠA | [12 empty] | IČ DPH: |  | DIČ 202124475 | [15 empty] | 0,01
0,01
|  | Zhotoviteľ: | [13 empty] | IČO: |  | Vyplň údaj | [15 empty] | 0,01
|  |  | Vyplň údaj | [12 empty] | IČ DPH: |  | Vyplň údaj | [15 empty] | 0,01
False
|  | Projektant: | [13 empty] | IČO: |  | 31726771 | [15 empty] | False
|  |  | Hydroprojekt Košice, s.r.o | [12 empty] | IČ DPH: |  | SK2020493948 | [15 empty] | True
0,01
|  | Spracovateľ: | [13 empty] | IČO: | [17 empty] | 0,01
|  |  | Ing.Osif | [12 empty] | IČ DPH: | [17 empty] | True
Poznámka:
|  | Cena bez DPH | [13 empty] | 0
[8 empty] | Sadzba dane |  |  | Základ dane |  |  |  |  | Výška dane
|  | DPH |  | základná |  |  |  | 23% |  |  | 0 |  |  |  |  | 0
|  |  |  | znížená |  |  |  | 23% |  |  | 0 |  |  |  |  | 0
|  |  |  | zákl. prenesená |  |  |  | 23% |  |  | 0 |  |  |  |  | 0
|  |  |  | zníž. prenesená |  |  |  | 23% |  |  | 0 |  |  |  |  | 0
|  |  |  | nulová |  |  |  | 0% |  |  | 0 |  |  |  |  | 0
|  | Cena s DPH | [6 empty] | v |  |  | EUR |  |  |  | 0
|  | Projektant | [11 empty] | Spracovateľ
|  | Dátum a podpis: | [7 empty] | Pečiatka |  |  |  | Dátum a podpis: |  |  | Pečiatka
|  | Objednávateľ | [11 empty] | Zhotoviteľ
|  | Dátum a podpis: | [7 empty] | Pečiatka |  |  |  | Dátum a podpis: |  |  | Pečiatka
REKAPITULÁCIA OBJEKTOV STAVBY
| Kód: | [6 empty] | V-411-r1-2025r
| Stavba: | [6 empty] | KANALIZÁCIA PRE OBEC KOKŠOV - BAKŠA--UČS č.1
| Miesto: | [6 empty] | KOKŠOV - BAKŠA | [6 empty] | Dátum: |  | 27. 10. 2025
| Objednávateľ: | [6 empty] | Obec KOKŠOV - BAKŠA | [6 empty] | Projektant: |  | Hydroprojekt Košice, s.r.o |  |  |  | Informatívne údaje z listov zákaziek
| Zhotoviteľ: | [13 empty] | Spracovateľ: |  | Ing.Osif
| Kód |  |  |  | Popis | [7 empty] | Cena bez DPH [EUR] |  |  |  |  | Cena s DPH [EUR] | Typ |  | z toho Ostat. náklady [EUR] | DPH [EUR] | Normohodiny [h] | DPH základná [EUR] | DPH znížená [EUR] | DPH základná prenesená [EUR] | DPH znížená prenesená [EUR] | Základňa DPH základná | Základňa DPH znížená | Základňa DPH zákl. prenesená | Základňa DPH zníž. prenesená | Základňa DPH nulová
| Náklady z rozpočtov | [11 empty] | 0 |  |  |  |  | 0 |  |  | 0 | 0 | 0 | 0 | 0 | 0 | 0 | 0 | 0 | 0 | 0 | 0 |  | D | 0 | ###NOIMPORT### | IMPORT | {11d1967b-fdac-45fc-b1c9-7bef65ed201b} | {00000000-0000-0000-0000-000000000000}
|  | SO 01 |  |  |  | Čerpacia stanica 2 | [6 empty] | 0 |  |  |  |  | 0 | STA |  | 0 | 0 | 0 | 0 | 0 | 0 | 0 | 0 | 0 | 0 | 0 | 0 |  | D | 1 | ###NOIMPORT### | IMPORT | {56ddfce5-ba54-4de0-ab24-df73399574e4} | {11d1967b-fdac-45fc-b1c9-7bef65ed201b} | 0
/ |  |  | as |  |  |  | Stavebné riešenie | [5 empty] | 0 |  |  |  |  | 0 | Časť |  | 0 | 0 | 0 | 0 | 0 | 0 | 0 | 0 | 0 | 0 | 0 | 0 |  |  | 2 |  | IMPORT | {74cf420b-7f5d-4a64-ae57-0d58878d67e4} | {56ddfce5-ba54-4de0-ab24-df73399574e4}
/ |  |  | eo |  |  |  | Napojenie na el. sieť | [5 empty] | 0 |  |  |  |  | 0 | Časť |  | 0 | 0 | 0 | 0 | 0 | 0 | 0 | 0 | 0 | 0 | 0 | 0 |  |  | 2 |  | IMPORT | {c3eec28b-d588-4c69-8601-b303312d7f09} | {56ddfce5-ba54-4de0-ab24-df73399574e4}
/ |  |  | prel. |  |  |  | Preložka vedenia ST a.s. | [5 empty] | 0 |  |  |  |  | 0 | Časť |  | 0 | 0 | 0 | 0 | 0 | 0 | 0 | 0 | 0 | 0 | 0 | 0 |  |  | 2 |  | IMPORT | {a006cb7a-c70b-4bba-a96b-212fb97f8b64} | {56ddfce5-ba54-4de0-ab24-df73399574e4}
/ |  | SO 02 |  |  |  | Kanalizácia | [6 empty] | 0 |  |  |  |  | 0 | STA |  | 0 | 0 | 0 | 0 | 0 | 0 | 0 | 0 | 0 | 0 | 0 | 0 |  |  | 1 |  | IMPORT | {7b1a6653-51cb-4e5b-b8bf-13ae95aef01b} | {11d1967b-fdac-45fc-b1c9-7bef65ed201b} | 0
|  | PS |  |  |  | Prevádzkové súbory | [6 empty] | 0 |  |  |  |  | 0 | STA |  | 0 | 0 | 0 | 0 | 0 | 0 | 0 | 0 | 0 | 0 | 0 | 0 |  | D | 1 | ###NOIMPORT### | IMPORT | {47bb1d2c-7b38-4d7f-bd6e-df746fc2b19a} | {11d1967b-fdac-45fc-b1c9-7bef65ed201b} | 0
|  |  | ps-1 |  |  |  | Čerpacia stanica | [5 empty] | 0 |  |  |  |  | 0 | Časť |  | 0 | 0 | 0 | 0 | 0 | 0 | 0 | 0 | 0 | 0 | 0 | 0 |  | D | 2 | ###NOIMPORT### | IMPORT | {f3d87318-e010-4316-8818-59bd506d84ab} | {47bb1d2c-7b38-4d7f-bd6e-df746fc2b19a}
/ |  |  |  | ps1-1 |  |  |  | ČS 2-Strojné vybavenie |  |  |  |  | 0 |  |  |  |  | 0 | Časť |  | 0 | 0 | 0 | 0 | 0 | 0 | 0 | 0 | 0 | 0 | 0 | 0 |  |  | 3 |  | IMPORT | {6e92039c-ccac-4f99-ba2c-32aeb77873cd} | {f3d87318-e010-4316-8818-59bd506d84ab}
/ |  |  |  | ps1-2 |  |  |  | ČS 2 - Elektročasť |  |  |  |  | 0 |  |  |  |  | 0 | Časť |  | 0 | 0 | 0 | 0 | 0 | 0 | 0 | 0 | 0 | 0 | 0 | 0 |  |  | 3 |  | IMPORT | {11f8e5f1-c05e-4c4c-a08b-aa2bef73c65b} | {f3d87318-e010-4316-8818-59bd506d84ab}
/ |  | Ost-nkl. |  |  |  | Ostatné náklady | [6 empty] | 0 |  |  |  |  | 0 | STA |  | 0 | 0 | 0 | 0 | 0 | 0 | 0 | 0 | 0 | 0 | 0 | 0 |  |  | 1 |  | IMPORT | {92c9b216-483e-4299-a476-abe80dd8adf1} | {11d1967b-fdac-45fc-b1c9-7bef65ed201b} | 0

## as - Stavebné riešenie
[9 empty] | >> skryté stĺpce << | [9 empty] | {74cf420b-7f5d-4a64-ae57-0d58878d67e4}
0
| KRYCÍ LIST ROZPOČTU | [8 empty] | v --- nižšie sa nachádzajú doplnkové a pomocné údaje k zostavám --- v | [8 empty] | False
Stavba:
KANALIZÁCIA PRE OBEC KOKŠOV - BAKŠA--UČS č.1
Objekt:
SO 01 - Čerpacia stanica 2
Časť:
as - Stavebné riešenie
| JKSO: |  |  |  |  | ČS:
| Miesto: |  | KOKŠOV - BAKŠA |  |  | Dátum: | 27. 10. 2025
| Objednávateľ: |  |  |  |  | IČO: | 324311
|  | Obec KOKŠOV - BAKŠA |  |  |  | IČ DPH: | 202124475
| Zhotoviteľ: |  |  |  |  | IČO: | Vyplň údaj
|  | Vyplň údaj |  |  |  | IČ DPH: | Vyplň údaj
| Projektant: |  |  |  |  | IČO: | 31726771
|  | Hydroprojekt Košice, s.r.o |  |  |  | IČ DPH: | SK2020493948
| Spracovateľ: |  |  |  |  | IČO:
|  | Ing.Osif |  |  |  | IČ DPH:
Poznámka:
| Náklady z rozpočtu | [5 empty] | 0
| Ostatné náklady | [5 empty] | 0
| Cena bez DPH | [5 empty] | 0
|  |  | Základ dane |  |  | Sadzba dane | Výška dane
| DPH | základná | 0 |  |  | 23% | 0
|  | znížená | 0 |  |  | 23% | 0
|  | zákl. prenesená | 0 |  |  | 23% | 0
|  | zníž. prenesená | 0 |  |  | 23% | 0
|  | nulová | 0 |  |  | 0% | 0
| Cena s DPH |  |  | v | EUR |  | 0
| Projektant |  |  | Spracovateľ
| Dátum a podpis: |  | Pečiatka | Dátum a podpis: |  |  | Pečiatka
| Objednávateľ |  |  | Zhotoviteľ
| Dátum a podpis: |  | Pečiatka | Dátum a podpis: |  |  | Pečiatka
REKAPITULÁCIA ROZPOČTU
Stavba:
KANALIZÁCIA PRE OBEC KOKŠOV - BAKŠA--UČS č.1
Objekt:
SO 01 - Čerpacia stanica 2
Časť:
as - Stavebné riešenie
Miesto: |  |  | KOKŠOV - BAKŠA |  |  | Dátum: | 27. 10. 2025
Objednávateľ: |  |  | Obec KOKŠOV - BAKŠA |  |  | Projektant: | Hydroprojekt Košice, s.r.o
Zhotoviteľ: |  |  | Vyplň údaj |  |  | Spracovateľ: | Ing.Osif
Kód dielu - Popis | [6 empty] | Cena celkom [EUR]
1) Náklady z rozpočtu | [6 empty] | 0 | [12 empty] | -1
| HSV - Práce a dodávky HSV | [5 empty] | 0
| 1 - Zemné práce | [5 empty] | 0
| 2 - Zakladanie | [5 empty] | 0
| 4 - Vodorovné konštrukcie | [5 empty] | 0
| 5 - Komunikácie | [5 empty] | 0
| 6 - Úpravy povrchov, podlahy, osadenie | [5 empty] | 0
| 8 - Rúrové vedenie | [5 empty] | 0
| 9 - Ostatné konštrukcie a práce-búranie | [5 empty] | 0
| 99 - Presun hmôt HSV | [5 empty] | 0
2) Ostatné náklady | [6 empty] | 0 |  |  |  | DPH
| GZS | [5 empty] | 0 |  |  |  | znížená | [9 empty] | VRN | 0 | 0 | 0 | 0 | 0 | 2
| Projektové práce | [5 empty] | 0 |  |  |  | znížená | [9 empty] | VRN | 0 | 0 | 0 | 0 | 0 | 2
| Sťažené podmienky | [5 empty] | 0 |  |  |  | znížená | [9 empty] | VRN | 0 | 0 | 0 | 0 | 0 | 2
| Vplyv prostredia | [5 empty] | 0 |  |  |  | znížená | [9 empty] | VRN | 0 | 0 | 0 | 0 | 0 | 2
| Iné VRN | [5 empty] | 0 |  |  |  | znížená | [9 empty] | VRN | 0 | 0 | 0 | 0 | 0 | 2
| Kompletačná činnosť | [5 empty] | 0 |  |  |  | znížená | [9 empty] | KOMPLETACNA | 0 | 0 | 0 | 0 | 0 | 2
Celkové náklady za stavbu 1) + 2) | [6 empty] | 0
ROZPOČET
Stavba:
KANALIZÁCIA PRE OBEC KOKŠOV - BAKŠA--UČS č.1
Objekt:
SO 01 - Čerpacia stanica 2
Časť:
as - Stavebné riešenie
Miesto: |  |  | KOKŠOV - BAKŠA |  |  | Dátum: | 27. 10. 2025
Objednávateľ: |  |  | Obec KOKŠOV - BAKŠA |  |  | Projektant: | Hydroprojekt Košice, s.r.o
Zhotoviteľ: |  |  | Vyplň údaj |  |  | Spracovateľ: | Ing.Osif
PČ | Typ | Kód | Popis | MJ | Množstvo | J.cena [EUR] | Cena celkom [EUR] | Cenová sústava |  |  | DPH | J. Nh [h] | Nh celkom [h] | J. hmotnosť [t] | Hmotnosť celkom [t] | J. suť [t] | Suť Celkom [t]
Náklady z rozpočtu | [6 empty] | 0 | [5 empty] | 0 |  | 26.0782 |  | 5.8582 |  | D | -1 | [7 empty] | 0
| D | HSV | Práce a dodávky HSV |  |  |  | 0 | [5 empty] | 0 |  | 26.0782 |  | 5.8582 | 1 | D | 0 | ROZPOCET | [6 empty] | 0
| D | 1 | Zemné práce |  |  |  | 0 | [5 empty] | 0 |  | 0.0033153 |  | 5.829 | 1 | D | 1 | ROZPOCET | [6 empty] | 0
1 | K | 111201501.S | Drvenie konárov stromov s priemerom kmeňa nad 100 mm, na hromadách pre všetky druhy stromov | ks | 1 |  | 0 |  |  |  | znížená |  | 0 | 0.0031791 | 0.0031791 | 0 | 0 | 4 | K | 2 | ROZPOCET | 0 | 0 | 0 | 0 | 0 | 2 | 0 | 4 | 1734982873
2 | K | 112101101.S | Odstránenie listnatých stromov do priemeru 300 mm, motorovou pílou | ks | 1 |  | 0 |  |  |  | znížená |  | 0 | 0 | 0 | 0 | 0 | 4 | K | 2 | ROZPOCET | 0 | 0 | 0 | 0 | 0 | 2 | 0 | 4 | 1384111057
3 | K | 112201101.S | Odstránenie pňov na vzdial. 50 m priemeru nad 100 do 300 mm | ks | 1 |  | 0 |  |  |  | znížená |  | 0 | 1.52e-05 | 1.52e-05 | 0 | 0 | 4 | K | 2 | ROZPOCET | 0 | 0 | 0 | 0 | 0 | 2 | 0 | 4 | -334010245
4 | K | 113106121.S | Rozoberaniemelioračných kanálov , z betónových dlaždíc, dosiek alebo tvaroviek, -0,13800t | m2 | 10.5 |  | 0 |  |  |  | znížená |  | 0 | 0 | 0 | 0.138 | 1.449 | 4 | K | 2 | ROZPOCET | 0 | 0 | 0 | 0 | 0 | 2 | 0 | 4 | 1499564813
5 | K | 113307125.S | Odstránenie podkladu v ploche do 200 m2 z kameniva hrubého drveného, hr.400- 500mm, -0,72000t | m2 | 4 |  | 0 |  |  |  | znížená |  | 0 | 0 | 0 | 0.72 | 2.88 | 4 | K | 2 | ROZPOCET | 0 | 0 | 0 | 0 | 0 | 2 | 0 | 4 | 1011434222
6 | K | 113307143.S | Odstránenie podkladu asfaltového v ploche do 200 m2, hr.nad 100 do 150 mm, -0,37500t | m2 | 4 |  | 0 |  |  |  | znížená |  | 0 | 0 | 0 | 0.375 | 1.5 | 4 | K | 2 | ROZPOCET | 0 | 0 | 0 | 0 | 0 | 2 | 0 | 4 | -1231299503
7 | K | 115101201.S | Čerpanie vody na dopravnú výšku do 10 m s priemerným prítokom litrov za minútu nad 100 do 500 l | hod | 336 |  | 0 |  |  |  | znížená |  | 0 | 0 | 0 | 0 | 0 | 4 | K | 2 | ROZPOCET | 0 | 0 | 0 | 0 | 0 | 2 | 0 | 4 | 1862504107
8 | K | 115101301.S | Pohotovosť záložnej čerpacej súpravy pre výšku do 10 m, s prítokom litrov za minútu nad 100 do 500 l | den | 14 |  | 0 |  |  |  | znížená |  | 0 | 0 | 0 | 0 | 0 | 4 | K | 2 | ROZPOCET | 0 | 0 | 0 | 0 | 0 | 2 | 0 | 4 | -719257977
9 | K | 121101101.S | Odstránenie ornice s vodor. premiestn. na hromady, so zložením na vzdialenosť do 100 m a do 30 m3 | m3 | 5.897 |  | 0 |  |  |  | znížená |  | 0 | 0 | 0 | 0 | 0 | 4 | K | 2 | ROZPOCET | 0 | 0 | 0 | 0 | 0 | 2 | 0 | 4 | 1974318732
10 | K | 122201401.S | Výkop v zemníku na suchu v hornine 3, do 100 m3 | m3 | 10.46 |  | 0 |  |  |  | znížená |  | 0 | 0 | 0 | 0 | 0 | 4 | K | 2 | ROZPOCET | 0 | 0 | 0 | 0 | 0 | 2 | 0 | 4 | -1396074480
11 | K | 131201201.S | Výkop zapaženej jamy v hornine 3, do 100 m3 | m3 | 51.224 |  | 0 |  |  |  | znížená |  | 0 | 0 | 0 | 0 | 0 | 4 | K | 2 | ROZPOCET | 0 | 0 | 0 | 0 | 0 | 2 | 0 | 4 | 334448112
12 | K | 131201209.S | Príplatok za lepivosť pri hĺbení zapažených jám a zárezov s urovnaním dna v hornine 3 | m3 | 51.224 |  | 0 |  |  |  | znížená |  | 0 | 0 | 0 | 0 | 0 | 4 | K | 2 | ROZPOCET | 0 | 0 | 0 | 0 | 0 | 2 | 0 | 4 | -1931271788
13 | K | 131301201.S | Výkop zapaženej jamy horn. 4 do 100 m3 | m3 | 29.271 |  | 0 |  |  |  | znížená |  | 0 | 0 | 0 | 0 | 0 | 4 | K | 2 | ROZPOCET | 0 | 0 | 0 | 0 | 0 | 2 | 0 | 4 | -1286475755
14 | K | 131301209.S | Príplatok za lepivosť pri hĺbení zapažených jám a zárezov s urovnaním dna v hornine 4 | m3 | 29.271 |  | 0 |  |  |  | znížená |  | 0 | 0 | 0 | 0 | 0 | 4 | K | 2 | ROZPOCET | 0 | 0 | 0 | 0 | 0 | 2 | 0 | 4 | -822870734
15 | K | 162301102.S | Vodorovné premiestnenie výkopku po spevnenej ceste z horniny tr.1-4, do 100 m3 na vzdialenosť do 1000 m | m3 | 62.464 |  | 0 |  |  |  | znížená |  | 0 | 0 | 0 | 0 | 0 | 4 | K | 2 | ROZPOCET | 0 | 0 | 0 | 0 | 0 | 2 | 0 | 4 | -1778665702
16 | K | 162401401.S | Vodorovné premiestnenie konárov stromov nad 100 do 300 mm do 2000 m | ks | 1 |  | 0 |  |  |  | znížená |  | 0 | 0 | 0 | 0 | 0 | 4 | K | 2 | ROZPOCET | 0 | 0 | 0 | 0 | 0 | 2 | 0 | 4 | -1930701917
17 | K | 162501401.S | Vodorovné premiestnenie kmeňov nad 100 do 300 mm do 2000 m | ks | 1 |  | 0 |  |  |  | znížená |  | 0 | 0 | 0 | 0 | 0 | 4 | K | 2 | ROZPOCET | 0 | 0 | 0 | 0 | 0 | 2 | 0 | 4 | 1179531928
18 | K | 162601401.S | Vodorovné premiestnenie pňov nad 100 do 300 mm do 2000 m | ks | 1 |  | 0 |  |  |  | znížená |  | 0 | 0 | 0 | 0 | 0 | 4 | K | 2 | ROZPOCET | 0 | 0 | 0 | 0 | 0 | 2 | 0 | 4 | -2053765952
19 | K | 167101101.S | Nakladanie neuľahnutého výkopku z hornín tr.1-4 do 100 m3 | m3 | 5.897 |  | 0 |  |  |  | znížená |  | 0 | 0 | 0 | 0 | 0 | 4 | K | 2 | ROZPOCET | 0 | 0 | 0 | 0 | 0 | 2 | 0 | 4 | 898197659
20 | K | 171201201.S | Uloženie sypaniny na skládky do 100 m3 | m3 | 57.121 |  | 0 |  |  |  | znížená |  | 0 | 0 | 0 | 0 | 0 | 4 | K | 2 | ROZPOCET | 0 | 0 | 0 | 0 | 0 | 2 | 0 | 4 | -1400061538
21 | K | 174101001.S | Zásyp sypaninou so zhutnením jám, šachiet, rýh, zárezov alebo okolo objektov do 100 m3 | m3 | 4.563 |  | 0 |  |  |  | znížená |  | 0 | 0 | 0 | 0 | 0 | 4 | K | 2 | ROZPOCET | 0 | 0 | 0 | 0 | 0 | 2 | 0 | 4 | 178831825
22 | K | 180402111.S | Založenie trávnika parkového výsevom v rovine do 1:5 | m2 | 3.9 |  | 0 |  |  |  | znížená |  | 0 | 0 | 0 | 0 | 0 | 4 | K | 2 | ROZPOCET | 0 | 0 | 0 | 0 | 0 | 2 | 0 | 4 | 719360480
23 | M | 005720001400.S | Osivá tráv - semená parkovej zmesi | kg | 0.121 |  | 0 |  |  |  | znížená |  | 0 | 0.001 | 0.000121 | 0 | 0 | 8 | M | 2 | ROZPOCET | 0 | 0 | 0 | 0 | 0 | 2 | 0 | 4 | 298838226
24 | K | 181101101.S | Úprava pláne v zárezoch v hornine 1-4 bez zhutnenia | m2 | 3.9 |  | 0 |  |  |  | znížená |  | 0 | 0 | 0 | 0 | 0 | 4 | K | 2 | ROZPOCET | 0 | 0 | 0 | 0 | 0 | 2 | 0 | 4 | -1991295938
25 | K | 181101102.S | Úprava pláne v zárezoch v hornine 1-4 so zhutnením | m2 | 4 |  | 0 |  |  |  | znížená |  | 0 | 0 | 0 | 0 | 0 | 4 | K | 2 | ROZPOCET | 0 | 0 | 0 | 0 | 0 | 2 | 0 | 4 | 1873993725
26 | K | 181301103.S | Rozprestretie ornice v rovine , plocha do 500 m2, hr.do 200 mm | m2 | 3.9 |  | 0 |  |  |  | znížená |  | 0 | 0 | 0 | 0 | 0 | 4 | K | 2 | ROZPOCET | 0 | 0 | 0 | 0 | 0 | 2 | 0 | 4 | -187798817
27 | K | 183403153.S | Obrobenie pôdy hrabaním v rovine alebo na svahu do 1:5 | m2 | 3.9 |  | 0 |  |  |  | znížená |  | 0 | 0 | 0 | 0 | 0 | 4 | K | 2 | ROZPOCET | 0 | 0 | 0 | 0 | 0 | 2 | 0 | 4 | 611415128
| D | 2 | Zakladanie |  |  |  | 0 | [5 empty] | 0 |  | 13.8294 |  | 0 | 1 | D | 1 | ROZPOCET | [6 empty] | 0
28 | K | 212752125.S | Trativody z flexodrenážnych rúr DN 100 | m | 13.72 |  | 0 |  |  |  | znížená |  | 0 | 0.24683 | 3.3865 | 0 | 0 | 4 | K | 2 | ROZPOCET | 0 | 0 | 0 | 0 | 0 | 2 | 0 | 4 | 432261347
29 | K | 231943211.S | Steny z oceľových štetovníc z terénu vibrotlakovou technológiou na dĺžku do 10 m,vrátane spojok,rozopretia | m2 | 123.48 |  | 0 |  |  |  | znížená |  | 0 | 0 | 0 | 0 | 0 | 4 | K | 2 | ROZPOCET | 0 | 0 | 0 | 0 | 0 | 2 | 0 | 4 | -2001875292
30 | M | 134600000100.S | Profil oceľový hrubý na štetovnice (neopracovaný) LARSEN (10 370) 3n | t | 9.57 |  | 0 |  |  |  | znížená |  | 0 | 1 | 9.57 | 0 | 0 | 8 | M | 2 | ROZPOCET | 0 | 0 | 0 | 0 | 0 | 2 | 0 | 4 | -665326897
31 | K | 234952919.S | Príplatok k cene za dopravné hlavného materiálu oceňované v špecifikácii s obratovosťou | t | 19.139 |  | 0 |  |  |  | znížená |  | 0 | 0 | 0 | 0 | 0 | 4 | K | 2 | ROZPOCET | 0 | 0 | 0 | 0 | 0 | 2 | 0 | 4 | -330391815
32 | K | 237941111.S | Vytiahnutie štetovnicových stien z oceľových štetovníc do 2 rokov, do 10m | m2 | 123.48 |  | 0 |  |  |  | znížená |  | 0 | 0 | 0 | 0 | 0 | 4 | K | 2 | ROZPOCET | 0 | 0 | 0 | 0 | 0 | 2 | 0 | 4 | -326828434
33 | K | 242111111.S | Osadenie plášťa studne z betónových skruží celokruhových DN 800 | m | 0.75 |  | 0 |  |  |  | znížená |  | 0 | 0.017199 | 0.012899 | 0 | 0 | 4 | K | 2 | ROZPOCET | 0 | 0 | 0 | 0 | 0 | 2 | 0 | 4 | 1381406215
34 | M | 592240000700.S | Skruž betónová so stúpadlom pre kanalizačnú šachtu DN 800, rozmer 800x1000x120 mm | ks | 1 |  | 0 |  |  |  | znížená |  | 0 | 0.86 | 0.86 | 0 | 0 | 8 | M | 2 | ROZPOCET | 0 | 0 | 0 | 0 | 0 | 2 | 0 | 4 | -21705805
| D | 4 | Vodorovné konštrukcie |  |  |  | 0 | [5 empty] | 0 |  | 2.1519 |  | 0 | 1 | D | 1 | ROZPOCET | [6 empty] | 0
35 | K | 451573111.S | Lôžko pod potrubie, stoky a drobné objekty, v otvorenom výkope z piesku a štrkopiesku do 63 mm | m3 | 0.701 |  | 0 |  |  |  | znížená |  | 0 | 1.8908 | 1.3254 | 0 | 0 | 4 | K | 2 | ROZPOCET | 0 | 0 | 0 | 0 | 0 | 2 | 0 | 4 | -20085370
36 | K | 452311146.S | Dosky, bloky, sedlá z betónu v otvorenom výkope tr. C 20/25 | m3 | 0.374 |  | 0 |  |  |  | znížená |  | 0 | 2.2031 | 0.82397 | 0 | 0 | 4 | K | 2 | ROZPOCET | 0 | 0 | 0 | 0 | 0 | 2 | 0 | 4 | 1910980227
37 | K | 452351101.S | Debnenie v otvorenom výkope dosiek, sedlových lôžok a blokov pod potrubie,stoky a drobné objekty | m2 | 0.613 |  | 0 |  |  |  | znížená |  | 0 | 0.0040433 | 0.0024785 | 0 | 0 | 4 | K | 2 | ROZPOCET | 0 | 0 | 0 | 0 | 0 | 2 | 0 | 4 | 1568905468
| D | 5 | Komunikácie |  |  |  | 0 | [5 empty] | 0 |  | 4.2106 |  | 0 | 1 | D | 1 | ROZPOCET | [6 empty] | 0
38 | K | 564251114.S | Podklad alebo podsyp zo štrkopiesku s rozprestretím, vlhčením a zhutnením, po zhutnení hr. 180 mm | m2 | 4 |  | 0 |  |  |  | znížená |  | 0 | 0.36433 | 1.4573 | 0 | 0 | 4 | K | 2 | ROZPOCET | 0 | 0 | 0 | 0 | 0 | 2 | 0 | 4 | 31041376
39 | K | 564861111.S | Podklad zo štrkodrviny s rozprestretím a zhutnením, po zhutnení hr. 200 mm | m2 | 4 |  | 0 |  |  |  | znížená |  | 0 | 0.3708 | 1.4832 | 0 | 0 | 4 | K | 2 | ROZPOCET | 0 | 0 | 0 | 0 | 0 | 2 | 0 | 4 | 445610555
40 | K | 573131102.S | Postrek asfaltový infiltračný s posypom kamenivom z cestnej emulzie v množstve 0,70 kg/m2 | m2 | 4 |  | 0 |  |  |  | znížená |  | 0 | 0.00581 | 0.02324 | 0 | 0 | 4 | K | 2 | ROZPOCET | 0 | 0 | 0 | 0 | 0 | 2 | 0 | 4 | -437346208
41 | K | 573211108.S | Postrek asfaltový spojovací bez posypu kamenivom z asfaltu cestného v množstve 0,50 kg/m2 | m2 | 4 |  | 0 |  |  |  | znížená |  | 0 | 0.00051 | 0.00204 | 0 | 0 | 4 | K | 2 | ROZPOCET | 0 | 0 | 0 | 0 | 0 | 2 | 0 | 4 | -637054233
42 | K | 577134241.S | Asfaltový betón vrstva obrusná AC 11 O v pruhu š. nad 3 m z nemodifik. asfaltu tr. II, po zhutnení hr. 40 mm | m2 | 4 |  | 0 |  |  |  | znížená |  | 0 | 0.10373 | 0.41492 | 0 | 0 | 4 | K | 2 | ROZPOCET | 0 | 0 | 0 | 0 | 0 | 2 | 0 | 4 | 183606373
43 | K | 577174441.S | Asfaltový betón vrstva ložná AC 22 L v pruhu š. nad 3 m z nemodifik. asfaltu tr. II, po zhutnení hr. 80 mm | m2 | 4 |  | 0 |  |  |  | znížená |  | 0 | 0.20746 | 0.82984 | 0 | 0 | 4 | K | 2 | ROZPOCET | 0 | 0 | 0 | 0 | 0 | 2 | 0 | 4 | 1985018133
| D | 6 | Úpravy povrchov, podlahy, osadenie |  |  |  | 0 | [5 empty] | 0 |  | 1.6663 |  | 0 | 1 | D | 1 | ROZPOCET | [6 empty] | 0
44 | K | 618311551.S | Vytvarovanie dna kanála z betónu vodostavebného C 25/30 s poterom, polomer do 300 mm | m3 | 0.6 |  | 0 |  |  |  | znížená |  | 0 | 2.7772 | 1.6663 | 0 | 0 | 4 | K | 2 | ROZPOCET | 0 | 0 | 0 | 0 | 0 | 2 | 0 | 4 | 12017335
| D | 8 | Rúrové vedenie |  |  |  | 0 | [5 empty] | 0 |  | 0.00141 |  | 0 | 1 | D | 1 | ROZPOCET | [6 empty] | 0
45 | K | 877376106.S | Montáž kanalizačnej PVC-U prechodky DN 300 | ks | 1 |  | 0 |  |  |  | znížená |  | 0 | 0.0001 | 0.0001 | 0 | 0 | 4 | K | 2 | ROZPOCET | 0 | 0 | 0 | 0 | 0 | 2 | 0 | 4 | 958698336
46 | M | 286540133000.S | Šachtová prechodka PP, DN 300 | ks | 1 |  | 0 |  |  |  | znížená |  | 0 | 0.00131 | 0.00131 | 0 | 0 | 8 | M | 2 | ROZPOCET | 0 | 0 | 0 | 0 | 0 | 2 | 0 | 4 | -1035755682
47 | K | 894102112.Sú | Dodávka a osadenie prefabrikovanej ŽB šachty+vŕtané otvory, gumové tesnenia, doprava na stavbu | kpl | 1 |  | 0 |  |  |  | znížená |  | 0 | 0 | 0 | 0 | 0 | 4 | K | 2 | ROZPOCET | 0 | 0 | 0 | 0 | 0 | 2 | 0 | 4 | -1255266046
| D | 9 | Ostatné konštrukcie a práce-búranie |  |  |  | 0 | [5 empty] | 0 |  | 4.2153 |  | 0.02916 | 1 | D | 1 | ROZPOCET | [6 empty] | 0
48 | K | 916361111.S | Osadenie cestného obrubníka betónového ležatého do lôžka z betónu prostého tr. C 12/15 s bočnou oporou | m | 8.75 |  | 0 |  |  |  | znížená |  | 0 | 0.19843 | 1.7363 | 0 | 0 | 4 | K | 2 | ROZPOCET | 0 | 0 | 0 | 0 | 0 | 2 | 0 | 4 | 521976584
49 | M | 592170001000.S | Obrubník cestný, lxšxv 1000x150x260 mm | ks | 8.838 |  | 0 |  |  |  | znížená |  | 0 | 0.085 | 0.75123 | 0 | 0 | 8 | M | 2 | ROZPOCET | 0 | 0 | 0 | 0 | 0 | 2 | 0 | 4 | 319401900
50 | K | 935111111.S | Osadenie priekopového žľabu z betónových priekop. tvárnic šírky do 500 mm,do lôžka zo štrkopiesku | m | 7 |  | 0 |  |  |  | znížená |  | 0 | 0.11743 | 0.822 | 0 | 0 | 4 | K | 2 | ROZPOCET | 0 | 0 | 0 | 0 | 0 | 2 | 0 | 4 | -500084808
51 | M | 592270000100.S | Tvárnica priekopová a melioračná, prídlažba betónová, rozmer 500x500x100 mm | ks | 28.28 |  | 0 |  |  |  | znížená |  | 0 | 0.032 | 0.90496 | 0 | 0 | 8 | M | 2 | ROZPOCET | 0 | 0 | 0 | 0 | 0 | 2 | 0 | 4 | -1117143430
52 | K | 971056006.S | Jadrové vrty diamantovými korunkami do D 70 mm do stien - železobetónových -0,00009t | cm | 12 |  | 0 |  |  |  | znížená |  | 0 | 7.55e-06 | 9.06e-05 | 9e-05 | 0.00108 | 4 | K | 2 | ROZPOCET | 0 | 0 | 0 | 0 | 0 | 2 | 0 | 4 | -319056382
53 | K | 971056012.S | Jadrové vrty diamantovými korunkami do D 130 mm do stien - železobetónových -0,00032t | cm | 24 |  | 0 |  |  |  | znížená |  | 0 | 1.112e-05 | 0.00026688 | 0.00032 | 0.00768 | 4 | K | 2 | ROZPOCET | 0 | 0 | 0 | 0 | 0 | 2 | 0 | 4 | -351148870
54 | K | 971056021.S | Jadrové vrty diamantovými korunkami do D 300 mm do stien - železobetónových -0,00170t | cm | 12 |  | 0 |  |  |  | znížená |  | 0 | 4.028e-05 | 0.00048336 | 0.0017 | 0.0204 | 4 | K | 2 | ROZPOCET | 0 | 0 | 0 | 0 | 0 | 2 | 0 | 4 | 1644608725
55 | K | 979082213.S | Vodorovná doprava sutiny so zložením a hrubým urovnaním na vzdialenosť do 1 km | t | 5.858 |  | 0 |  |  |  | znížená |  | 0 | 0 | 0 | 0 | 0 | 4 | K | 2 | ROZPOCET | 0 | 0 | 0 | 0 | 0 | 2 | 0 | 4 | -154835299
56 | K | 979082219.S | Príplatok k cene za každý ďalší aj začatý 1 km nad 1 km pre vodorovnú dopravu sutiny | t | 52.722 |  | 0 |  |  |  | znížená |  | 0 | 0 | 0 | 0 | 0 | 4 | K | 2 | ROZPOCET | 0 | 0 | 0 | 0 | 0 | 2 | 0 | 4 | 1985204493
57 | K | 979087212.S | Nakladanie na dopravné prostriedky pre vodorovnú dopravu sutiny | t | 5.858 |  | 0 |  |  |  | znížená |  | 0 | 0 | 0 | 0 | 0 | 4 | K | 2 | ROZPOCET | 0 | 0 | 0 | 0 | 0 | 2 | 0 | 4 | 28249410
58 | K | 979089012.S | Poplatok za skládku - betón, tehly, dlaždice (17 01) ostatné | t | 4.358 |  | 0 |  |  |  | znížená |  | 0 | 0 | 0 | 0 | 0 | 4 | K | 2 | ROZPOCET | 0 | 0 | 0 | 0 | 0 | 2 | 0 | 4 | -317256774
59 | K | 979089212.S | Poplatok za skládku - bitúmenové zmesi, uholný decht, dechtové výrobky (17 03 ), ostatné | t | 1.5 |  | 0 |  |  |  | znížená |  | 0 | 0 | 0 | 0 | 0 | 4 | K | 2 | ROZPOCET | 0 | 0 | 0 | 0 | 0 | 2 | 0 | 4 | 2137113669
| D | 99 | Presun hmôt HSV |  |  |  | 0 | [5 empty] | 0 |  | 0 |  | 0 | 1 | D | 1 | ROZPOCET | [6 empty] | 0
60 | K | 998142251.S | Presun hmôt pre obj.8141, 8142,8143,zvislá nosná konštr. betónová,výšky do 25 m | t | 26.078 |  | 0 |  |  |  | znížená |  | 0 | 0 | 0 | 0 | 0 | 4 | K | 2 | ROZPOCET | 0 | 0 | 0 | 0 | 0 | 2 | 0 | 4 | -415572078

## eo - Napojenie na el. sieť
[9 empty] | >> skryté stĺpce << | [9 empty] | {c3eec28b-d588-4c69-8601-b303312d7f09}
0
| KRYCÍ LIST ROZPOČTU | [8 empty] | v --- nižšie sa nachádzajú doplnkové a pomocné údaje k zostavám --- v | [8 empty] | False
Stavba:
KANALIZÁCIA PRE OBEC KOKŠOV - BAKŠA--UČS č.1
Objekt:
SO 01 - Čerpacia stanica 2
Časť:
eo - Napojenie na el. sieť
| JKSO: |  |  |  |  | ČS:
| Miesto: |  | KOKŠOV - BAKŠA |  |  | Dátum: | 27. 10. 2025
| Objednávateľ: |  |  |  |  | IČO: | 324311
|  | Obec KOKŠOV - BAKŠA |  |  |  | IČ DPH:
| Zhotoviteľ: |  |  |  |  | IČO: | Vyplň údaj
|  | Vyplň údaj |  |  |  | IČ DPH: | Vyplň údaj
| Projektant: |  |  |  |  | IČO: | 36847852
|  | MARS ELEKTRO,s.r.o.Košice |  |  |  | IČ DPH:
| Spracovateľ: |  |  |  |  | IČO:
|  | Ing.Július Furmaník |  |  |  | IČ DPH:
Poznámka:
| Náklady z rozpočtu | [5 empty] | 0
| Ostatné náklady | [5 empty] | 0
| Cena bez DPH | [5 empty] | 0
|  |  | Základ dane |  |  | Sadzba dane | Výška dane
| DPH | základná | 0 |  |  | 23% | 0
|  | znížená | 0 |  |  | 23% | 0
|  | zákl. prenesená | 0 |  |  | 23% | 0
|  | zníž. prenesená | 0 |  |  | 23% | 0
|  | nulová | 0 |  |  | 0% | 0
| Cena s DPH |  |  | v | EUR |  | 0
| Projektant |  |  | Spracovateľ
| Dátum a podpis: |  | Pečiatka | Dátum a podpis: |  |  | Pečiatka
| Objednávateľ |  |  | Zhotoviteľ
| Dátum a podpis: |  | Pečiatka | Dátum a podpis: |  |  | Pečiatka
REKAPITULÁCIA ROZPOČTU
Stavba:
KANALIZÁCIA PRE OBEC KOKŠOV - BAKŠA--UČS č.1
Objekt:
SO 01 - Čerpacia stanica 2
Časť:
eo - Napojenie na el. sieť
Miesto: |  |  | KOKŠOV - BAKŠA |  |  | Dátum: | 27. 10. 2025
Objednávateľ: |  |  | Obec KOKŠOV - BAKŠA |  |  | Projektant: | MARS ELEKTRO,s.r.o.Košice
Zhotoviteľ: |  |  | Vyplň údaj |  |  | Spracovateľ: | Ing.Július Furmaník
Kód dielu - Popis | [6 empty] | Cena celkom [EUR]
1) Náklady z rozpočtu | [6 empty] | 0 | [12 empty] | -1
| Elektromontážne prác - Elektromontážne prác | [5 empty] | 0
| D2 - Zemné práce | [5 empty] | 0
| HZS - Hodinové zúčtovacie sadzby | [5 empty] | 0
2) Ostatné náklady | [6 empty] | 0 |  |  |  | DPH
| GZS | [5 empty] | 0 |  |  |  | znížená | [9 empty] | VRN | 0 | 0 | 0 | 0 | 0 | 2
| Projektové práce | [5 empty] | 0 |  |  |  | znížená | [9 empty] | VRN | 0 | 0 | 0 | 0 | 0 | 2
| Sťažené podmienky | [5 empty] | 0 |  |  |  | znížená | [9 empty] | VRN | 0 | 0 | 0 | 0 | 0 | 2
| Vplyv prostredia | [5 empty] | 0 |  |  |  | znížená | [9 empty] | VRN | 0 | 0 | 0 | 0 | 0 | 2
| Iné VRN | [5 empty] | 0 |  |  |  | znížená | [9 empty] | VRN | 0 | 0 | 0 | 0 | 0 | 2
| Kompletačná činnosť | [5 empty] | 0 |  |  |  | znížená | [9 empty] | KOMPLETACNA | 0 | 0 | 0 | 0 | 0 | 2
Celkové náklady za stavbu 1) + 2) | [6 empty] | 0
ROZPOČET
Stavba:
KANALIZÁCIA PRE OBEC KOKŠOV - BAKŠA--UČS č.1
Objekt:
SO 01 - Čerpacia stanica 2
Časť:
eo - Napojenie na el. sieť
Miesto: |  |  | KOKŠOV - BAKŠA |  |  | Dátum: | 27. 10. 2025
Objednávateľ: |  |  | Obec KOKŠOV - BAKŠA |  |  | Projektant: | MARS ELEKTRO,s.r.o.Košice
Zhotoviteľ: |  |  | Vyplň údaj |  |  | Spracovateľ: | Ing.Július Furmaník
PČ | Typ | Kód | Popis | MJ | Množstvo | J.cena [EUR] | Cena celkom [EUR] | Cenová sústava |  |  | DPH | J. Nh [h] | Nh celkom [h] | J. hmotnosť [t] | Hmotnosť celkom [t] | J. suť [t] | Suť Celkom [t]
Náklady z rozpočtu | [6 empty] | 0 | [5 empty] | 0 |  | 1.2714 |  | 0 |  | D | -1 | [7 empty] | 0
| D | Elektromontážne prác | Elektromontážne prác |  |  |  | 0 | [5 empty] | 0 |  | 1.2714 |  | 0 | 1 | D | 0 | ROZPOCET | [6 empty] | 0
1 | K | 210010094 | Montáž el-inšt rúrky (plast) ohybná, uložená pevne D40 (d36)mm | m | 3 |  | 0 |  |  |  | znížená |  | 0 | 0 | 0 | 0 | 0 | 64 | K | 1 | ROZPOCET | 0 | 0 | 0 | 0 | 0 | 2 | 0 | 64 | 2
2 | M | 345658K041 | Chránička kábelová 2-plášťová HDPE, ohybná KOPOFLEX® 40 : KF 09040 FA, bezhalogén, so zaťah. drôtom, spojkou, čierna | m | 3 |  | 0 |  |  |  | znížená |  | 0 | 0 | 0 | 0 | 0 | 256 | M | 1 | ROZPOCET | 0 | 0 | 0 | 0 | 0 | 2 | 0 | 64 | 4
3 | K | 210100138 | Ukončenie celoplastových káblov v rozvádzači na svorky, zapojenie 4x 10-16 mm2 | kus | 2 |  | 0 |  |  |  | znížená |  | 0 | 0 | 0 | 0 | 0 | 64 | K | 1 | ROZPOCET | 0 | 0 | 0 | 0 | 0 | 2 | 0 | 64 | 6
4 | K | 210190002 | Montáž rozvodnice do 50kg | kus | 1 |  | 0 |  |  |  | znížená |  | 0 | 0 | 0 | 0 | 0 | 64 | K | 1 | ROZPOCET | 0 | 0 | 0 | 0 | 0 | 2 | 0 | 64 | 8
5 | M | 3575350H04 | Rozvádzač elektromerový, plastový RE 2.0 Z40 (W) 25A P0 (ZSE) P1 (SSE) P2 (VSE) zapustený, IP44/20 | kus | 1 |  | 0 |  |  |  | znížená |  | 0 | 0 | 0 | 0 | 0 | 256 | M | 1 | ROZPOCET | 0 | 0 | 0 | 0 | 0 | 2 | 0 | 64 | 10
6 | K | 210220022 | Montáž uzemňovacieho vedenia v zemi, FeZn drôt D8-10mm, spojenie svorkami | m | 2 |  | 0 |  |  |  | znížená |  | 0 | 0 | 0 | 0 | 0 | 64 | K | 1 | ROZPOCET | 0 | 0 | 0 | 0 | 0 | 2 | 0 | 64 | 12
7 | M | 3549000A01 | Kruhový bleskozvodný, uzemňovací drôt (FeZn) D10 [0,62kg/m] | kg | 2 |  | 0 |  |  |  | znížená |  | 0 | 0 | 0 | 0 | 0 | 256 | M | 1 | ROZPOCET | 0 | 0 | 0 | 0 | 0 | 2 | 0 | 64 | 14
8 | K | 210220025 | Montáž uzemňovacieho vedenia v zemi, FeZn pás do 120mm2, spojenie svorkami | m | 10 |  | 0 |  |  |  | znížená |  | 0 | 0 | 0 | 0 | 0 | 64 | K | 1 | ROZPOCET | 0 | 0 | 0 | 0 | 0 | 2 | 0 | 64 | 16
9 | M | 3549000A34 | Plochá uzemňovacia páska (FeZn) 30x4 [0,95kg/m] | kg | 9.5 |  | 0 |  |  |  | znížená |  | 0 | 0 | 0 | 0 | 0 | 256 | M | 1 | ROZPOCET | 0 | 0 | 0 | 0 | 0 | 2 | 0 | 64 | 18
10 | K | 210220301 | Montáž bleskozvodnej svorky do 2 skrutiek (SS,SP1,SR 03) | kus | 1 |  | 0 |  |  |  | znížená |  | 0 | 0 | 0 | 0 | 0 | 64 | K | 1 | ROZPOCET | 0 | 0 | 0 | 0 | 0 | 2 | 0 | 64 | 20
11 | M | 3549040A52 | Svorka uzemňovacia (FeZn) : SR 03 C, spojenie kruhových vodičov a pásoviny (2xM8) mosadzné matice | kus | 1 |  | 0 |  |  |  | znížená |  | 0 | 0 | 0 | 0 | 0 | 256 | M | 1 | ROZPOCET | 0 | 0 | 0 | 0 | 0 | 2 | 0 | 64 | 22
12 | K | 210901015 | Montáž, kábel Al 750V voľne uložený AYKY 4x16 | m | 20 |  | 0 |  |  |  | znížená |  | 0 | 0 | 0 | 0 | 0 | 64 | K | 1 | ROZPOCET | 0 | 0 | 0 | 0 | 0 | 2 | 0 | 64 | 24
13 | M | 341400M140 | Kábel Al 750V : AYKY-J 4x16 | m | 20 |  | 0 |  |  |  | znížená |  | 0 | 0 | 0 | 0 | 0 | 256 | M | 1 | ROZPOCET | 0 | 0 | 0 | 0 | 0 | 2 | 0 | 64 | 26
14 | K | 211190002 | Montáž, osadenie plastovej prípojkovej skrine SPP 3-5, bez základov | kus | 1 |  | 0 |  |  |  | znížená |  | 0 | 0 | 0 | 0 | 0 | 64 | K | 1 | ROZPOCET | 0 | 0 | 0 | 0 | 0 | 2 | 0 | 64 | 28
15 | K | 211190021 | Montáž, konštrukcie do základu pre plastové rozpojovacie a prípojkové skrine | kus | 1 |  | 0 |  |  |  | znížená |  | 0 | 0 | 0 | 0 | 0 | 64 | K | 1 | ROZPOCET | 0 | 0 | 0 | 0 | 0 | 2 | 0 | 64 | 30
16 | M | 3575355H02 | Rozvádzač elektromerový, plastový RE 2.0 F402 (W) 16A P0 (ZSE) P1 (SSE) P2 (VSE) pilierový, 2MKP, IP44/20 | kus | 1 |  | 0 |  |  |  | znížená |  | 0 | 0 | 0 | 0 | 0 | 256 | M | 1 | ROZPOCET | 0 | 0 | 0 | 0 | 0 | 2 | 0 | 64 | 32
| D | D2 | Zemné práce |  |  |  | 0 | [5 empty] | 0 |  | 1.2714 |  | 0 | 1 | D | 1 | ROZPOCET | [6 empty] | 0
17 | K | 460010024 | Vytýčenie trasy M21 kábel vedenia v zastavanom priestore | km | 0.01 |  | 0 |  |  |  | znížená |  | 0 | 0 | 0 | 0 | 0 | 64 | K | 2 | ROZPOCET | 0 | 0 | 0 | 0 | 0 | 2 | 0 | 64 | 34
18 | K | 460070214 | Jama pre káblový objekt 49040, zemina tr.4 | kus | 1 |  | 0 |  |  |  | znížená |  | 0 | 0 | 0 | 0 | 0 | 64 | K | 2 | ROZPOCET | 0 | 0 | 0 | 0 | 0 | 2 | 0 | 64 | 36
19 | K | 460080002 | Betónový základ z prostého betónu do debnenia | m3 | 0.5 |  | 0 |  |  |  | znížená |  | 0 | 2.5428 | 1.2714 | 0 | 0 | 64 | K | 2 | ROZPOCET | 0 | 0 | 0 | 0 | 0 | 2 | 0 | 64 | 38
20 | K | 460120002 | Zásyp jamy, zemina tr.3-4 | kus | 1 |  | 0 |  |  |  | znížená |  | 0 | 0 | 0 | 0 | 0 | 64 | K | 2 | ROZPOCET | 0 | 0 | 0 | 0 | 0 | 2 | 0 | 64 | 40
21 | K | 460200264 | Káblové ryhy šírky 50, hĺbky 80 [cm], zemina tr.4 | m | 10 |  | 0 |  |  |  | znížená |  | 0 | 0 | 0 | 0 | 0 | 64 | K | 2 | ROZPOCET | 0 | 0 | 0 | 0 | 0 | 2 | 0 | 64 | 42
22 | K | 460420373 | Zriadenie kábl lôžka š.45/10cm, piesok, tehly | m | 10 |  | 0 |  |  |  | znížená |  | 0 | 0 | 0 | 0 | 0 | 64 | K | 2 | ROZPOCET | 0 | 0 | 0 | 0 | 0 | 2 | 0 | 64 | 44
23 | K | 460490012 | Zakrytie káblov výstražnou fóliou PVC šírky 33cm | m | 10 |  | 0 |  |  |  | znížená |  | 0 | 0 | 0 | 0 | 0 | 64 | K | 2 | ROZPOCET | 0 | 0 | 0 | 0 | 0 | 2 | 0 | 64 | 46
24 | K | 460560264 | Zásyp ryhy šírky 50, hĺbky 80 [cm], zemina tr.4 | m | 10 |  | 0 |  |  |  | znížená |  | 0 | 0 | 0 | 0 | 0 | 64 | K | 2 | ROZPOCET | 0 | 0 | 0 | 0 | 0 | 2 | 0 | 64 | 48
25 | K | 460620014 | Provizórna úprava terénu, zemina tr.4 | m2 | 0.5 |  | 0 |  |  |  | znížená |  | 0 | 0 | 0 | 0 | 0 | 64 | K | 2 | ROZPOCET | 0 | 0 | 0 | 0 | 0 | 2 | 0 | 64 | 50
26 | K | 213280060 | PPV (pomocné a podružné výkony) 6% | % |  |  | 0 |  |  |  | znížená |  | 0 | 0 | 0 | 0 | 0 | 64 | K | 2 | ROZPOCET | 0 | 0 | 0 | 0 | 0 | 2 | 0 | 64 | -670683822
27 | M | 999990300P | Podružný materiál 3% | % |  |  | 0 |  |  |  | znížená |  | 0 | 0 | 0 | 0 | 0 | 256 | M | 2 | ROZPOCET | 0 | 0 | 0 | 0 | 0 | 2 | 0 | 64 | -1887113049
28 | M | 999990301P | Stratné 5% | % |  |  | 0 |  |  |  | znížená |  | 0 | 0 | 0 | 0 | 0 | 256 | M | 2 | ROZPOCET | 0 | 0 | 0 | 0 | 0 | 2 | 0 | 64 | 1900666647
| D | HZS | Hodinové zúčtovacie sadzby |  |  |  | 0 | [5 empty] | 0 |  | 0 |  | 0 | 4 | D | 0 | ROZPOCET | [6 empty] | 0
29 | K | 213291000 | Spracovanie východiskovej revízie a vypracovanie správy | hod | 14 |  | 0 |  |  |  | znížená |  | 0 | 0 | 0 | 0 | 0 | 512 | K | 1 | ROZPOCET | 0 | 0 | 0 | 0 | 0 | 2 | 0 | 512 | 58

## prel. - Preložka vedenia ...
[9 empty] | >> skryté stĺpce << | [9 empty] | {a006cb7a-c70b-4bba-a96b-212fb97f8b64}
0
| KRYCÍ LIST ROZPOČTU | [8 empty] | v --- nižšie sa nachádzajú doplnkové a pomocné údaje k zostavám --- v | [8 empty] | False
Stavba:
KANALIZÁCIA PRE OBEC KOKŠOV - BAKŠA--UČS č.1
Objekt:
SO 01 - Čerpacia stanica 2
Časť:
prel. - Preložka vedenia ST a.s.
| JKSO: |  |  |  |  | ČS:
| Miesto: |  | KOKŠOV - BAKŠA |  |  | Dátum: | 27. 10. 2025
| Objednávateľ: |  |  |  |  | IČO: | 324311
|  | Obec KOKŠOV - BAKŠA |  |  |  | IČ DPH: | 202124475
| Zhotoviteľ: |  |  |  |  | IČO: | Vyplň údaj
|  | Vyplň údaj |  |  |  | IČ DPH: | Vyplň údaj
| Projektant: |  |  |  |  | IČO: | 31726771
|  | Hydroprojekt Košice s.r.o., |  |  |  | IČ DPH: | SK2020493948
| Spracovateľ: |  |  |  |  | IČO:
|  | Ing.Ján Osif |  |  |  | IČ DPH:
Poznámka:
| Náklady z rozpočtu | [5 empty] | 0
| Ostatné náklady | [5 empty] | 0
| Cena bez DPH | [5 empty] | 0
|  |  | Základ dane |  |  | Sadzba dane | Výška dane
| DPH | základná | 0 |  |  | 23% | 0
|  | znížená | 0 |  |  | 23% | 0
|  | zákl. prenesená | 0 |  |  | 23% | 0
|  | zníž. prenesená | 0 |  |  | 23% | 0
|  | nulová | 0 |  |  | 0% | 0
| Cena s DPH |  |  | v | EUR |  | 0
| Projektant |  |  | Spracovateľ
| Dátum a podpis: |  | Pečiatka | Dátum a podpis: |  |  | Pečiatka
| Objednávateľ |  |  | Zhotoviteľ
| Dátum a podpis: |  | Pečiatka | Dátum a podpis: |  |  | Pečiatka
REKAPITULÁCIA ROZPOČTU
Stavba:
KANALIZÁCIA PRE OBEC KOKŠOV - BAKŠA--UČS č.1
Objekt:
SO 01 - Čerpacia stanica 2
Časť:
prel. - Preložka vedenia ST a.s.
Miesto: |  |  | KOKŠOV - BAKŠA |  |  | Dátum: | 27. 10. 2025
Objednávateľ: |  |  | Obec KOKŠOV - BAKŠA |  |  | Projektant: | Hydroprojekt Košice s.r.o.,
Zhotoviteľ: |  |  | Vyplň údaj |  |  | Spracovateľ: | Ing.Ján Osif
Kód dielu - Popis | [6 empty] | Cena celkom [EUR]
1) Náklady z rozpočtu | [6 empty] | 0 | [12 empty] | -1
| M - Práce a dodávky M | [5 empty] | 0
| 21-M - Elektromontáže | [5 empty] | 0
| 9 - Dodávky | [5 empty] | 0
2) Ostatné náklady | [6 empty] | 0 |  |  |  | DPH
| GZS | [5 empty] | 0 |  |  |  | znížená | [9 empty] | VRN | 0 | 0 | 0 | 0 | 0 | 2
| Projektové práce | [5 empty] | 0 |  |  |  | znížená | [9 empty] | VRN | 0 | 0 | 0 | 0 | 0 | 2
| Sťažené podmienky | [5 empty] | 0 |  |  |  | znížená | [9 empty] | VRN | 0 | 0 | 0 | 0 | 0 | 2
| Vplyv prostredia | [5 empty] | 0 |  |  |  | znížená | [9 empty] | VRN | 0 | 0 | 0 | 0 | 0 | 2
| Iné VRN | [5 empty] | 0 |  |  |  | znížená | [9 empty] | VRN | 0 | 0 | 0 | 0 | 0 | 2
| Kompletačná činnosť | [5 empty] | 0 |  |  |  | znížená | [9 empty] | KOMPLETACNA | 0 | 0 | 0 | 0 | 0 | 2
Celkové náklady za stavbu 1) + 2) | [6 empty] | 0
ROZPOČET
Stavba:
KANALIZÁCIA PRE OBEC KOKŠOV - BAKŠA--UČS č.1
Objekt:
SO 01 - Čerpacia stanica 2
Časť:
prel. - Preložka vedenia ST a.s.
Miesto: |  |  | KOKŠOV - BAKŠA |  |  | Dátum: | 27. 10. 2025
Objednávateľ: |  |  | Obec KOKŠOV - BAKŠA |  |  | Projektant: | Hydroprojekt Košice s.r.o.,
Zhotoviteľ: |  |  | Vyplň údaj |  |  | Spracovateľ: | Ing.Ján Osif
PČ | Typ | Kód | Popis | MJ | Množstvo | J.cena [EUR] | Cena celkom [EUR] | Cenová sústava |  |  | DPH | J. Nh [h] | Nh celkom [h] | J. hmotnosť [t] | Hmotnosť celkom [t] | J. suť [t] | Suť Celkom [t]
Náklady z rozpočtu | [6 empty] | 0 | [5 empty] | 0 |  | 1.6377 |  | 0 |  | D | -1 | [7 empty] | 0
| D | M | Práce a dodávky M |  |  |  | 0 | [5 empty] | 0 |  | 1.6377 |  | 0 | 3 | D | 0 | ROZPOCET | [6 empty] | 0
| D | 21-M | Elektromontáže |  |  |  | 0 | [5 empty] | 0 |  | 1.6377 |  | 0 | 3 | D | 1 | ROZPOCET | [6 empty] | 0
1 | K | 11.21 | Výkopové práce tr. zeminy I-IV-ryha 25x60cm v nespevnenej ploche | m | 20 |  | 0 |  |  |  | znížená |  | 0 | 0 | 0 | 0 | 0 | 64 | K | 2 | ROZPOCET | 0 | 0 | 0 | 0 | 0 | 2 | 0 | 64 | -1633071430
2 | K | 21.11 | Uloženie úložneho kábla-kabel 100x4 | m | 50 |  | 0 |  |  |  | znížená |  | 0 | 0 | 0 | 0 | 0 | 64 | K | 2 | ROZPOCET | 0 | 0 | 0 | 0 | 0 | 2 | 0 | 64 | 1825204516
3 | K | 21.52 | Ukladanie chráničiek,multirúr-chráničky z PVC,HDPE a ohybné chráničky | m | 15 |  | 0 |  |  |  | znížená |  | 0 | 0 | 0 | 0 | 0 | 64 | K | 2 | ROZPOCET | 0 | 0 | 0 | 0 | 0 | 2 | 0 | 64 | 452483724
4 | K | 22.14 | Spájanie medených káblov-spájanie žíl v prevádzke | pár | 140 |  | 0 |  |  |  | znížená |  | 0 | 0 | 0 | 0 | 0 | 64 | K | 2 | ROZPOCET | 0 | 0 | 0 | 0 | 0 | 2 | 0 | 64 | 439561705
5 | K | 22.22 | Spojka medený kábel-otvorenie a zatvorenie spojky v prevádzke | ks | 6 |  | 0 |  |  |  | znížená |  | 0 | 0 | 0 | 0 | 0 | 64 | K | 2 | ROZPOCET | 0 | 0 | 0 | 0 | 0 | 2 | 0 | 64 | 1330032417
6 | K | 24.11 | Osadenie stlpov-stlp alebo podpera so zostavami na betónovej pätke | ks | 1 |  | 0 |  |  |  | znížená |  | 0 | 0 | 0 | 0 | 0 | 64 | K | 2 | ROZPOCET | 0 | 0 | 0 | 0 | 0 | 2 | 0 | 64 | 880804682
7 | K | 24.12 | Osadenie stlpov-na betónová pätka | ks | 1 |  | 0 |  |  |  | znížená |  | 0 | 0 | 0 | 0 | 0 | 64 | K | 2 | ROZPOCET | 0 | 0 | 0 | 0 | 0 | 2 | 0 | 64 | 104613512
8 | K | 24.22 | Inštalácia nadzemného kabla-optické kable štandartné | ks | 1 |  | 0 |  |  |  | znížená |  | 0 | 0 | 0 | 0 | 0 | 64 | K | 2 | ROZPOCET | 0 | 0 | 0 | 0 | 0 | 2 | 0 | 64 | -1514391957
9 | K | 24.24 | Inštalácia nadzemného kabla-optické kable štandartné-príplatok na 2. montážnu plošinu,kabel nad 6 poli | ks | 1 |  | 0 |  |  |  | znížená |  | 0 | 0 | 0 | 0 | 0 | 64 | K | 2 | ROZPOCET | 0 | 0 | 0 | 0 | 0 | 2 | 0 | 64 | 2030775670
10 | K | 29.11 | Merania ne metalických kábloch-Jednosmerné meranie začiatok-koniec-pár (meraných viac párov rozvádzača) | pár | 70 |  | 0 |  |  |  | znížená |  | 0 | 0 | 0 | 0 | 0 | 64 | K | 2 | ROZPOCET | 0 | 0 | 0 | 0 | 0 | 2 | 0 | 64 | -2087261642
11 | K | 92.41 | Doplnková inžinierska činnosť-CAPEX | kpl | 10 |  | 0 |  |  |  | znížená |  | 0 | 0 | 0 | 0 | 0 | 64 | K | 2 | ROZPOCET | 0 | 0 | 0 | 0 | 0 | 2 | 0 | 64 | 731695897
12 | K | 98.21 | Geodetické práce porealizačné-porealizačné zameranie trasy | kpl | 1 |  | 0 |  |  |  | znížená |  | 0 | 0 | 0 | 0 | 0 | 64 | K | 2 | ROZPOCET | 0 | 0 | 0 | 0 | 0 | 2 | 0 | 64 | -414858376
13 | K | 98.52 | Geodetické práce ostatné-spracovanie knihy plánov-štandartná metalická,optická sieť | kpl | 1 |  | 0 |  |  |  | znížená |  | 0 | 0 | 0 | 0 | 0 | 64 | K | 2 | ROZPOCET | 0 | 0 | 0 | 0 | 0 | 2 | 0 | 64 | 491972030
| D | 9 | Dodávky |  |  |  | 0 | [5 empty] | 0 |  | 1.6377 |  | 0 | 3 | D | 2 | ROZPOCET | [6 empty] | 0
14 | M | 47141812 | Kabel metalický FLE 5 XN 0,8 | m | 30 |  | 0 |  |  |  | znížená |  | 0 | 0.03254 | 0.9762 | 0 | 0 | 128 | M | 3 | ROZPOCET | 0 | 0 | 0 | 0 | 0 | 2 | 0 | 128 | -1872924885
15 | M | 47141791 | Kabel metalický FLE 25 XN 0,8 | m | 20 |  | 0 |  |  |  | znížená |  | 0 | 0.03254 | 0.6508 | 0 | 0 | 128 | M | 3 | ROZPOCET | 0 | 0 | 0 | 0 | 0 | 2 | 0 | 128 | -357151957
16 | M | 40911806 | Spojka NITTO JCSA 140BK 2-20párov | ks | 4 |  | 0 |  |  |  | znížená |  | 0 | 0.00016 | 0.00064 | 0 | 0 | 128 | M | 3 | ROZPOCET | 0 | 0 | 0 | 0 | 0 | 2 | 0 | 128 | 1049082075
17 | M | 40911252 | Spojka NITTO JCSA 300 BK 50-100párov | ks | 2 |  | 0 |  |  |  | znížená |  | 0 | 0.00016 | 0.00032 | 0 | 0 | 128 | M | 3 | ROZPOCET | 0 | 0 | 0 | 0 | 0 | 2 | 0 | 128 | 193883141
18 | M | 40921890 | Páska NITTO 57GO/C 2,0x0,5x10 | ks | 2 |  | 0 |  |  |  | znížená |  | 0 | 0.00016 | 0.00032 | 0 | 0 | 128 | M | 3 | ROZPOCET | 0 | 0 | 0 | 0 | 0 | 2 | 0 | 128 | 1275441810
19 | M | 40921892 | Páska NITTO 51 0,4x25x10 | ks | 1 |  | 0 |  |  |  | znížená |  | 0 | 0.00016 | 0.00016 | 0 | 0 | 128 | M | 3 | ROZPOCET | 0 | 0 | 0 | 0 | 0 | 2 | 0 | 128 | -1484512548
20 | M | 40921894 | Páska NITTO 51 0,4x50x10 | ks | 1 |  | 0 |  |  |  | znížená |  | 0 | 0.00016 | 0.00016 | 0 | 0 | 128 | M | 3 | ROZPOCET | 0 | 0 | 0 | 0 | 0 | 2 | 0 | 128 | -1864070119
21 | M | 40912000 | Konektor spojkový modul-spojenie 10p | ks | 14 |  | 0 |  |  |  | znížená |  | 0 | 0.00016 | 0.00224 | 0 | 0 | 128 | M | 3 | ROZPOCET | 0 | 0 | 0 | 0 | 0 | 2 | 0 | 128 | 1019064788
22 | M | 40924893 | Stlp 7m s 2 vyvrtanými otvormi(na betonovú pätku) | ks | 1 |  | 0 |  |  |  | znížená |  | 0 | 0.00016 | 0.00016 | 0 | 0 | 128 | M | 3 | ROZPOCET | 0 | 0 | 0 | 0 | 0 | 2 | 0 | 128 | 1823752666
23 | M | 409239961 | Pätka betonová EZP 11-290 | ks | 1 |  | 0 |  |  |  | znížená |  | 0 | 0.00016 | 0.00016 | 0 | 0 | 128 | M | 3 | ROZPOCET | 0 | 0 | 0 | 0 | 0 | 2 | 0 | 128 | 1943797466
24 | M | 40921397 | Svorník M20x500x20/90 FeZn | ks | 2 |  | 0 |  |  |  | znížená |  | 0 | 0.00016 | 0.00032 | 0 | 0 | 128 | M | 3 | ROZPOCET | 0 | 0 | 0 | 0 | 0 | 2 | 0 | 128 | 665553232
25 | M | 40910258 | Veľkoplošná podložka pre drevené konštrukcie M20ZN | ks | 4 |  | 0 |  |  |  | znížená |  | 0 | 0.00016 | 0.00064 | 0 | 0 | 128 | M | 3 | ROZPOCET | 0 | 0 | 0 | 0 | 0 | 2 | 0 | 128 | -448617777
26 | M | 40910257 | Matica hrubá M20 | ks | 4 |  | 0 |  |  |  | znížená |  | 0 | 0.00016 | 0.00064 | 0 | 0 | 128 | M | 3 | ROZPOCET | 0 | 0 | 0 | 0 | 0 | 2 | 0 | 128 | -842841330
27 | M | 40910307 | Objímka na stlp D=140mm FeZn | ks | 1 |  | 0 |  |  |  | znížená |  | 0 | 0.00016 | 0.00016 | 0 | 0 | 128 | M | 3 | ROZPOCET | 0 | 0 | 0 | 0 | 0 | 2 | 0 | 128 | -230801869
28 | M | 409239899 | Fólia varovná 210mm oranžová | m | 15 |  | 0 |  |  |  | znížená |  | 0 | 0.00016 | 0.0024 | 0 | 0 | 128 | M | 3 | ROZPOCET | 0 | 0 | 0 | 0 | 0 | 2 | 0 | 128 | -1412299371
29 | M | 409239898 | Chránička Rautec korugovaná 90/76 čierna | m | 15 |  | 0 |  |  |  | znížená |  | 0 | 0.00016 | 0.0024 | 0 | 0 | 128 | M | 3 | ROZPOCET | 0 | 0 | 0 | 0 | 0 | 2 | 0 | 128 | -568077037

## SO 02 - Kanalizácia
[9 empty] | >> skryté stĺpce << | [9 empty] | {7b1a6653-51cb-4e5b-b8bf-13ae95aef01b}
0
| KRYCÍ LIST ROZPOČTU | [8 empty] | v --- nižšie sa nachádzajú doplnkové a pomocné údaje k zostavám --- v | [8 empty] | False
Stavba:
KANALIZÁCIA PRE OBEC KOKŠOV - BAKŠA--UČS č.1
Objekt:
SO 02 - Kanalizácia
| JKSO: |  |  |  |  | ČS:
| Miesto: |  | KOKŠOV - BAKŠA |  |  | Dátum: | 27. 10. 2025
| Objednávateľ: |  |  |  |  | IČO: | 324311
|  | Obec KOKŠOV - BAKŠA |  |  |  | IČ DPH: | 202124475
| Zhotoviteľ: |  |  |  |  | IČO: | Vyplň údaj
|  | Vyplň údaj |  |  |  | IČ DPH: | Vyplň údaj
| Projektant: |  |  |  |  | IČO: | 31726771
|  | Hydroprojekt Košice, s.r.o |  |  |  | IČ DPH: | SK2020493948
| Spracovateľ: |  |  |  |  | IČO:
|  | Ing.Osif |  |  |  | IČ DPH:
Poznámka:
| Náklady z rozpočtu | [5 empty] | 0
| Ostatné náklady | [5 empty] | 0
| Cena bez DPH | [5 empty] | 0
|  |  | Základ dane |  |  | Sadzba dane | Výška dane
| DPH | základná | 0 |  |  | 23% | 0
|  | znížená | 0 |  |  | 23% | 0
|  | zákl. prenesená | 0 |  |  | 23% | 0
|  | zníž. prenesená | 0 |  |  | 23% | 0
|  | nulová | 0 |  |  | 0% | 0
| Cena s DPH |  |  | v | EUR |  | 0
| Projektant |  |  | Spracovateľ
| Dátum a podpis: |  | Pečiatka | Dátum a podpis: |  |  | Pečiatka
| Objednávateľ |  |  | Zhotoviteľ
| Dátum a podpis: |  | Pečiatka | Dátum a podpis: |  |  | Pečiatka
REKAPITULÁCIA ROZPOČTU
Stavba:
KANALIZÁCIA PRE OBEC KOKŠOV - BAKŠA--UČS č.1
Objekt:
SO 02 - Kanalizácia
Miesto: |  |  | KOKŠOV - BAKŠA |  |  | Dátum: | 27. 10. 2025
Objednávateľ: |  |  | Obec KOKŠOV - BAKŠA |  |  | Projektant: | Hydroprojekt Košice, s.r.o
Zhotoviteľ: |  |  | Vyplň údaj |  |  | Spracovateľ: | Ing.Osif
Kód dielu - Popis | [6 empty] | Cena celkom [EUR]
1) Náklady z rozpočtu | [6 empty] | 0 | [12 empty] | -1
| HSV - Práce a dodávky HSV | [5 empty] | 0
| 1 - Zemné práce | [5 empty] | 0
| 2 - Zakladanie | [5 empty] | 0
| 4 - Vodorovné konštrukcie | [5 empty] | 0
| 5 - Komunikácie | [5 empty] | 0
| 8 - Rúrové vedenie | [5 empty] | 0
| 9 - Ostatné konštrukcie a práce-búranie | [5 empty] | 0
| 99 - Presun hmôt HSV | [5 empty] | 0
| PSV - Práce a dodávky PSV | [5 empty] | 0
| 771 - Podlahy z dlaždíc | [5 empty] | 0
| M - Práce a dodávky M | [5 empty] | 0
| 23-M - Montáže potrubia | [5 empty] | 0
2) Ostatné náklady | [6 empty] | 0 |  |  |  | DPH
| GZS | [5 empty] | 0 |  |  |  | znížená | [9 empty] | VRN | 0 | 0 | 0 | 0 | 0 | 2
| Projektové práce | [5 empty] | 0 |  |  |  | znížená | [9 empty] | VRN | 0 | 0 | 0 | 0 | 0 | 2
| Sťažené podmienky | [5 empty] | 0 |  |  |  | znížená | [9 empty] | VRN | 0 | 0 | 0 | 0 | 0 | 2
| Vplyv prostredia | [5 empty] | 0 |  |  |  | znížená | [9 empty] | VRN | 0 | 0 | 0 | 0 | 0 | 2
| Iné VRN | [5 empty] | 0 |  |  |  | znížená | [9 empty] | VRN | 0 | 0 | 0 | 0 | 0 | 2
| Kompletačná činnosť | [5 empty] | 0 |  |  |  | znížená | [9 empty] | KOMPLETACNA | 0 | 0 | 0 | 0 | 0 | 2
Celkové náklady za stavbu 1) + 2) | [6 empty] | 0
ROZPOČET
Stavba:
KANALIZÁCIA PRE OBEC KOKŠOV - BAKŠA--UČS č.1
Objekt:
SO 02 - Kanalizácia
Miesto: |  |  | KOKŠOV - BAKŠA |  |  | Dátum: | 27. 10. 2025
Objednávateľ: |  |  | Obec KOKŠOV - BAKŠA |  |  | Projektant: | Hydroprojekt Košice, s.r.o
Zhotoviteľ: |  |  | Vyplň údaj |  |  | Spracovateľ: | Ing.Osif
PČ | Typ | Kód | Popis | MJ | Množstvo | J.cena [EUR] | Cena celkom [EUR] | Cenová sústava |  |  | DPH | J. Nh [h] | Nh celkom [h] | J. hmotnosť [t] | Hmotnosť celkom [t] | J. suť [t] | Suť Celkom [t]
Náklady z rozpočtu | [6 empty] | 0 | [5 empty] | 0 |  | 4349.228 |  | 1404.996 |  | D | -1 | [7 empty] | 0
| D | HSV | Práce a dodávky HSV |  |  |  | 0 | [5 empty] | 0 |  | 4343.864 |  | 1404.996 | 1 | D | 0 | ROZPOCET | [6 empty] | 0
| D | 1 | Zemné práce |  |  |  | 0 | [5 empty] | 0 |  | 1145.6088 |  | 1108.0369 | 1 | D | 1 | ROZPOCET | [6 empty] | 0
1 | K | 111201101.S | Odstránenie krovín a stromov s koreňom s priemerom kmeňa do 100 mm, do 1000 m2 | m2 | 12 |  | 0 |  |  |  | znížená |  | 0 | 0 | 0 | 0 | 0 | 4 | K | 2 | ROZPOCET | 0 | 0 | 0 | 0 | 0 | 2 | 0 | 4 | -1224340121
2 | K | 111201401.S | Drvenie krovín a stromov s priemerom kmeňa do 100 mm na hromadách pre plochu do 100 m2 | m2 | 12 |  | 0 |  |  |  | znížená |  | 0 | 6.15e-05 | 0.000738 | 0 | 0 | 4 | K | 2 | ROZPOCET | 0 | 0 | 0 | 0 | 0 | 2 | 0 | 4 | -447082654
3 | K | 112101101.S | Odstránenie listnatých stromov do priemeru 300 mm, motorovou pílou | ks | 1 |  | 0 |  |  |  | znížená |  | 0 | 0 | 0 | 0 | 0 | 4 | K | 2 | ROZPOCET | 0 | 0 | 0 | 0 | 0 | 2 | 0 | 4 | -1798659156
4 | K | 112201101.S | Odstránenie pňov na vzdial. 50 m priemeru nad 100 do 300 mm | ks | 1 |  | 0 |  |  |  | znížená |  | 0 | 1.52e-05 | 1.52e-05 | 0 | 0 | 4 | K | 2 | ROZPOCET | 0 | 0 | 0 | 0 | 0 | 2 | 0 | 4 | 556676974
5 | K | 113106121.S | Rozoberanie dlažby, z betónových alebo kamenin. dlaždíc, dosiek alebo tvaroviek, -0,13800t | m2 | 620.682 |  | 0 |  |  |  | znížená |  | 0 | 0 | 0 | 0.138 | 85.6541 | 4 | K | 2 | ROZPOCET | 0 | 0 | 0 | 0 | 0 | 2 | 0 | 4 | 86569327
6 | K | 113106241.S | Rozoberanie vozovky a plochy z panelov so škárami zaliatymi asfaltovou alebo cementovou maltou, -0,40800t | m2 | 141 |  | 0 |  |  |  | znížená |  | 0 | 0 | 0 | 0.408 | 57.528 | 4 | K | 2 | ROZPOCET | 0 | 0 | 0 | 0 | 0 | 2 | 0 | 4 | -72809414
7 | K | 113106612.S | Rozoberanie zámkovej dlažby všetkých druhov v ploche nad 20 m2, -0,26000t | m2 | 20.876 |  | 0 |  |  |  | znížená |  | 0 | 0 | 0 | 0.26 | 5.4278 | 4 | K | 2 | ROZPOCET | 0 | 0 | 0 | 0 | 0 | 2 | 0 | 4 | 706361474
8 | K | 113107132.S | Odstránenie krytu v ploche do 200 m2 z betónu prostého, hr. vrstvy 150 do 400 mm, -0,50000t | m2 | 54.047 |  | 0 |  |  |  | znížená |  | 0 | 0 | 0 | 0.5 | 27.0235 | 4 | K | 2 | ROZPOCET | 0 | 0 | 0 | 0 | 0 | 2 | 0 | 4 | -1082505726
9 | K | 113107222.S | Odstránenie krytu v ploche nad 200 m2 z kameniva hrubého drveného, hr. 100 do 200 mm, -0,23500t | m2 | 302.459 |  | 0 |  |  |  | znížená |  | 0 | 0 | 0 | 0.235 | 71.0779 | 4 | K | 2 | ROZPOCET | 0 | 0 | 0 | 0 | 0 | 2 | 0 | 4 | -1365486280
10 | K | 113107223.S | Odstránenie krytu v ploche nad 200 m2 z kameniva hrubého drveného, hr. 200 do 300 mm, -0,40000t | m2 | 281.38 |  | 0 |  |  |  | znížená |  | 0 | 0 | 0 | 0.4 | 112.552 | 4 | K | 2 | ROZPOCET | 0 | 0 | 0 | 0 | 0 | 2 | 0 | 4 | 54799565
11 | K | 113107241.S | Odstránenie krytu v ploche nad 200 m2 asfaltového, hr. vrstvy do 50 mm, -0,12500t | m2 | 399.336 |  | 0 |  |  |  | znížená |  | 0 | 0 | 0 | 0.125 | 49.917 | 4 | K | 2 | ROZPOCET | 0 | 0 | 0 | 0 | 0 | 2 | 0 | 4 | 1995427162
12 | K | 113107242.S | Odstránenie krytu asfaltového v ploche nad 200 m2, hr. nad 50 do 100 mm, -0,25000t | m2 | 496.356 |  | 0 |  |  |  | znížená |  | 0 | 0 | 0 | 0.25 | 124.089 | 4 | K | 2 | ROZPOCET | 0 | 0 | 0 | 0 | 0 | 2 | 0 | 4 | -1751393402
13 | K | 113205111.S | Vytrhanie obrúb betónových, chodníkových ležatých, -0,23000t | m | 426.283 |  | 0 |  |  |  | znížená |  | 0 | 0 | 0 | 0.23 | 98.0451 | 4 | K | 2 | ROZPOCET | 0 | 0 | 0 | 0 | 0 | 2 | 0 | 4 | 796999576
14 | K | 113307222.S | Odstránenie podkladu v ploche nad 200 m2 z kameniva hrubého drveného, hr.100 do 200 mm, -0,23500t | m2 | 468.661 |  | 0 |  |  |  | znížená |  | 0 | 0 | 0 | 0.235 | 110.1353 | 4 | K | 2 | ROZPOCET | 0 | 0 | 0 | 0 | 0 | 2 | 0 | 4 | 1597011050
15 | K | 113307231.S | Odstránenie podkladu v ploche nad 200 m2 z betónu prostého, hr. vrstvy do 150 mm, -0,22500t | m2 | 383.432 |  | 0 |  |  |  | znížená |  | 0 | 0 | 0 | 0.225 | 86.2722 | 4 | K | 2 | ROZPOCET | 0 | 0 | 0 | 0 | 0 | 2 | 0 | 4 | -1292678880
16 | K | 113307232.S | Odstránenie podkladu v ploche nad 200 m2 z betónu prostého, hr. vrstvy nad 150 do 300 mm, -0,50000t | m2 | 560.63 |  | 0 |  |  |  | znížená |  | 0 | 0 | 0 | 0.5 | 280.315 | 4 | K | 2 | ROZPOCET | 0 | 0 | 0 | 0 | 0 | 2 | 0 | 4 | -1017021091
17 | K | 115101201.S | Čerpanie vody na dopravnú výšku do 10 m s priemerným prítokom litrov za minútu nad 100 do 500 l | hod | 4320 |  | 0 |  |  |  | znížená |  | 0 | 0 | 0 | 0 | 0 | 4 | K | 2 | ROZPOCET | 0 | 0 | 0 | 0 | 0 | 2 | 0 | 4 | -1343882091
18 | K | 115101301.S | Pohotovosť záložnej čerpacej súpravy pre výšku do 10 m, s prítokom litrov za minútu nad 100 do 500 l | den | 180 |  | 0 |  |  |  | znížená |  | 0 | 0 | 0 | 0 | 0 | 4 | K | 2 | ROZPOCET | 0 | 0 | 0 | 0 | 0 | 2 | 0 | 4 | -1337888048
19 | K | 119001411.S | Dočasné zaistenie podzemného potrubia DN do 200 | m | 131 |  | 0 |  |  |  | znížená |  | 0 | 0.01012 | 1.3257 | 0 | 0 | 4 | K | 2 | ROZPOCET | 0 | 0 | 0 | 0 | 0 | 2 | 0 | 4 | 877008813
20 | K | 119001412.S | Dočasné zaistenie podzemného potrubia DN 200-500-priepusty | m | 13.1 |  | 0 |  |  |  | znížená |  | 0 | 0.011997 | 0.15715 | 0 | 0 | 4 | K | 2 | ROZPOCET | 0 | 0 | 0 | 0 | 0 | 2 | 0 | 4 | 1812305717
21 | K | 119001422.S | Dočasné zaistenie káblov a káblových tratí do 6 káblov | m | 21 |  | 0 |  |  |  | znížená |  | 0 | 0.05916 | 1.2424 | 0 | 0 | 4 | K | 2 | ROZPOCET | 0 | 0 | 0 | 0 | 0 | 2 | 0 | 4 | 817416196
22 | K | 120001101.S | Príplatok k cenám výkopov za sťaženie výkopu v blízkosti podzemného vedenia alebo výbušnín | m3 | 837.536 |  | 0 |  |  |  | znížená |  | 0 | 0 | 0 | 0 | 0 | 4 | K | 2 | ROZPOCET | 0 | 0 | 0 | 0 | 0 | 2 | 0 | 4 | -483745472
23 | K | 121101112.S | Odstránenie ornice s premiestn. na hromady, so zložením na vzdialenosť do 100 m a do 1000 m3 | m3 | 160.261 |  | 0 |  |  |  | znížená |  | 0 | 0 | 0 | 0 | 0 | 4 | K | 2 | ROZPOCET | 0 | 0 | 0 | 0 | 0 | 2 | 0 | 4 | -1915489096
24 | K | 131201201.S | Výkop zapaženej jamy v hornine 3, do 100 m3 | m3 | 476.424 |  | 0 |  |  |  | znížená |  | 0 | 0 | 0 | 0 | 0 | 4 | K | 2 | ROZPOCET | 0 | 0 | 0 | 0 | 0 | 2 | 0 | 4 | -12746820
25 | K | 131201209.S | Príplatok za lepivosť pri hĺbení zapažených jám a zárezov s urovnaním dna v hornine 3 | m3 | 476.424 |  | 0 |  |  |  | znížená |  | 0 | 0 | 0 | 0 | 0 | 4 | K | 2 | ROZPOCET | 0 | 0 | 0 | 0 | 0 | 2 | 0 | 4 | -1849297286
26 | K | 131301201.S | Výkop zapaženej jamy horn. 4 do 100 m3 | m3 | 204.182 |  | 0 |  |  |  | znížená |  | 0 | 0 | 0 | 0 | 0 | 4 | K | 2 | ROZPOCET | 0 | 0 | 0 | 0 | 0 | 2 | 0 | 4 | -283137867
27 | K | 131301209.S | Príplatok za lepivosť pri hĺbení zapažených jám a zárezov s urovnaním dna v hornine 4 | m3 | 204.182 |  | 0 |  |  |  | znížená |  | 0 | 0 | 0 | 0 | 0 | 4 | K | 2 | ROZPOCET | 0 | 0 | 0 | 0 | 0 | 2 | 0 | 4 | 352366327
28 | K | 132201101.S | Výkop ryhy do šírky 600 mm v horn.3 do 100 m3-70% | m3 | 11.982 |  | 0 |  |  |  | znížená |  | 0 | 0 | 0 | 0 | 0 | 4 | K | 2 | ROZPOCET | 0 | 0 | 0 | 0 | 0 | 2 | 0 | 4 | 1464122436
29 | K | 132201109.S | Príplatok k cene za lepivosť pri hĺbení rýh šírky do 600 mm zapažených i nezapažených s urovnaním dna v hornine 3 | m3 | 11.982 |  | 0 |  |  |  | znížená |  | 0 | 0 | 0 | 0 | 0 | 4 | K | 2 | ROZPOCET | 0 | 0 | 0 | 0 | 0 | 2 | 0 | 4 | 1569076545
30 | K | 132201201.S | Výkop ryhy šírky 600-2000mm horn.3 do 100m3 | m3 | 657.181 |  | 0 |  |  |  | znížená |  | 0 | 0 | 0 | 0 | 0 | 4 | K | 2 | ROZPOCET | 0 | 0 | 0 | 0 | 0 | 2 | 0 | 4 | -974897306
31 | K | 132201203.S | Výkop ryhy šírky 600-2000mm horn.3 nad 1000 do 10000m3-70% | m3 | 2389.635 |  | 0 |  |  |  | znížená |  | 0 | 0 | 0 | 0 | 0 | 4 | K | 2 | ROZPOCET | 0 | 0 | 0 | 0 | 0 | 2 | 0 | 4 | -770772362
32 | K | 132201209.S | Príplatok k cenám za lepivosť pri hĺbení rýh š. nad 600 do 2 000 mm zapaž. i nezapažených, s urovnaním dna v hornine 3 | m3 | 3046.816 |  | 0 |  |  |  | znížená |  | 0 | 0 | 0 | 0 | 0 | 4 | K | 2 | ROZPOCET | 0 | 0 | 0 | 0 | 0 | 2 | 0 | 4 | 1552110292
33 | K | 132301101.S | Výkop ryhy do šírky 600 mm v horn.4 do 100 m3-30% | m3 | 5.135 |  | 0 |  |  |  | znížená |  | 0 | 0 | 0 | 0 | 0 | 4 | K | 2 | ROZPOCET | 0 | 0 | 0 | 0 | 0 | 2 | 0 | 4 | 1550445894
34 | K | 132301109.S | Príplatok za lepivosť pri hĺbení rýh šírky do 600 mm zapažených i nezapažených s urovnaním dna v hornine 4 | m3 | 5.135 |  | 0 |  |  |  | znížená |  | 0 | 0 | 0 | 0 | 0 | 4 | K | 2 | ROZPOCET | 0 | 0 | 0 | 0 | 0 | 2 | 0 | 4 | 1545623299
35 | K | 132301201.S | Výkop ryhy šírky 600-2000mm hor 4 do 100 m3 | m3 | 281.649 |  | 0 |  |  |  | znížená |  | 0 | 0 | 0 | 0 | 0 | 4 | K | 2 | ROZPOCET | 0 | 0 | 0 | 0 | 0 | 2 | 0 | 4 | 1313011566
36 | K | 132301203.S | Výkop ryhy šírky 600-2000mm hor 4 nad 1000 do 10000 m3-30% | m3 | 1024.129 |  | 0 |  |  |  | znížená |  | 0 | 0 | 0 | 0 | 0 | 4 | K | 2 | ROZPOCET | 0 | 0 | 0 | 0 | 0 | 2 | 0 | 4 | -1387015374
37 | K | 132301209.S | Príplatok za lepivosť pri hĺbení rýh š. nad 600 do 2 000 mm zapažených i nezapažených, s urovnaním dna v hornine 4 | m3 | 1305.778 |  | 0 |  |  |  | znížená |  | 0 | 0 | 0 | 0 | 0 | 4 | K | 2 | ROZPOCET | 0 | 0 | 0 | 0 | 0 | 2 | 0 | 4 | -140135855
38 | K | 141701101.S | Pretláčanie rúry v hornina tr. 1-4 v hĺbky do 6 m dĺžky do 35 m vonkajšieho priemeru do 200 mm | m | 12 |  | 0 |  |  |  | znížená |  | 0 | 0.013422 | 0.16107 | 0 | 0 | 4 | K | 2 | ROZPOCET | 0 | 0 | 0 | 0 | 0 | 2 | 0 | 4 | -1256270213
39 | M | 142110002600.S | Rúra oceľová bezšvová hladká kruhová d 178 mm, hr. steny 5,0 mm, ozn.11 353.0 | m | 13.2 |  | 0 |  |  |  | znížená |  | 0 | 0.0201 | 0.26532 | 0 | 0 | 8 | M | 2 | ROZPOCET | 0 | 0 | 0 | 0 | 0 | 2 | 0 | 4 | -582126261
40 | K | 141701102.S | Pretláčanie rúry v hornina tr. 1-4 v hĺbky od 6 m dĺžky do 35 m vonkajšieho priemeru nad 200 do 500 mm | m | 94.47 |  | 0 |  |  |  | znížená |  | 0 | 0.01603 | 1.5144 | 0 | 0 | 4 | K | 2 | ROZPOCET | 0 | 0 | 0 | 0 | 0 | 2 | 0 | 4 | -1499915504
41 | M | 143110000200.S | Rúra oceľová pozdĺžne alebo špirálovite zváraná d 426 mm, hr. steny 8 mm, ozn. 11 343.0 (EN S195T) | m | 5.764 |  | 0 |  |  |  | znížená |  | 0 | 0.084 | 0.48418 | 0 | 0 | 8 | M | 2 | ROZPOCET | 0 | 0 | 0 | 0 | 0 | 2 | 0 | 4 | -1163545753
42 | M | 142110003500.S | Rúra oceľová bezšvová hladká kruhová d 245 mm, hr. steny 6,3 mm, ozn.11 353.0 | m | 63.2 |  | 0 |  |  |  | znížená |  | 0 | 0.03709 | 2.3441 | 0 | 0 | 8 | M | 2 | ROZPOCET | 0 | 0 | 0 | 0 | 0 | 2 | 0 | 4 | 252363480
43 | M | 142110003600.S | Rúra oceľová bezšvová hladká kruhová d 273 mm, hr. steny 7,0 mm, ozn.11 353.0 | m | 28.633 |  | 0 |  |  |  | znížená |  | 0 | 0.04592 | 1.3148 | 0 | 0 | 8 | M | 2 | ROZPOCET | 0 | 0 | 0 | 0 | 0 | 2 | 0 | 4 | 942401628
44 | K | 141701103.S | Pretláčanie rúry v hornina tr. 1-4 v hĺbky do 6 m dĺžky do 35 m vonkajšieho priemeru nad 500 do 800 mm | m | 41.75 |  | 0 |  |  |  | znížená |  | 0 | 0.02653 | 1.1076 | 0 | 0 | 4 | K | 2 | ROZPOCET | 0 | 0 | 0 | 0 | 0 | 2 | 0 | 4 | 280822011
45 | M | 143110000800.S | Rúra oceľová pozdĺžne alebo špirálovite zváraná d 508 mm, hr. steny 10 mm, ozn. 11 373.0 (EN S235JRG1) | m | 45.925 |  | 0 |  |  |  | znížená |  | 0 | 0.1307 | 6.0024 | 0 | 0 | 8 | M | 2 | ROZPOCET | 0 | 0 | 0 | 0 | 0 | 2 | 0 | 4 | -315554629
46 | K | 151101101.S | Paženie a rozopretie stien rýh pre podzemné vedenie, príložné do 2 m | m2 | 265.584 |  | 0 |  |  |  | znížená |  | 0 | 0.00090585 | 0.24058 | 0 | 0 | 4 | K | 2 | ROZPOCET | 0 | 0 | 0 | 0 | 0 | 2 | 0 | 4 | 1154546204
47 | K | 151101102.S | Paženie a rozopretie stien rýh pre podzemné vedenie, príložné do 4 m | m2 | 7790.448 |  | 0 |  |  |  | znížená |  | 0 | 0.00084 | 6.544 | 0 | 0 | 4 | K | 2 | ROZPOCET | 0 | 0 | 0 | 0 | 0 | 2 | 0 | 4 | 66379757
48 | K | 151101111.S | Odstránenie paženia rýh pre podzemné vedenie, príložné hĺbky do 2 m | m2 | 265.584 |  | 0 |  |  |  | znížená |  | 0 | 0 | 0 | 0 | 0 | 4 | K | 2 | ROZPOCET | 0 | 0 | 0 | 0 | 0 | 2 | 0 | 4 | 2908790
49 | K | 151101112.S | Odstránenie paženia rýh pre podzemné vedenie, príložné hĺbky do 4 m | m2 | 7790.448 |  | 0 |  |  |  | znížená |  | 0 | 0 | 0 | 0 | 0 | 4 | K | 2 | ROZPOCET | 0 | 0 | 0 | 0 | 0 | 2 | 0 | 4 | 730160942
50 | K | 151101201.S | Paženie stien bez rozopretia alebo vzopretia, príložné hĺbky do 4m | m2 | 1192.04 |  | 0 |  |  |  | znížená |  | 0 | 0.00066 | 0.78675 | 0 | 0 | 4 | K | 2 | ROZPOCET | 0 | 0 | 0 | 0 | 0 | 2 | 0 | 4 | -666608990
51 | K | 151101211.S | Odstránenie paženia stien príložné hĺbky do 4 m | m2 | 1192.04 |  | 0 |  |  |  | znížená |  | 0 | 0 | 0 | 0 | 0 | 4 | K | 2 | ROZPOCET | 0 | 0 | 0 | 0 | 0 | 2 | 0 | 4 | 2032296911
52 | K | 151101301.S | Rozopretie zapažených stien pri pažení príložnom hĺbky do 4 m | m3 | 796.32 |  | 0 |  |  |  | znížená |  | 0 | 0.0004632 | 0.36886 | 0 | 0 | 4 | K | 2 | ROZPOCET | 0 | 0 | 0 | 0 | 0 | 2 | 0 | 4 | -817111524
53 | K | 151101302.S | Rozopretie zapažených stien pri pažení príložnom hĺbky do 8 m | m3 | 77.064 |  | 0 |  |  |  | znížená |  | 0 | 0.00049 | 0.037761 | 0 | 0 | 4 | K | 2 | ROZPOCET | 0 | 0 | 0 | 0 | 0 | 2 | 0 | 4 | 876807968
54 | K | 151101311.S | Odstránenie rozopretia stien paženia príložného hĺbky do 4 m | m3 | 796.32 |  | 0 |  |  |  | znížená |  | 0 | 0 | 0 | 0 | 0 | 4 | K | 2 | ROZPOCET | 0 | 0 | 0 | 0 | 0 | 2 | 0 | 4 | 381811016
55 | K | 151101312.S | Odstránenie rozopretia stien paženia príložného hĺbky do 8 m | m3 | 77.064 |  | 0 |  |  |  | znížená |  | 0 | 0 | 0 | 0 | 0 | 4 | K | 2 | ROZPOCET | 0 | 0 | 0 | 0 | 0 | 2 | 0 | 4 | 1064066094
56 | K | 151301102.S | Paženie rýh pre podzemné vedenie, hnané hĺbky do 4 m | m2 | 118 |  | 0 |  |  |  | znížená |  | 0 | 0.00614 | 0.72452 | 0 | 0 | 4 | K | 2 | ROZPOCET | 0 | 0 | 0 | 0 | 0 | 2 | 0 | 4 | -32597114
57 | K | 151301112.S | Odstránenie paženia rýh pre podzemné vedenie, hnané hĺbky do 4 m | m2 | 118 |  | 0 |  |  |  | znížená |  | 0 | 0 | 0 | 0 | 0 | 4 | K | 2 | ROZPOCET | 0 | 0 | 0 | 0 | 0 | 2 | 0 | 4 | -1280613296
58 | K | 162301500.S | Vodorovné premiestnenie vyklčovaných krovín do priemeru kmeňa 100 mm na vzdialenosť 3000 m | m2 | 12 |  | 0 |  |  |  | znížená |  | 0 | 0 | 0 | 0 | 0 | 4 | K | 2 | ROZPOCET | 0 | 0 | 0 | 0 | 0 | 2 | 0 | 4 | -762579915
59 | K | 162401411.S | Vodorovné premiestnenie konárov stromov nad 100 do 300 mm do 3000 m | ks | 1 |  | 0 |  |  |  | znížená |  | 0 | 0 | 0 | 0 | 0 | 4 | K | 2 | ROZPOCET | 0 | 0 | 0 | 0 | 0 | 2 | 0 | 4 | -264970491
60 | K | 162501142.S | Vodorovné premiestnenie výkopku po spevnenej ceste z horniny tr.1-4, nad 1000 do 10000 m3 na vzdialenosť do 3000 m | m3 | 1194.471 |  | 0 |  |  |  | znížená |  | 0 | 0 | 0 | 0 | 0 | 4 | K | 2 | ROZPOCET | 0 | 0 | 0 | 0 | 0 | 2 | 0 | 4 | 1105330753
61 | K | 162501411.S | Vodorovné premiestnenie kmeňov nad 100 do 300 mm do 3000 m | ks | 1 |  | 0 |  |  |  | znížená |  | 0 | 0 | 0 | 0 | 0 | 4 | K | 2 | ROZPOCET | 0 | 0 | 0 | 0 | 0 | 2 | 0 | 4 | 2117759696
62 | K | 162601411.S | Vodorovné premiestnenie pňov nad 100 do 300 mm do 3000 m | ks | 1 |  | 0 |  |  |  | znížená |  | 0 | 0 | 0 | 0 | 0 | 4 | K | 2 | ROZPOCET | 0 | 0 | 0 | 0 | 0 | 2 | 0 | 4 | 1292231254
63 | K | 167101102.S | Nakladanie neuľahnutého výkopku z hornín tr.1-4 nad 100 do 1000 m3 | m3 | 160.261 |  | 0 |  |  |  | znížená |  | 0 | 0 | 0 | 0 | 0 | 4 | K | 2 | ROZPOCET | 0 | 0 | 0 | 0 | 0 | 2 | 0 | 4 | 1329919759
64 | K | 171201202.S | Uloženie sypaniny na skládky nad 100 do 1000 m3 | m3 | 158.828 |  | 0 |  |  |  | znížená |  | 0 | 0 | 0 | 0 | 0 | 4 | K | 2 | ROZPOCET | 0 | 0 | 0 | 0 | 0 | 2 | 0 | 4 | 1560163503
65 | K | 171201203.S | Uloženie sypaniny na skládky nad 1000 do 10000 m3 | m3 | 1194.471 |  | 0 |  |  |  | znížená |  | 0 | 0 | 0 | 0 | 0 | 4 | K | 2 | ROZPOCET | 0 | 0 | 0 | 0 | 0 | 2 | 0 | 4 | 1028619394
66 | K | 174101004.S | Zásyp sypaninou so zhutnením jám, šachiet, rýh, zárezov alebo okolo objektov nad 10000 m3 | m3 | 3842.167 |  | 0 |  |  |  | znížená |  | 0 | 0 | 0 | 0 | 0 | 4 | K | 2 | ROZPOCET | 0 | 0 | 0 | 0 | 0 | 2 | 0 | 4 | 1768067359
67 | K | 175101101.S | Obsyp potrubia sypaninou z vhodných hornín 1 až 4 bez prehodenia sypaniny | m3 | 622.743 |  | 0 |  |  |  | znížená |  | 0 | 0 | 0 | 0 | 0 | 4 | K | 2 | ROZPOCET | 0 | 0 | 0 | 0 | 0 | 2 | 0 | 4 | 1447700666
68 | M | 583310002900.S | Štrkopiesok frakcia 0-16 mm | t | 1057.532 |  | 0 |  |  |  | znížená |  | 0 | 1 | 1057.532 | 0 | 0 | 8 | M | 2 | ROZPOCET | 0 | 0 | 0 | 0 | 0 | 2 | 0 | 4 | -653522554
69 | M | 583410004300.S | Štrkodrva frakcia 0-32 mm | t | 63.405 |  | 0 |  |  |  | znížená |  | 0 | 1 | 63.405 | 0 | 0 | 8 | M | 2 | ROZPOCET | 0 | 0 | 0 | 0 | 0 | 2 | 0 | 4 | -2032614503
70 | K | 180402111.S | Založenie trávnika parkového výsevom v rovine do 1:5 | m2 | 1602.61 |  | 0 |  |  |  | znížená |  | 0 | 0 | 0 | 0 | 0 | 4 | K | 2 | ROZPOCET | 0 | 0 | 0 | 0 | 0 | 2 | 0 | 4 | -492429003
71 | M | 005720001400.S | Osivá tráv - semená parkovej zmesi | kg | 49.521 |  | 0 |  |  |  | znížená |  | 0 | 0.001 | 0.049521 | 0 | 0 | 8 | M | 2 | ROZPOCET | 0 | 0 | 0 | 0 | 0 | 2 | 0 | 4 | -1221745618
72 | K | 181101101.S | Úprava pláne v zárezoch v hornine 1-4 bez zhutnenia | m2 | 1602.61 |  | 0 |  |  |  | znížená |  | 0 | 0 | 0 | 0 | 0 | 4 | K | 2 | ROZPOCET | 0 | 0 | 0 | 0 | 0 | 2 | 0 | 4 | 386021414
73 | K | 181101102.S | Úprava pláne v zárezoch v hornine 1-4 so zhutnením | m2 | 1554.454 |  | 0 |  |  |  | znížená |  | 0 | 0 | 0 | 0 | 0 | 4 | K | 2 | ROZPOCET | 0 | 0 | 0 | 0 | 0 | 2 | 0 | 4 | 1162113790
74 | K | 181301111.S | Rozprestretie ornice v rovine, plocha nad 500 m2, hr.do 100 m | m2 | 1602.61 |  | 0 |  |  |  | znížená |  | 0 | 0 | 0 | 0 | 0 | 4 | K | 2 | ROZPOCET | 0 | 0 | 0 | 0 | 0 | 2 | 0 | 4 | -1974891399
75 | K | 183403153.S | Obrobenie pôdy hrabaním v rovine alebo na svahu do 1:5 | m2 | 1602.61 |  | 0 |  |  |  | znížená |  | 0 | 0 | 0 | 0 | 0 | 4 | K | 2 | ROZPOCET | 0 | 0 | 0 | 0 | 0 | 2 | 0 | 4 | -610793742
| D | 2 | Zakladanie |  |  |  | 0 | [5 empty] | 0 |  | 180.1892 |  | 0 | 1 | D | 1 | ROZPOCET | [6 empty] | 0
76 | K | 212752125.S | Trativody z flexodrenážnych rúr DN 100 s obsypom štrkom | m | 330.5 |  | 0 |  |  |  | znížená |  | 0 | 0.24683 | 81.5773 | 0 | 0 | 4 | K | 2 | ROZPOCET | 0 | 0 | 0 | 0 | 0 | 2 | 0 | 4 | 1663267
77 | K | 231943111.S | Steny z oceľových štetovníc z terénu vibrotlakovou technológiou pri dĺžke štetovníc do 10 m,vrátane potrebného rozopretia | m2 | 1639.44 |  | 0 |  |  |  | znížená |  | 0 | 0.00015 | 0.24592 | 0 | 0 | 4 | K | 2 | ROZPOCET | 0 | 0 | 0 | 0 | 0 | 2 | 0 | 4 | -525230420
78 | M | 134600000200.S | Profil oceľový hrubý na štetovnice ) LARSEN S235JRG1 (11 373) 3n | t | 98.366 |  | 0 |  |  |  | znížená |  | 0 | 1 | 98.366 | 0 | 0 | 8 | M | 2 | ROZPOCET | 0 | 0 | 0 | 0 | 0 | 2 | 0 | 4 | 1822771185
79 | K | 237941111.S | Vytiahnutie štetovnicových stien z oceľových štetovníc do 2 rokov, do 10m | m2 | 1639.44 |  | 0 |  |  |  | znížená |  | 0 | 0 | 0 | 0 | 0 | 4 | K | 2 | ROZPOCET | 0 | 0 | 0 | 0 | 0 | 2 | 0 | 4 | -1835480847
| D | 4 | Vodorovné konštrukcie |  |  |  | 0 | [5 empty] | 0 |  | 590.2742 |  | 0 | 1 | D | 1 | ROZPOCET | [6 empty] | 0
80 | K | 451541111.S | Lôžko pod potrubie, stoky a drobné objekty, v otvorenom výkope zo štrkodrvy 16-32 mm | m3 | 5.97 |  | 0 |  |  |  | znížená |  | 0 | 1.7034 | 10.1693 | 0 | 0 | 4 | K | 2 | ROZPOCET | 0 | 0 | 0 | 0 | 0 | 2 | 0 | 4 | 2052683985
81 | K | 451561111.S | neobsadená | m2 | 0 |  | 0 |  |  |  | znížená |  | 0 | 0.20266 | 0 | 0 | 0 | 4 | K | 2 | ROZPOCET | 0 | 0 | 0 | 0 | 0 | 2 | 0 | 4 | 847034673
82 | K | 451571221.S | Podklad pre dlažbu zo štrkopiesku, hr. do 100 mm | m2 | 18.172 |  | 0 |  |  |  | znížená |  | 0 | 0.1002 | 1.8208 | 0 | 0 | 4 | K | 2 | ROZPOCET | 0 | 0 | 0 | 0 | 0 | 2 | 0 | 4 | -705875715
83 | K | 451573111.S | Lôžko pod potrubie, stoky a drobné objekty, v otvorenom výkope z piesku a štrkopiesku do 63 mm | m3 | 304.51 |  | 0 |  |  |  | znížená |  | 0 | 1.8908 | 575.7614 | 0 | 0 | 4 | K | 2 | ROZPOCET | 0 | 0 | 0 | 0 | 0 | 2 | 0 | 4 | 1979828540
84 | K | 452311171.S | Dosky, bloky, sedlá z betónu v otvorenom výkope tr. C 35/45 | m3 | 0.011 |  | 0 |  |  |  | znížená |  | 0 | 2.4065 | 0.026471 | 0 | 0 | 4 | K | 2 | ROZPOCET | 0 | 0 | 0 | 0 | 0 | 2 | 0 | 4 | -572439600
85 | K | 452351101.S | Debnenie v otvorenom výkope dosiek, sedlových lôžok a blokov pod potrubie,stoky a drobné objekty | m2 | 0.15 |  | 0 |  |  |  | znížená |  | 0 | 0.00404 | 0.000606 | 0 | 0 | 4 | K | 2 | ROZPOCET | 0 | 0 | 0 | 0 | 0 | 2 | 0 | 4 | 1278529387
86 | K | 465928111.S | Kladenie dlažby dna na sucho s vypl. škár pieskom hm. do 60 kg | ks | 68 |  | 0 |  |  |  | znížená |  | 0 | 0.00374 | 0.25432 | 0 | 0 | 4 | K | 2 | ROZPOCET | 0 | 0 | 0 | 0 | 0 | 2 | 0 | 4 | -941616127
87 | M | 592270000100.S1 | Tvárnica priekopová a melioračná, prídlažba betónová, rozmer 500x500x150 mm | ks | 70.04 |  | 0 |  |  |  | znížená |  | 0 | 0.032 | 2.2413 | 0 | 0 | 8 | M | 2 | ROZPOCET | 0 | 0 | 0 | 0 | 0 | 2 | 0 | 4 | 1793113806
| D | 5 | Komunikácie |  |  |  | 0 | [5 empty] | 0 |  | 1254.753 |  | 0 | 1 | D | 1 | ROZPOCET | [6 empty] | 0
88 | K | 564231111.S | Podklad alebo podsyp zo štrkopiesku s rozprestretím, vlhčením a zhutnením, po zhutnení hr. 100 mm-0-8mm | m2 | 24.876 |  | 0 |  |  |  | znížená |  | 0 | 0.2024 | 5.0349 | 0 | 0 | 4 | K | 2 | ROZPOCET | 0 | 0 | 0 | 0 | 0 | 2 | 0 | 4 | -186629336
89 | K | 564730111.S | Podklad alebo kryt z kameniva hrubého drveného veľ. 8-16 mm s rozprestretím a zhutnením hr. 100 mm | m2 | 42.336 |  | 0 |  |  |  | znížená |  | 0 | 0.199 | 8.4249 | 0 | 0 | 4 | K | 2 | ROZPOCET | 0 | 0 | 0 | 0 | 0 | 2 | 0 | 4 | 1867032124
90 | K | 564760211.S | Podklad alebo kryt z kameniva hrubého drveného veľ. 16-32 mm s rozprestretím a zhutnením hr. 200 mm | m2 | 24.876 |  | 0 |  |  |  | znížená |  | 0 | 0.398 | 9.9006 | 0 | 0 | 4 | K | 2 | ROZPOCET | 0 | 0 | 0 | 0 | 0 | 2 | 0 | 4 | 783016916
91 | K | 564831111.S | Podklad zo štrkodrviny s rozprestretím a zhutnením, po zhutnení hr. 100 mm | m2 | 399.336 |  | 0 |  |  |  | znížená |  | 0 | 0.23 | 91.8473 | 0 | 0 | 4 | K | 2 | ROZPOCET | 0 | 0 | 0 | 0 | 0 | 2 | 0 | 4 | 1173989903
92 | K | 564851114.S | Podklad zo štrkodrviny s rozprestretím a zhutnením, po zhutnení hr. 180 mm-0-32mm | m2 | 992.712 |  | 0 |  |  |  | znížená |  | 0 | 0.414 | 410.9828 | 0 | 0 | 4 | K | 2 | ROZPOCET | 0 | 0 | 0 | 0 | 0 | 2 | 0 | 4 | 2127485865
93 | K | 564861111.S | Podklad zo štrkodrviny s rozprestretím a zhutnením, po zhutnení hr. 200 mm-0-63mm | m2 | 496.356 |  | 0 |  |  |  | znížená |  | 0 | 0.46 | 228.3238 | 0 | 0 | 4 | K | 2 | ROZPOCET | 0 | 0 | 0 | 0 | 0 | 2 | 0 | 4 | 588605464
94 | K | 564871111.S | Podklad zo štrkodrviny s rozprestretím a zhutnením, po zhutnení hr. 250 mm | m2 | 54.047 |  | 0 |  |  |  | znížená |  | 0 | 0.575 | 31.077 | 0 | 0 | 4 | K | 2 | ROZPOCET | 0 | 0 | 0 | 0 | 0 | 2 | 0 | 4 | -1219648652
95 | K | 564962111.S | Podklad z mechanicky spevneného kameniva MSK s rozprestretím a zhutnením, po zhutnení hr. 200 mm | m2 | 48.667 |  | 0 |  |  |  | znížená |  | 0 | 0.47349 | 23.0434 | 0 | 0 | 4 | K | 2 | ROZPOCET | 0 | 0 | 0 | 0 | 0 | 2 | 0 | 4 | -1832628505
96 | K | 567134111.S1 | Podklad z podkladového betónu PB I tr. C 25/30 hr. 160 mm | m2 | 399.336 |  | 0 |  |  |  | znížená |  | 0 | 0.36557 | 145.9839 | 0 | 0 | 4 | K | 2 | ROZPOCET | 0 | 0 | 0 | 0 | 0 | 2 | 0 | 4 | 741045120
97 | K | 573131101.S | Postrek asfaltový infiltračný s posypom kamenivom z cestnej emulzie v množstve 0,70 kg/m2 | m2 | 496.356 |  | 0 |  |  |  | znížená |  | 0 | 0.00561 | 2.7846 | 0 | 0 | 4 | K | 2 | ROZPOCET | 0 | 0 | 0 | 0 | 0 | 2 | 0 | 4 | 36083321
98 | K | 573231109.S | Postrek asfaltový spojovací bez posypu kamenivom z cestnej emulzie v množstve 0,50-0,8 kg/m2 | m2 | 895.692 |  | 0 |  |  |  | znížená |  | 0 | 0.00071 | 0.63594 | 0 | 0 | 4 | K | 2 | ROZPOCET | 0 | 0 | 0 | 0 | 0 | 2 | 0 | 4 | -210189745
99 | K | 577134231.S | Asfaltový betón vrstva obrusná AC 11 O v pruhu š. do 3 m z nemodifik. asfaltu tr. II, po zhutnení hr. 40 mm | m2 | 399.336 |  | 0 |  |  |  | znížená |  | 0 | 0.10373 | 41.4231 | 0 | 0 | 4 | K | 2 | ROZPOCET | 0 | 0 | 0 | 0 | 0 | 2 | 0 | 4 | 1262800537
100 | K | 577134241.S | Asfaltový betón vrstva obrusná AC 11 O v pruhu š. nad 3 m z nemodifik. asfaltu tr. II, po zhutnení hr. 40 mm | m2 | 496.356 |  | 0 |  |  |  | znížená |  | 0 | 0.10373 | 51.487 | 0 | 0 | 4 | K | 2 | ROZPOCET | 0 | 0 | 0 | 0 | 0 | 2 | 0 | 4 | 740786209
101 | K | 577174441.S | Asfaltový betón vrstva ložná AC 22 L v pruhu š. nad 3 m z nemodifik. asfaltu tr. II, po zhutnení hr. 80 mm | m2 | 496.356 |  | 0 |  |  |  | znížená |  | 0 | 0.20746 | 102.974 | 0 | 0 | 4 | K | 2 | ROZPOCET | 0 | 0 | 0 | 0 | 0 | 2 | 0 | 4 | -2023200591
102 | K | 581120212.S | Kryt cementobetónový cestných komunikácií skupiny CB II pre TDZ II, III a IV, hr. 120 mm | m2 | 48.667 |  | 0 |  |  |  | znížená |  | 0 | 0.27939 | 13.5969 | 0 | 0 | 4 | K | 2 | ROZPOCET | 0 | 0 | 0 | 0 | 0 | 2 | 0 | 4 | -608077366
103 | K | 584121111.S | Osadenie panelov zo železového betónu, so zhotovením podkladu z kam. ťaženého do hr. 40 mm | m2 | 141 |  | 0 |  |  |  | znížená |  | 0 | 0.0835 | 11.7735 | 0 | 0 | 4 | K | 2 | ROZPOCET | 0 | 0 | 0 | 0 | 0 | 2 | 0 | 4 | 368781459
104 | M | 593810000600.S2 | panel 200/200/15 JP 6 ton, lxšxv 3000x2000x150 mm | ks | 24 |  | 0 |  |  |  | znížená |  | 0 | 2.25 | 54 | 0 | 0 | 8 | M | 2 | ROZPOCET | 0 | 0 | 0 | 0 | 0 | 2 | 0 | 4 | -819680566
105 | M | 593810000100.S | panel 200/100/15 JP 6 ton, lxšxv 2000x1000x150 mm | ks | 15 |  | 0 |  |  |  | znížená |  | 0 | 0.75 | 11.25 | 0 | 0 | 8 | M | 2 | ROZPOCET | 0 | 0 | 0 | 0 | 0 | 2 | 0 | 4 | 479818436
106 | K | 596811321.S | Kladenie betónovej dlažby s vyplnením škár do lôžka z kameniva, 30mm,veľ. do 0,25 m2 plochy od 50 do 100 m2 | m2 | 21.46 |  | 0 |  |  |  | znížená |  | 0 | 0.084 | 1.8026 | 0 | 0 | 4 | K | 2 | ROZPOCET | 0 | 0 | 0 | 0 | 0 | 2 | 0 | 4 | 1819816682
107 | M | 592460014500.S | Platňa betónová, rozmer 500x500x40 mm, prírodná | ks | 70.538 |  | 0 |  |  |  | znížená |  | 0 | 0.029 | 2.0456 | 0 | 0 | 8 | M | 2 | ROZPOCET | 0 | 0 | 0 | 0 | 0 | 2 | 0 | 4 | 435610776
108 | M | 5922700001001 | Prídlažba betónová rozmer 500x500x80-100 mm | ks | 16 |  | 0 |  |  |  | znížená |  | 0 | 0.032 | 0.512 | 0 | 0 | 8 | M | 2 | ROZPOCET | 0 | 0 | 0 | 0 | 0 | 2 | 0 | 4 | -2025524228
109 | K | 596811323.S | neobsadená | m2 | 0 |  | 0 |  |  |  | znížená |  | 0 | 0.084 | 0 | 0 | 0 | 4 | K | 2 | ROZPOCET | 0 | 0 | 0 | 0 | 0 | 2 | 0 | 4 | 1467593135
110 | K | 596911161.S | Kladenie betónovej zámkovej dlažby komunikácií pre peších hr. 80 mm pre peších do 50 m2 so zriadením lôžka z kameniva hr. 30 mm | m2 | 20.876 |  | 0 |  |  |  | znížená |  | 0 | 0.0925 | 1.931 | 0 | 0 | 4 | K | 2 | ROZPOCET | 0 | 0 | 0 | 0 | 0 | 2 | 0 | 4 | 551774475
111 | M | 592460008500.S | Dlažba betónová zámková x80 mm, prírodná | m2 | 21.294 |  | 0 |  |  |  | znížená |  | 0 | 0.184 | 3.9181 | 0 | 0 | 8 | M | 2 | ROZPOCET | 0 | 0 | 0 | 0 | 0 | 2 | 0 | 4 | -2130902177
| D | 8 | Rúrové vedenie |  |  |  | 0 | [5 empty] | 0 |  | 177.725 |  | 0 | 1 | D | 1 | ROZPOCET | [6 empty] | 0
112 | K | 817364111.Spp | Montáž betónových útesov s hrdlom -napojenie do šachty DN 300 +tesnenie | ks | 1 |  | 0 |  |  |  | znížená |  | 0 | 0.00357 | 0.00357 | 0 | 0 | 4 | K | 2 | ROZPOCET | 0 | 0 | 0 | 0 | 0 | 2 | 0 | 4 | 1343142978
113 | M | 286540133000.S | Šachtová prechodka PP, DN 300 korugovaná pre gravitačnú kanalizáciu | ks | 1 |  | 0 |  |  |  | znížená |  | 0 | 0.00131 | 0.00131 | 0 | 0 | 8 | M | 2 | ROZPOCET | 0 | 0 | 0 | 0 | 0 | 2 | 0 | 4 | 478385958
114 | K | 831263195.S | Príplatok k cene za zriadenie kanalizačnej prípojky DN od 100 do 300 mm | ks | 93 |  | 0 |  |  |  | znížená |  | 0 | 0.06499 | 6.0441 | 0 | 0 | 4 | K | 2 | ROZPOCET | 0 | 0 | 0 | 0 | 0 | 2 | 0 | 4 | 268353396
115 | K | 857351121.S | Montáž liatinovej tvarovky jednoosovej na potrubí z rúr hrdlových s integrovaným tesnením DN 200 | ks | 1 |  | 0 |  |  |  | znížená |  | 0 | 0 | 0 | 0 | 0 | 4 | K | 2 | ROZPOCET | 0 | 0 | 0 | 0 | 0 | 2 | 0 | 4 | 2026095737
116 | M | 5013255p | Prírubové koleno 90° s pätkou, DN 150 pre potrubie z PE a PVC, s istením proti posunu, | ks | 1 |  | 0 |  |  |  | znížená |  | 0 | 0.0295 | 0.0295 | 0 | 0 | 8 | M | 2 | ROZPOCET | 0 | 0 | 0 | 0 | 0 | 2 | 0 | 4 | 1590549173
117 | K | 871255358 | Potrubie kanalizačné PE 100 RC SDR17 zvárané natupo D 90x5,4 mm | m | 14.86 |  | 0 |  |  |  | znížená |  | 0 | 0.0015139 | 0.022496 | 0 | 0 | 4 | K | 2 | ROZPOCET | 0 | 0 | 0 | 0 | 0 | 2 | 0 | 4 | -391240586
118 | K | 871326026.S | Montáž kanalizačného PVC-U potrubia hladkého plnostenného DN 150 | m | 619.24 |  | 0 |  |  |  | znížená |  | 0 | 1e-05 | 0.0061924 | 0 | 0 | 4 | K | 2 | ROZPOCET | 0 | 0 | 0 | 0 | 0 | 2 | 0 | 4 | 41627643
119 | M | KGEM160/5 | Rúra PVC-U hladký kanalizačný systém D 160x4,0, dĺ. 5 m, | ks | 123.848 |  | 0 |  |  |  | znížená |  | 0 | 0.011 | 1.3623 | 0 | 0 | 8 | M | 2 | ROZPOCET | 0 | 0 | 0 | 0 | 0 | 2 | 0 | 4 | 630623967
120 | K | 871356028.S | Montáž kanalizačného PVC-U potrubia hladkého plnostenného DN 200 | m | 72 |  | 0 |  |  |  | znížená |  | 0 | 1e-05 | 0.00072 | 0 | 0 | 4 | K | 2 | ROZPOCET | 0 | 0 | 0 | 0 | 0 | 2 | 0 | 4 | 262284462
121 | M | 286110007400.S | Rúra PVC-U hladký, kanalizačný, gravitačný systém Dxr 200x4,9 mm, dĺ. 5 m, SN | ks | 14.4 |  | 0 |  |  |  | znížená |  | 0 | 0.01627 | 0.23429 | 0 | 0 | 8 | M | 2 | ROZPOCET | 0 | 0 | 0 | 0 | 0 | 2 | 0 | 4 | -1944536853
122 | K | 871366030.S | Montáž kanalizačného PVC-U potrubia hladkého plnostenného DN 250 | m | 91.28 |  | 0 |  |  |  | znížená |  | 0 | 1e-05 | 0.0009128 | 0 | 0 | 4 | K | 2 | ROZPOCET | 0 | 0 | 0 | 0 | 0 | 2 | 0 | 4 | -1641734124
123 | M | KGEM250/5 | Rúra PVC-U hladký kanalizačný systém D 250x6,2, dĺ. 5 m, | ks | 21.256 |  | 0 |  |  |  | znížená |  | 0 | 0.0305 | 0.64831 | 0 | 0 | 8 | M | 2 | ROZPOCET | 0 | 0 | 0 | 0 | 0 | 2 | 0 | 4 | 1712747208
124 | K | 871376032.S | Montáž kanalizačného PVC-U potrubia hladkého plnostenného DN 300 | m | 1048.2 |  | 0 |  |  |  | znížená |  | 0 | 2e-05 | 0.020964 | 0 | 0 | 4 | K | 2 | ROZPOCET | 0 | 0 | 0 | 0 | 0 | 2 | 0 | 4 | 698552170
125 | M | KGEM315/5SN8 | Rúra PVC-U hladký kanalizačný systém D 315x9,2, dĺ. 5 m, SN8 | ks | 143.628 |  | 0 |  |  |  | znížená |  | 0 | 0.051 | 7.325 | 0 | 0 | 8 | M | 2 | ROZPOCET | 0 | 0 | 0 | 0 | 0 | 2 | 0 | 4 | -1649919127
126 | M | KGEM315/5SN8 | Rúra PVC-U hladký kanalizačný systém D 315x9,2, dĺ. 5 m, SN8 | ks | 76.97 |  | 0 |  |  |  | znížená |  | 0 | 0.051 | 3.9255 | 0 | 0 | 8 | M | 2 | ROZPOCET | 0 | 0 | 0 | 0 | 0 | 2 | 0 | 4 | -1968733432
127 | K | 877326004.S | Montáž kanalizačného PVC-U kolena DN 150 | ks | 160 |  | 0 |  |  |  | znížená |  | 0 | 5e-05 | 0.008 | 0 | 0 | 4 | K | 2 | ROZPOCET | 0 | 0 | 0 | 0 | 0 | 2 | 0 | 4 | 946789410
128 | M | 286510004400.S | Koleno PVC-U, DN 160x15°, 30°, 45° pre hladký, kanalizačný, gravitačný systém | ks | 85 |  | 0 |  |  |  | znížená |  | 0 | 0.00072 | 0.0612 | 0 | 0 | 8 | M | 2 | ROZPOCET | 0 | 0 | 0 | 0 | 0 | 2 | 0 | 4 | -1813950397
129 | M | 286510004600.S | Koleno PVC-U, DN 160x67°, 87° pre hladký, kanalizačný, gravitačný systém | ks | 38 |  | 0 |  |  |  | znížená |  | 0 | 0.00093 | 0.03534 | 0 | 0 | 8 | M | 2 | ROZPOCET | 0 | 0 | 0 | 0 | 0 | 2 | 0 | 4 | -683789574
130 | M | 286510005000.S | Koleno PVC-U pätkové, DN160/ 200x, 87° pre hladký, kanalizačný, gravitačný systém | ks | 37 |  | 0 |  |  |  | znížená |  | 0 | 0.00148 | 0.05476 | 0 | 0 | 8 | M | 2 | ROZPOCET | 0 | 0 | 0 | 0 | 0 | 2 | 0 | 4 | -1529467460
131 | K | 877326028.S | Montáž kanalizačnej PVC-U odbočky DN 150 | ks | 32 |  | 0 |  |  |  | znížená |  | 0 | 5e-05 | 0.0016 | 0 | 0 | 4 | K | 2 | ROZPOCET | 0 | 0 | 0 | 0 | 0 | 2 | 0 | 4 | 837217542
132 | M | 286510013600.S | Odbočka 45° PVC, DN 160/160 pre hladký, kanalizačný, gravitačný systém | ks | 32 |  | 0 |  |  |  | znížená |  | 0 | 0.00161 | 0.05152 | 0 | 0 | 8 | M | 2 | ROZPOCET | 0 | 0 | 0 | 0 | 0 | 2 | 0 | 4 | 1327353024
133 | K | 877326076.S | Montáž kanalizačnej PVC-U zátky DN 150 | ks | 117 |  | 0 |  |  |  | znížená |  | 0 | 5e-05 | 0.00585 | 0 | 0 | 4 | K | 2 | ROZPOCET | 0 | 0 | 0 | 0 | 0 | 2 | 0 | 4 | 348153468
134 | M | 286510011100.S | Zátka PVC-U vnútorná do hrdla DN 160 pre hladký, kanalizačný, gravitačný systém | ks | 117 |  | 0 |  |  |  | znížená |  | 0 | 0.00039 | 0.04563 | 0 | 0 | 8 | M | 2 | ROZPOCET | 0 | 0 | 0 | 0 | 0 | 2 | 0 | 4 | 1550264091
135 | K | 877326100.S | Montáž kanalizačnej PVC-U presuvky DN 150 | ks | 53 |  | 0 |  |  |  | znížená |  | 0 | 5e-05 | 0.00265 | 0 | 0 | 4 | K | 2 | ROZPOCET | 0 | 0 | 0 | 0 | 0 | 2 | 0 | 4 | -1355769548
136 | M | 286510009800.S | Presuvka PVC-U, DN 160 pre hladký, kanalizačný, gravitačný systém | ks | 53 |  | 0 |  |  |  | znížená |  | 0 | 0.00057 | 0.03021 | 0 | 0 | 8 | M | 2 | ROZPOCET | 0 | 0 | 0 | 0 | 0 | 2 | 0 | 4 | -180518630
137 | K | 877356006.S | Montáž kanalizačného PVC-U kolena DN 200 | ks | 49 |  | 0 |  |  |  | znížená |  | 0 | 7e-05 | 0.00343 | 0 | 0 | 4 | K | 2 | ROZPOCET | 0 | 0 | 0 | 0 | 0 | 2 | 0 | 4 | 1916174388
138 | M | 286510004800.S | Koleno PVC-U, DN 200x15°, 30°, 45° pre hladký, kanalizačný, gravitačný systém | ks | 43 |  | 0 |  |  |  | znížená |  | 0 | 0.00125 | 0.05375 | 0 | 0 | 8 | M | 2 | ROZPOCET | 0 | 0 | 0 | 0 | 0 | 2 | 0 | 4 | -899951260
139 | M | 286520004400 | Koleno PVC D 200/87° hladký kanalizačný systém | ks | 3 |  | 0 |  |  |  | znížená |  | 0 | 0.0017 | 0.0051 | 0 | 0 | 8 | M | 2 | ROZPOCET | 0 | 0 | 0 | 0 | 0 | 2 | 0 | 4 | 1176928360
140 | M | 286510005000.S26 | Koleno PVC-U, pätkové DN 200/200, 87° pre hladký, kanalizačný, gravitačný systém | ks | 3 |  | 0 |  |  |  | znížená |  | 0 | 0.00148 | 0.00444 | 0 | 0 | 8 | M | 2 | ROZPOCET | 0 | 0 | 0 | 0 | 0 | 2 | 0 | 4 | 228036431
141 | K | 877356054.S | Montáž kanalizačnej PVC-U redukcie DN 200/150 | ks | 18 |  | 0 |  |  |  | znížená |  | 0 | 7e-05 | 0.00126 | 0 | 0 | 4 | K | 2 | ROZPOCET | 0 | 0 | 0 | 0 | 0 | 2 | 0 | 4 | -1888579031
142 | M | 286510008200.S | Redukcia PVC-U DN 200/160 pre hladký, kanalizačný, gravitačný systém | ks | 18 |  | 0 |  |  |  | znížená |  | 0 | 0.00099 | 0.01782 | 0 | 0 | 8 | M | 2 | ROZPOCET | 0 | 0 | 0 | 0 | 0 | 2 | 0 | 4 | -1019021732
143 | K | 877366032.S | Montáž kanalizačnej PVC-U odbočky DN 250 | ks | 8 |  | 0 |  |  |  | znížená |  | 0 | 8e-05 | 0.00064 | 0 | 0 | 4 | K | 2 | ROZPOCET | 0 | 0 | 0 | 0 | 0 | 2 | 0 | 4 | 1104499539
144 | M | 286510014300.S | Odbočka 45° PVC, DN 250/160 pre hladký, kanalizačný, gravitačný systém | ks | 5 |  | 0 |  |  |  | znížená |  | 0 | 0.00398 | 0.0199 | 0 | 0 | 8 | M | 2 | ROZPOCET | 0 | 0 | 0 | 0 | 0 | 2 | 0 | 4 | 420096130
145 | M | 286510014400 | Odbočka 45° PVC-U, DN 250/200 hladká pre gravitačnú kanalizáciu KG potrubia, | ks | 3 |  | 0 |  |  |  | znížená |  | 0 | 0.00473 | 0.01419 | 0 | 0 | 8 | M | 2 | ROZPOCET | 0 | 0 | 0 | 0 | 0 | 2 | 0 | 4 | 1130655301
146 | K | 877366056.S | Montáž kanalizačnej PVC-U redukcie DN 250/200 | ks | 2 |  | 0 |  |  |  | znížená |  | 0 | 8e-05 | 0.00016 | 0 | 0 | 4 | K | 2 | ROZPOCET | 0 | 0 | 0 | 0 | 0 | 2 | 0 | 4 | -658767930
147 | M | 286520010600.S | Redukcia PVC-U DN 250/200 pre hladký, kanalizačný, gravitačný systém | ks | 2 |  | 0 |  |  |  | znížená |  | 0 | 0.0017 | 0.0034 | 0 | 0 | 8 | M | 2 | ROZPOCET | 0 | 0 | 0 | 0 | 0 | 2 | 0 | 4 | 1418372713
148 | K | 877366080.S | Montáž kanalizačnej PVC-U zátky DN 250 | ks | 1 |  | 0 |  |  |  | znížená |  | 0 | 8e-05 | 8e-05 | 0 | 0 | 4 | K | 2 | ROZPOCET | 0 | 0 | 0 | 0 | 0 | 2 | 0 | 4 | 1511056103
149 | M | 286520015400.S | Zátka PVC vnútorná do hrdla DN 250 pre hladký, kanalizačný, gravitačný systém | ks | 1 |  | 0 |  |  |  | znížená |  | 0 | 0.0011 | 0.0011 | 0 | 0 | 8 | M | 2 | ROZPOCET | 0 | 0 | 0 | 0 | 0 | 2 | 0 | 4 | 1179125653
150 | K | 877366104.S | Montáž kanalizačnej PVC-U presuvky DN 250 | ks | 1 |  | 0 |  |  |  | znížená |  | 0 | 8e-05 | 8e-05 | 0 | 0 | 4 | K | 2 | ROZPOCET | 0 | 0 | 0 | 0 | 0 | 2 | 0 | 4 | -609740521
151 | M | 286540132900.S | Šachtová prechodka PP, DN 250 pre gravitačnú kanalizáciu | ks | 1 |  | 0 |  |  |  | znížená |  | 0 | 0.00078 | 0.00078 | 0 | 0 | 8 | M | 2 | ROZPOCET | 0 | 0 | 0 | 0 | 0 | 2 | 0 | 4 | -654281057
152 | K | 877376034.S | Montáž kanalizačnej PVC-U odbočky DN 300 | ks | 38 |  | 0 |  |  |  | znížená |  | 0 | 0.0001 | 0.0038 | 0 | 0 | 4 | K | 2 | ROZPOCET | 0 | 0 | 0 | 0 | 0 | 2 | 0 | 4 | 959209368
153 | M | 286510014800.S | Odbočka 45° PVC, DN 315/160 pre hladký, kanalizačný, gravitačný systém | ks | 13 |  | 0 |  |  |  | znížená |  | 0 | 0.00589 | 0.07657 | 0 | 0 | 8 | M | 2 | ROZPOCET | 0 | 0 | 0 | 0 | 0 | 2 | 0 | 4 | 1708748512
154 | M | 286510014900.S | Odbočka 45° PVC, DN 315/200 pre hladký, kanalizačný, gravitačný systém | ks | 25 |  | 0 |  |  |  | znížená |  | 0 | 0.00993 | 0.24825 | 0 | 0 | 8 | M | 2 | ROZPOCET | 0 | 0 | 0 | 0 | 0 | 2 | 0 | 4 | -239573916
155 | K | 877376058.S | Montáž kanalizačnej PVC-U redukcie DN 300/250-200 | ks | 1 |  | 0 |  |  |  | znížená |  | 0 | 0.0001 | 0.0001 | 0 | 0 | 4 | K | 2 | ROZPOCET | 0 | 0 | 0 | 0 | 0 | 2 | 0 | 4 | 1202368498
156 | M | 286520010800.S | Redukcia PVC-U DN 300/200 pre hladký, kanalizačný, gravitačný systém | ks | 1 |  | 0 |  |  |  | znížená |  | 0 | 0.0019 | 0.0019 | 0 | 0 | 8 | M | 2 | ROZPOCET | 0 | 0 | 0 | 0 | 0 | 2 | 0 | 4 | -2070013496
157 | K | 877376082.S | Montáž kanalizačnej PVC-U zátky DN 300 | ks | 3 |  | 0 |  |  |  | znížená |  | 0 | 0.0001 | 0.0003 | 0 | 0 | 4 | K | 2 | ROZPOCET | 0 | 0 | 0 | 0 | 0 | 2 | 0 | 4 | -1707664466
158 | M | 286510012200.S | Zátka PVC-U vonkajšia na hladký koniec DN 315 pre hladký, kanalizačný, gravitačný systém | ks | 3 |  | 0 |  |  |  | znížená |  | 0 | 0.0018 | 0.0054 | 0 | 0 | 8 | M | 2 | ROZPOCET | 0 | 0 | 0 | 0 | 0 | 2 | 0 | 4 | -2012052239
159 | K | 877376106.S | Montáž kanalizačnej PVC-U prechodky DN 300 | ks | 50 |  | 0 |  |  |  | znížená |  | 0 | 0.0001 | 0.005 | 0 | 0 | 4 | K | 2 | ROZPOCET | 0 | 0 | 0 | 0 | 0 | 2 | 0 | 4 | -632991994
160 | M | 286540133000.S | Šachtová prechodka PP, DN 300 korugovaná pre gravitačnú kanalizáciu | ks | 50 |  | 0 |  |  |  | znížená |  | 0 | 0.00131 | 0.0655 | 0 | 0 | 8 | M | 2 | ROZPOCET | 0 | 0 | 0 | 0 | 0 | 2 | 0 | 4 | -1071503836
161 | K | 892241111.S | Ostatné práce na rúrovom vedení, tlakové skúšky potrubia DN do 80 | m | 14.86 |  | 0 |  |  |  | znížená |  | 0 | 0 | 0 | 0 | 0 | 4 | K | 2 | ROZPOCET | 0 | 0 | 0 | 0 | 0 | 2 | 0 | 4 | 990484448
162 | K | 892311000.S | Skúška tesnosti kanalizácie do D 150 mm | m | 619.24 |  | 0 |  |  |  | znížená |  | 0 | 0 | 0 | 0 | 0 | 4 | K | 2 | ROZPOCET | 0 | 0 | 0 | 0 | 0 | 2 | 0 | 4 | 456552468
163 | K | 892351000.S | Skúška tesnosti kanalizácie D 200 mm | m | 72 |  | 0 |  |  |  | znížená |  | 0 | 0 | 0 | 0 | 0 | 4 | K | 2 | ROZPOCET | 0 | 0 | 0 | 0 | 0 | 2 | 0 | 4 | 851125447
164 | K | 892361000.S | Skúška tesnosti kanalizácie D 250 mm | m | 91.28 |  | 0 |  |  |  | znížená |  | 0 | 0 | 0 | 0 | 0 | 4 | K | 2 | ROZPOCET | 0 | 0 | 0 | 0 | 0 | 2 | 0 | 4 | 2143620453
165 | K | 892371000.S | Skúška tesnosti kanalizácie D 300 mm | m | 1048.2 |  | 0 |  |  |  | znížená |  | 0 | 0 | 0 | 0 | 0 | 4 | K | 2 | ROZPOCET | 0 | 0 | 0 | 0 | 0 | 2 | 0 | 4 | -511007687
166 | K | 894302135.S | Steny šachiet kanalizačných hrúbky nad 200 mm zo železobetónu obyčajného C 30/37 | m3 | 3.33 |  | 0 |  |  |  | znížená |  | 0 | 2.3453 | 7.81 | 0 | 0 | 4 | K | 2 | ROZPOCET | 0 | 0 | 0 | 0 | 0 | 2 | 0 | 4 | -2105117069
167 | K | 894421111.S | Zriadenie šachiet prefabrikovaných do 4t | ks | 45 |  | 0 |  |  |  | znížená |  | 0 | 0.0033 | 0.1485 | 0 | 0 | 4 | K | 2 | ROZPOCET | 0 | 0 | 0 | 0 | 0 | 2 | 0 | 4 | -805503344
168 | M | TBS 100-62,5-60/12S | Kónus TBS 100-62,5-60/12 S, šachtový program, | ks | 14 |  | 0 |  |  |  | znížená |  | 0 | 0.64 | 8.96 | 0 | 0 | 8 | M | 2 | ROZPOCET | 0 | 0 | 0 | 0 | 0 | 2 | 0 | 4 | 1204714237
169 | M | TBS 100-62,5-60/9 S | Kónus TBS 100/62,5-60/9 S, šachtový program, | ks | 31 |  | 0 |  |  |  | znížená |  | 0 | 0.488 | 15.128 | 0 | 0 | 8 | M | 2 | ROZPOCET | 0 | 0 | 0 | 0 | 0 | 2 | 0 | 4 | 975950677
170 | M | TBS 100/70 | Šachtové dno TBS 100/70 DN 1000, | ks | 41 |  | 0 |  |  |  | znížená |  | 0 | 1.493 | 61.213 | 0 | 0 | 8 | M | 2 | ROZPOCET | 0 | 0 | 0 | 0 | 0 | 2 | 0 | 4 | 585631975
171 | M | TBS 100/60 | Šachtové dno TBS 100/60 DN 1000, pre DN 300 | ks | 4 |  | 0 |  |  |  | znížená |  | 0 | 1.362 | 5.448 | 0 | 0 | 8 | M | 2 | ROZPOCET | 0 | 0 | 0 | 0 | 0 | 2 | 0 | 4 | -333470893
172 | M | TBH 100-100/12 S | Šachtová skruž TBH 100-100/12 S | ks | 25 |  | 0 |  |  |  | znížená |  | 0 | 1.006 | 25.15 | 0 | 0 | 8 | M | 2 | ROZPOCET | 0 | 0 | 0 | 0 | 0 | 2 | 0 | 4 | 1465856954
173 | M | TBH 100-100/9 S | Šachtová skruž TBH 100-100/9 S, | ks | 10 |  | 0 |  |  |  | znížená |  | 0 | 0.732 | 7.32 | 0 | 0 | 8 | M | 2 | ROZPOCET | 0 | 0 | 0 | 0 | 0 | 2 | 0 | 4 | 1220585461
174 | M | TBH 100-25/12 S | Šachtová skruž TBH 100-25/12 S, | ks | 8 |  | 0 |  |  |  | znížená |  | 0 | 0.247 | 1.976 | 0 | 0 | 8 | M | 2 | ROZPOCET | 0 | 0 | 0 | 0 | 0 | 2 | 0 | 4 | 766607224
175 | M | TBH 100-25/9 S | Šachtová skruž TBH 100-25/9 S | ks | 27 |  | 0 |  |  |  | znížená |  | 0 | 0.178 | 4.806 | 0 | 0 | 8 | M | 2 | ROZPOCET | 0 | 0 | 0 | 0 | 0 | 2 | 0 | 4 | 1201310015
176 | M | TBH 100-50/12 S | Šachtová skruž TBH 100-50/12 S, | ks | 8 |  | 0 |  |  |  | znížená |  | 0 | 0.5 | 4 | 0 | 0 | 8 | M | 2 | ROZPOCET | 0 | 0 | 0 | 0 | 0 | 2 | 0 | 4 | -1354216358
177 | M | TBH 100-50/9 S | Šachtová skruž TBH 100-50/9 S, | ks | 12 |  | 0 |  |  |  | znížená |  | 0 | 0.363 | 4.356 | 0 | 0 | 8 | M | 2 | ROZPOCET | 0 | 0 | 0 | 0 | 0 | 2 | 0 | 4 | -1827653198
178 | M | DN 1000 | Šachtové tesnenie šachty DN 1000 | ks | 135 |  | 0 |  |  |  | znížená |  | 0 | 0 | 0 | 0 | 0 | 8 | M | 2 | ROZPOCET | 0 | 0 | 0 | 0 | 0 | 2 | 0 | 4 | 142384938
179 | M | TBS 62,5/10 | Vyrovnávací prstenec TBS 62,5/10, | ks | 12 |  | 0 |  |  |  | znížená |  | 0 | 0.067 | 0.804 | 0 | 0 | 8 | M | 2 | ROZPOCET | 0 | 0 | 0 | 0 | 0 | 2 | 0 | 4 | -2043669730
180 | M | TBS 62,5/12 | Vyrovnávací prstenec TBS 62,5/12, | ks | 31 |  | 0 |  |  |  | znížená |  | 0 | 0.08 | 2.48 | 0 | 0 | 8 | M | 2 | ROZPOCET | 0 | 0 | 0 | 0 | 0 | 2 | 0 | 4 | 1860355742
181 | M | TBS 62,5/4 | Vyrovnávací prstenec TBS 62,5/4, | ks | 10 |  | 0 |  |  |  | znížená |  | 0 | 0.027 | 0.27 | 0 | 0 | 8 | M | 2 | ROZPOCET | 0 | 0 | 0 | 0 | 0 | 2 | 0 | 4 | -1467140032
182 | M | TBS 62,5/6 | Vyrovnávací prstenec TBS 62,5/6, | ks | 7 |  | 0 |  |  |  | znížená |  | 0 | 0.04 | 0.28 | 0 | 0 | 8 | M | 2 | ROZPOCET | 0 | 0 | 0 | 0 | 0 | 2 | 0 | 4 | -770876206
183 | M | TBS 62,5/8 | Vyrovnávací prstenec TBS 62,5/8, | ks | 7 |  | 0 |  |  |  | znížená |  | 0 | 0.054 | 0.378 | 0 | 0 | 8 | M | 2 | ROZPOCET | 0 | 0 | 0 | 0 | 0 | 2 | 0 | 4 | 1579521657
184 | K | 894431112.S | Montáž revíznej šachty z PVC, DN 315/160 (DN šachty/DN potr. vedenia), hĺ. 1100 do 1500 mm | ks | 93 |  | 0 |  |  |  | znížená |  | 0 | 2e-05 | 0.00186 | 0 | 0 | 4 | K | 2 | ROZPOCET | 0 | 0 | 0 | 0 | 0 | 2 | 0 | 4 | -1462312065
185 | M | ID PR300/6 | RúraDN 300, dĺ. 6 m PP korugovaný kanalizačný systém SN8, | ks | 21.15 |  | 0 |  |  |  | znížená |  | 0 | 0.029 | 0.61335 | 0 | 0 | 8 | M | 2 | ROZPOCET | 0 | 0 | 0 | 0 | 0 | 2 | 0 | 4 | -1123024593
186 | M | 11754431001 | Šachtové dno GD - priamy prietok, oranžová, prítok/odtok DN/OD 160mm, | ks | 75 |  | 0 |  |  |  | znížená |  | 0 | 0 | 0 | 0 | 0 | 8 | M | 2 | ROZPOCET | 0 | 0 | 0 | 0 | 0 | 2 | 0 | 4 | 2035232421
187 | M | PPSGR315/160L | Zberné dno ľavé DN 315, vtok/výtok DN 160 (PVC hladká rúra), pre PP revízne šachty, | ks | 12 |  | 0 |  |  |  | znížená |  | 0 | 0.003 | 0.036 | 0 | 0 | 8 | M | 2 | ROZPOCET | 0 | 0 | 0 | 0 | 0 | 2 | 0 | 4 | 1134666642
188 | M | PPSGR315/160P | Zberné dno pravé DN 315, vtok/výtok DN 160 (PVC hladká rúra), pre PP revízne šachty, | ks | 10 |  | 0 |  |  |  | znížená |  | 0 | 0.003 | 0.03 | 0 | 0 | 8 | M | 2 | ROZPOCET | 0 | 0 | 0 | 0 | 0 | 2 | 0 | 4 | -1729746667
189 | M | PPSGR315/160 | Sútokové dno DN 315, vtok/výtok DN 160 (PVC hladká rúra), pre PP revízne šachty | ks | 6 |  | 0 |  |  |  | znížená |  | 0 | 0.003 | 0.018 | 0 | 0 | 8 | M | 2 | ROZPOCET | 0 | 0 | 0 | 0 | 0 | 2 | 0 | 4 | -1533409148
190 | K | 894502202.S | Debnenie stien šachiet kanalizačných pravouhlých alebo štvorhraných a viachranných obojstranné | m2 | 9.9 |  | 0 |  |  |  | znížená |  | 0 | 0.0043288 | 0.042855 | 0 | 0 | 4 | K | 2 | ROZPOCET | 0 | 0 | 0 | 0 | 0 | 2 | 0 | 4 | 1562918258
191 | K | 894608122.S | Výstuž šachiet kanalizačných z betonárskej ocele B500 (10505) | t | 0.293 |  | 0 |  |  |  | znížená |  | 0 | 1.0059 | 0.29474 | 0 | 0 | 4 | K | 2 | ROZPOCET | 0 | 0 | 0 | 0 | 0 | 2 | 0 | 4 | 275555884
192 | K | 899101111.S | Osadenie poklopu liatinového a oceľového vrátane rámu hmotn. do 50 kg | ks | 93 |  | 0 |  |  |  | znížená |  | 0 | 0.0042 | 0.3906 | 0 | 0 | 4 | K | 2 | ROZPOCET | 0 | 0 | 0 | 0 | 0 | 2 | 0 | 4 | -142244305
193 | M | IF124000 | Plastový poklop s tesnením 315 | ks | 93 |  | 0 |  |  |  | znížená |  | 0 | 0.00059 | 0.05487 | 0 | 0 | 8 | M | 2 | ROZPOCET | 0 | 0 | 0 | 0 | 0 | 2 | 0 | 4 | -611922434
194 | K | 899103111.S | Osadenie poklopu liatinového a oceľového vrátane rámu hmotn. nad 100 do 150 kg | ks | 45 |  | 0 |  |  |  | znížená |  | 0 | 0.0063 | 0.2835 | 0 | 0 | 4 | K | 2 | ROZPOCET | 0 | 0 | 0 | 0 | 0 | 2 | 0 | 4 | 1835213623
195 | M | 552410002300.S | Poklop liatinový D400 priemer 600 mm | ks | 5 |  | 0 |  |  |  | znížená |  | 0 | 0.0864 | 0.432 | 0 | 0 | 8 | M | 2 | ROZPOCET | 0 | 0 | 0 | 0 | 0 | 2 | 0 | 4 | -1575014961
196 | M | 552410002200.S | Poklop liatinový B125 priemer 600 mm | ks | 40 |  | 0 |  |  |  | znížená |  | 0 | 0.0568 | 2.272 | 0 | 0 | 8 | M | 2 | ROZPOCET | 0 | 0 | 0 | 0 | 0 | 2 | 0 | 4 | 946021928
197 | K | 899502211.S | Stúpadlo do šachty a drobných objektov liatinové zapustené-kapsové osadené do vynechaných otvorov | ks | 45 |  | 0 |  |  |  | znížená |  | 0 | 0.017 | 0.765 | 0 | 0 | 4 | K | 2 | ROZPOCET | 0 | 0 | 0 | 0 | 0 | 2 | 0 | 4 | -981612808
198 | K | 899503111.S | Stúpadlo do šachiet a drobných objektov poplastované vidlicové osadené pri murovaní a betónovaní | ks | 225 |  | 0 |  |  |  | znížená |  | 0 | 0.0065 | 1.4625 | 0 | 0 | 4 | K | 2 | ROZPOCET | 0 | 0 | 0 | 0 | 0 | 2 | 0 | 4 | 1087959910
199 | K | 899912133.S | Montáž kĺznej dištančnej objímky montovanej na potrubie DN 200 | ks | 10 |  | 0 |  |  |  | znížená |  | 0 | 0 | 0 | 0 | 0 | 4 | K | 2 | ROZPOCET | 0 | 0 | 0 | 0 | 0 | 2 | 0 | 4 | -1084378617
200 | M | CDD1 | Klzne objímky typ segmentu D15 , | ks | 10 |  | 0 |  |  |  | znížená |  | 0 | 4e-05 | 0.0004 | 0 | 0 | 8 | M | 2 | ROZPOCET | 0 | 0 | 0 | 0 | 0 | 2 | 0 | 4 | -1630883241
201 | K | 899912134.S | Montáž kĺznej dištančnej objímky montovanej na potrubie DN 250 | ks | 123 |  | 0 |  |  |  | znížená |  | 0 | 0 | 0 | 0 | 0 | 4 | K | 2 | ROZPOCET | 0 | 0 | 0 | 0 | 0 | 2 | 0 | 4 | 813307355
202 | M | CDC | Klzne objímky typ segmentu C15 , | ks | 67 |  | 0 |  |  |  | znížená |  | 0 | 3e-05 | 0.00201 | 0 | 0 | 8 | M | 2 | ROZPOCET | 0 | 0 | 0 | 0 | 0 | 2 | 0 | 4 | 1499032603
203 | M | CDM18 | Klzne objímky typ segmentu M18 , | ks | 56 |  | 0 |  |  |  | znížená |  | 0 | 0.00027 | 0.01512 | 0 | 0 | 8 | M | 2 | ROZPOCET | 0 | 0 | 0 | 0 | 0 | 2 | 0 | 4 | -186369958
204 | K | 899912137.S | Montáž kĺznej dištančnej objímky montovanej na potrubie DN 400 | ks | 24 |  | 0 |  |  |  | znížená |  | 0 | 0 | 0 | 0 | 0 | 4 | K | 2 | ROZPOCET | 0 | 0 | 0 | 0 | 0 | 2 | 0 | 4 | 462354986
205 | M | CDF41 | Klzne objímky typ segmentu F41 , | ks | 24 |  | 0 |  |  |  | znížená |  | 0 | 0.00017 | 0.00408 | 0 | 0 | 8 | M | 2 | ROZPOCET | 0 | 0 | 0 | 0 | 0 | 2 | 0 | 4 | 682547499
206 | K | 899912138.S | Montáž kĺznej dištančnej objímky montovanej na potrubie DN 500 | ks | 140 |  | 0 |  |  |  | znížená |  | 0 | 0 | 0 | 0 | 0 | 4 | K | 2 | ROZPOCET | 0 | 0 | 0 | 0 | 0 | 2 | 0 | 4 | -1728141376
207 | M | CDF41 | Klzne objímky typ segmentu F41 , | ks | 140 |  | 0 |  |  |  | znížená |  | 0 | 0.00017 | 0.0238 | 0 | 0 | 8 | M | 2 | ROZPOCET | 0 | 0 | 0 | 0 | 0 | 2 | 0 | 4 | -2108983328
| D | 9 | Ostatné konštrukcie a práce-búranie |  |  |  | 0 | [5 empty] | 0 |  | 995.3137 |  | 296.9591 | 1 | D | 1 | ROZPOCET | [6 empty] | 0
208 | K | 917762111.S | Osadenie chodník. obrubníka betónového ležatého do lôžka z betónu prosteho tr. C 12/15 s bočnou oporou | m | 426.283 |  | 0 |  |  |  | znížená |  | 0 | 0.16401 | 69.9157 | 0 | 0 | 4 | K | 2 | ROZPOCET | 0 | 0 | 0 | 0 | 0 | 2 | 0 | 4 | 1788878442
209 | M | 592170003500.S | Obrubník rovný, lxšxv 1000x100x200 mm, prírodný | ks | 430.546 |  | 0 |  |  |  | znížená |  | 0 | 0.048 | 20.6662 | 0 | 0 | 8 | M | 2 | ROZPOCET | 0 | 0 | 0 | 0 | 0 | 2 | 0 | 4 | -1672142623
210 | K | 919411111.S | Čelo priepustu z betónu prostého z rúr DN 300 až DN 500 mm | ks | 74 |  | 0 |  |  |  | znížená |  | 0 | 5.9609 | 441.1073 | 0 | 0 | 4 | K | 2 | ROZPOCET | 0 | 0 | 0 | 0 | 0 | 2 | 0 | 4 | -1625285302
211 | K | 919511113.S | Zhotovenie priepustu z rúr železobetónových DN 300 | m | 11.233 |  | 0 |  |  |  | znížená |  | 0 | 0.59902 | 6.7288 | 0 | 0 | 4 | K | 2 | ROZPOCET | 0 | 0 | 0 | 0 | 0 | 2 | 0 | 4 | -1784119131
212 | M | 592220000510.S | Rúra železobetónová hrdlová pre splaškové odpadové vody DN 300, dĺžky 2500 mm | ks | 4.538 |  | 0 |  |  |  | znížená |  | 0 | 0.575 | 2.6094 | 0 | 0 | 8 | M | 2 | ROZPOCET | 0 | 0 | 0 | 0 | 0 | 2 | 0 | 4 | -1529219557
213 | K | 919512112.S | Zhotovenie priepustu z rúr železobetónových DN 350-400 | m | 232.292 |  | 0 |  |  |  | znížená |  | 0 | 0.62343 | 144.8178 | 0 | 0 | 4 | K | 2 | ROZPOCET | 0 | 0 | 0 | 0 | 0 | 2 | 0 | 4 | 753117288
214 | M | 592220000520.S | Rúra železobetónová hrdlová pre splaškové odpadové vody DN 400, dĺžky 2500 mm | ks | 93.846 |  | 0 |  |  |  | znížená |  | 0 | 0.8 | 75.0768 | 0 | 0 | 8 | M | 2 | ROZPOCET | 0 | 0 | 0 | 0 | 0 | 2 | 0 | 4 | 593870917
215 | K | 919513112.S | neobsadená | m | 0 |  | 0 |  |  |  | znížená |  | 0 | 0.76262 | 0 | 0 | 0 | 4 | K | 2 | ROZPOCET | 0 | 0 | 0 | 0 | 0 | 2 | 0 | 4 | -1208546975
216 | M | 592220000530.S | neobsadená | ks | 0 |  | 0 |  |  |  | znížená |  | 0 | 1.035 | 0 | 0 | 0 | 8 | M | 2 | ROZPOCET | 0 | 0 | 0 | 0 | 0 | 2 | 0 | 4 | 1007245270
217 | K | 919551111.S | Zhotovenie priepustu alebo zjazdu z rúr oceľových do D 400 mm | m | 5 |  | 0 |  |  |  | znížená |  | 0 | 0 | 0 | 0 | 0 | 4 | K | 2 | ROZPOCET | 0 | 0 | 0 | 0 | 0 | 2 | 0 | 4 | -971503492
218 | M | 142610000800.S | Rúra oceľová bezšvová prírubová DN 300, hr. 10 mm, ozn. 11 353.0 | m | 5.05 |  | 0 |  |  |  | znížená |  | 0 | 0.06533 | 0.32992 | 0 | 0 | 8 | M | 2 | ROZPOCET | 0 | 0 | 0 | 0 | 0 | 2 | 0 | 4 | -1268482520
219 | K | 919731122.S | Zarovnanie styčnej plochy pozdĺž vybúranej časti komunikácie asfaltovej hr. nad 50 do 100 mm | m | 399.336 |  | 0 |  |  |  | znížená |  | 0 | 0 | 0 | 0 | 0 | 4 | K | 2 | ROZPOCET | 0 | 0 | 0 | 0 | 0 | 2 | 0 | 4 | 473867190
220 | K | 919731123.S | Zarovnanie styčnej plochy pozdĺž vybúranej časti komunikácie asfaltovej hr. nad 100 do 200 mm | m | 417.186 |  | 0 |  |  |  | znížená |  | 0 | 0 | 0 | 0 | 0 | 4 | K | 2 | ROZPOCET | 0 | 0 | 0 | 0 | 0 | 2 | 0 | 4 | 2049988668
221 | K | 919735111.S | Rezanie existujúceho asfaltového krytu alebo podkladu hĺbky do 50 mm | m | 399.336 |  | 0 |  |  |  | znížená |  | 0 | 0 | 0 | 0 | 0 | 4 | K | 2 | ROZPOCET | 0 | 0 | 0 | 0 | 0 | 2 | 0 | 4 | -2000263889
222 | K | 919735113.S | Rezanie existujúceho asfaltového krytu alebo podkladu hĺbky nad 100 do 150 mm | m | 470.186 |  | 0 |  |  |  | znížená |  | 0 | 0 | 0 | 0 | 0 | 4 | K | 2 | ROZPOCET | 0 | 0 | 0 | 0 | 0 | 2 | 0 | 4 | 695981259
223 | K | 931994111.Sp | Tesnenie dn 600 utesnením napučiavacími pásmi-priemer prstenca tesnenia 718 mm v strede tubusu | m | 83.62 |  | 0 |  |  |  | znížená |  | 0 | 0.02356 | 1.9701 | 0 | 0 | 4 | K | 2 | ROZPOCET | 0 | 0 | 0 | 0 | 0 | 2 | 0 | 4 | -46009599
224 | K | 935111112.S | Osadenie priekopového žľabu z betónových dosiek akejkoľvek veľkosti do lôžka 100mm z kameniva | m2 | 620.682 |  | 0 |  |  |  | znížená |  | 0 | 0.24465 | 151.8499 | 0 | 0 | 4 | K | 2 | ROZPOCET | 0 | 0 | 0 | 0 | 0 | 2 | 0 | 4 | 1732770637
225 | M | 592270000100.S | Tvárnica priekopová a melioračná, prídlažba betónová, rozmer 500x500x100 mm | ks | 2507.555 |  | 0 |  |  |  | znížená |  | 0 | 0.032 | 80.2418 | 0 | 0 | 8 | M | 2 | ROZPOCET | 0 | 0 | 0 | 0 | 0 | 2 | 0 | 4 | 359385795
226 | K | 965044201.S | Brúsenie kynety, zbrúsenie -0,00600t | m2 | 0.16 |  | 0 |  |  |  | znížená |  | 0 | 1.102e-05 | 1.7632e-06 | 0.006 | 0.00096 | 4 | K | 2 | ROZPOCET | 0 | 0 | 0 | 0 | 0 | 2 | 0 | 4 | -1082070243
227 | K | 966006123.S | Odstránenie , retarder - demontáž, usklladn., montáž -0,45000t | ks | 1 |  | 0 |  |  |  | znížená |  | 0 | 0 | 0 | 0.45 | 0.45 | 4 | K | 2 | ROZPOCET | 0 | 0 | 0 | 0 | 0 | 2 | 0 | 4 | -1164395633
228 | K | 966006132.S1 | Odstránenie značky a opätovná montáž , -retarder 2m | kpl | 1 |  | 0 |  |  |  | znížená |  | 0 | 0 | 0 | 0.082 | 0.082 | 4 | K | 2 | ROZPOCET | 0 | 0 | 0 | 0 | 0 | 2 | 0 | 4 | 1737334651
229 | K | 966008111.S | Búranie rúrového priepustu, z rúr DN do 300 mm, vrátane čiel -0,75300t | m | 22.02 |  | 0 |  |  |  | znížená |  | 0 | 0 | 0 | 0.753 | 16.5811 | 4 | K | 2 | ROZPOCET | 0 | 0 | 0 | 0 | 0 | 2 | 0 | 4 | 259552155
230 | K | 966008112.S | Búranie rúrového priepustu, z rúr DN 300 do 500 mm, -0,98000t (vátane čiel) | m | 285.496 |  | 0 |  |  |  | znížená |  | 0 | 0 | 0 | 0.98 | 279.7861 | 4 | K | 2 | ROZPOCET | 0 | 0 | 0 | 0 | 0 | 2 | 0 | 4 | -468255794
231 | K | 971042341.Sp | Vybúranie kynety ,(0,012m3) -0,05900t | ks | 1 |  | 0 |  |  |  | znížená |  | 0 | 0 | 0 | 0.059 | 0.059 | 4 | K | 2 | ROZPOCET | 0 | 0 | 0 | 0 | 0 | 2 | 0 | 4 | 1997941667
232 | K | 979082111.S | Vnútrostavenisková doprava sutiny a vybúraných hmôt do 10 m | t | 1404.996 |  | 0 |  |  |  | znížená |  | 0 | 0 | 0 | 0 | 0 | 4 | K | 2 | ROZPOCET | 0 | 0 | 0 | 0 | 0 | 2 | 0 | 4 | -195150228
233 | K | 979084214.S | Vodorovná doprava vybúraných hmôt po suchu bez naloženia, ale so zložením na vzdialenosť do 2 km | t | 1404.996 |  | 0 |  |  |  | znížená |  | 0 | 0 | 0 | 0 | 0 | 4 | K | 2 | ROZPOCET | 0 | 0 | 0 | 0 | 0 | 2 | 0 | 4 | 1187844366
234 | K | 979087212.S | Nakladanie na dopravné prostriedky pre vodorovnú dopravu sutiny | t | 1404.996 |  | 0 |  |  |  | znížená |  | 0 | 0 | 0 | 0 | 0 | 4 | K | 2 | ROZPOCET | 0 | 0 | 0 | 0 | 0 | 2 | 0 | 4 | -51084517
253 | K | 979089212.S | Poplatok za skládku - bitúmenové zmesi, uholný decht, dechtové výrobky (17 03), ostatné | t | 173.259 |  | 0 |  |  |  | znížená |  | 0 | 0 | 0 | 0 | 0 | 4 | K | 2 | ROZPOCET | 0 | 0 | 0 | 0 | 0 | 2 | 0 | 4 | 649314861
254 | K | 979089726.S | Poplatok za uloženie stavebného odpadu na recykláciu - betón vrátane armovania, veľkosť nad 50 x 50 cm (17 01 01) | t | 937.972 |  | 0 |  |  |  | znížená |  | 0 | 0 | 0 | 0 | 0 | 4 | K | 2 | ROZPOCET | 0 | 0 | 0 | 0 | 0 | 2 | 0 | 4 | -1186128857
| D | 99 | Presun hmôt HSV |  |  |  | 0 | [5 empty] | 0 |  | 0 |  | 0 | 1 | D | 1 | ROZPOCET | [6 empty] | 0
235 | K | 998276101.S | Presun hmôt pre rúrové vedenie hĺbené z rúr z plast., hmôt alebo sklolamin. v otvorenom výkope | t | 4343.864 |  | 0 |  |  |  | znížená |  | 0 | 0 | 0 | 0 | 0 | 4 | K | 2 | ROZPOCET | 0 | 0 | 0 | 0 | 0 | 2 | 0 | 4 | -675405557
| D | PSV | Práce a dodávky PSV |  |  |  | 0 | [5 empty] | 0 |  | 0.0070387 |  | 0 | 2 | D | 0 | ROZPOCET | [6 empty] | 0
| D | 771 | Podlahy z dlaždíc |  |  |  | 0 | [5 empty] | 0 |  | 0.0070387 |  | 0 | 2 | D | 1 | ROZPOCET | [6 empty] | 0
236 | K | 771561140.S | Montáž podláh z dlaždíc z taveného čadiča ukladaných do malty hladkých hr. 50 mm | m2 | 0.05 |  | 0 |  |  |  | znížená |  | 0 | 0.053775 | 0.0026888 | 0 | 0 | 16 | K | 2 | ROZPOCET | 0 | 0 | 0 | 0 | 0 | 2 | 0 | 16 | 1158903048
237 | M | 632310000100.S1 | Dlaždice čadičové pravouhlé hladké, hrúbka 50 mm | m2 | 0.05 |  | 0 |  |  |  | znížená |  | 0 | 0.087 | 0.00435 | 0 | 0 | 32 | M | 2 | ROZPOCET | 0 | 0 | 0 | 0 | 0 | 2 | 0 | 16 | 729754170
238 | K | 998771201.S | Presun hmôt pre podlahy z dlaždíc v objektoch výšky do 6m | % |  |  | 0 |  |  |  | znížená |  | 0 | 0 | 0 | 0 | 0 | 16 | K | 2 | ROZPOCET | 0 | 0 | 0 | 0 | 0 | 2 | 0 | 16 | -61473664
| D | M | Práce a dodávky M |  |  |  | 0 | [5 empty] | 0 |  | 5.357 |  | 0 | 3 | D | 0 | ROZPOCET | [6 empty] | 0
| D | 23-M | Montáže potrubia |  |  |  | 0 | [5 empty] | 0 |  | 5.357 |  | 0 | 3 | D | 1 | ROZPOCET | [6 empty] | 0
239 | K | 230200121.S | Nasunutie potrubnej sekcie do oceľovej chráničky DN 200 | m | 12 |  | 0 |  |  |  | znížená |  | 0 | 0.02506 | 0.30072 | 0 | 0 | 64 | K | 2 | ROZPOCET | 0 | 0 | 0 | 0 | 0 | 2 | 0 | 64 | -2007827308
240 | K | 230200122.S | Nasunutie potrubnej sekcie do oceľovej chráničky DN 250 | m | 145.03 |  | 0 |  |  |  | znížená |  | 0 | 0.02537 | 3.6794 | 0 | 0 | 64 | K | 2 | ROZPOCET | 0 | 0 | 0 | 0 | 0 | 2 | 0 | 64 | 1709911121
241 | K | 230200125.S | Nasunutie potrubnej sekcie do oceľovej chráničky DN 400 | m | 5.24 |  | 0 |  |  |  | znížená |  | 0 | 0.026501 | 0.13886 | 0 | 0 | 64 | K | 2 | ROZPOCET | 0 | 0 | 0 | 0 | 0 | 2 | 0 | 64 | 700478911
242 | K | 230200126.S | Nasunutie potrubnej sekcie do oceľovej chráničky DN 500 | m | 43.75 |  | 0 |  |  |  | znížená |  | 0 | 0.02752 | 1.204 | 0 | 0 | 64 | K | 2 | ROZPOCET | 0 | 0 | 0 | 0 | 0 | 2 | 0 | 64 | 29121078
243 | M | 921524 | Tesniaca manžeta "DU-S" rozmer 150x250mm vhodná pre rúru/chráničku 159-168/275mm | ks | 20 |  | 0 |  |  |  | znížená |  | 0 | 0.0009 | 0.018 | 0 | 0 | 256 | M | 2 | ROZPOCET | 0 | 0 | 0 | 0 | 0 | 2 | 0 | 64 | 1561561466
244 | M | 920818 | Tesniaca manžeta "DU-S" rozmer 80x175mm vhodná pre rúru/chráničku 89/219mm, | ks | 2 |  | 0 |  |  |  | znížená |  | 0 | 0 | 0 | 0 | 0 | 256 | M | 2 | ROZPOCET | 0 | 0 | 0 | 0 | 0 | 2 | 0 | 64 | -1095070578
245 | M | 922950 | Tesniaca manžeta "DU-S" rozmer 300x500mm vhodná pre rúru/chráničku 324/530mm, | ks | 8 |  | 0 |  |  |  | znížená |  | 0 | 0.002 | 0.016 | 0 | 0 | 256 | M | 2 | ROZPOCET | 0 | 0 | 0 | 0 | 0 | 2 | 0 | 64 | -516016693
246 | M | 921930 | Tesniaca manžeta "DU-S" rozmer 200x300mm vhodná pre rúru/chráničku 219/324mm, | ks | 8 |  | 0 |  |  |  | znížená |  | 0 | 0 | 0 | 0 | 0 | 256 | M | 2 | ROZPOCET | 0 | 0 | 0 | 0 | 0 | 2 | 0 | 64 | 1864220898
247 | M | 921954 | Tesniaca manžeta "DU-S" rozmer 250x450mm vhodná pre rúru/chráničku 270/530mm, | ks | 2 |  | 0 |  |  |  | znížená |  | 0 | 0 | 0 | 0 | 0 | 256 | M | 2 | ROZPOCET | 0 | 0 | 0 | 0 | 0 | 2 | 0 | 64 | 1358439258
248 | K | MD | Mimostavenisková doprava | % |  |  | 0 |  |  |  | znížená |  | 0 | 0 | 0 | 0 | 0 | 64 | K | 2 | ROZPOCET | 0 | 0 | 0 | 0 | 0 | 2 | 0 | 64 | -2101621053
249 | K | MV | Murárske výpomoci | % |  |  | 0 |  |  |  | znížená |  | 0 | 0 | 0 | 0 | 0 | 64 | K | 2 | ROZPOCET | 0 | 0 | 0 | 0 | 0 | 2 | 0 | 64 | -1612906737
250 | K | PD | Presun dodávok | % |  |  | 0 |  |  |  | znížená |  | 0 | 0 | 0 | 0 | 0 | 64 | K | 2 | ROZPOCET | 0 | 0 | 0 | 0 | 0 | 2 | 0 | 64 | 2090581553
251 | K | PPV | Podiel pridružených výkonov | % |  |  | 0 |  |  |  | znížená |  | 0 | 0 | 0 | 0 | 0 | 64 | K | 2 | ROZPOCET | 0 | 0 | 0 | 0 | 0 | 2 | 0 | 64 | -1557425995

## ps1-1 - ČS 2-Strojné vyba...
[9 empty] | >> skryté stĺpce << | [9 empty] | {6e92039c-ccac-4f99-ba2c-32aeb77873cd}
0
| KRYCÍ LIST ROZPOČTU | [8 empty] | v --- nižšie sa nachádzajú doplnkové a pomocné údaje k zostavám --- v | [8 empty] | False
Stavba:
KANALIZÁCIA PRE OBEC KOKŠOV - BAKŠA--UČS č.1
Objekt:
PS - Prevádzkové súbory
Časť:
ps-1 - Čerpacia stanica
Úroveň 3:
ps1-1 - ČS 2-Strojné vybavenie
| JKSO: |  |  |  |  | ČS:
| Miesto: |  | KOKŠOV - BAKŠA |  |  | Dátum: | 27. 10. 2025
| Objednávateľ: |  |  |  |  | IČO: | 324311
|  | Obec KOKŠOV - BAKŠA |  |  |  | IČ DPH: | 202124475
| Zhotoviteľ: |  |  |  |  | IČO: | Vyplň údaj
|  | Vyplň údaj |  |  |  | IČ DPH: | Vyplň údaj
| Projektant: |  |  |  |  | IČO: | 31726771
|  | Hydroprojekt Košice, s.r.o |  |  |  | IČ DPH: | SK2020493948
| Spracovateľ: |  |  |  |  | IČO:
|  | Ing.Osif |  |  |  | IČ DPH:
Poznámka:
| Náklady z rozpočtu | [5 empty] | 0
| Ostatné náklady | [5 empty] | 0
| Cena bez DPH | [5 empty] | 0
|  |  | Základ dane |  |  | Sadzba dane | Výška dane
| DPH | základná | 0 |  |  | 23% | 0
|  | znížená | 0 |  |  | 23% | 0
|  | zákl. prenesená | 0 |  |  | 23% | 0
|  | zníž. prenesená | 0 |  |  | 23% | 0
|  | nulová | 0 |  |  | 0% | 0
| Cena s DPH |  |  | v | EUR |  | 0
| Projektant |  |  | Spracovateľ
| Dátum a podpis: |  | Pečiatka | Dátum a podpis: |  |  | Pečiatka
| Objednávateľ |  |  | Zhotoviteľ
| Dátum a podpis: |  | Pečiatka | Dátum a podpis: |  |  | Pečiatka
REKAPITULÁCIA ROZPOČTU
Stavba:
KANALIZÁCIA PRE OBEC KOKŠOV - BAKŠA--UČS č.1
Objekt:
PS - Prevádzkové súbory
Časť:
ps-1 - Čerpacia stanica
Úroveň 3:
ps1-1 - ČS 2-Strojné vybavenie
Miesto: |  |  | KOKŠOV - BAKŠA |  |  | Dátum: | 27. 10. 2025
Objednávateľ: |  |  | Obec KOKŠOV - BAKŠA |  |  | Projektant: | Hydroprojekt Košice, s.r.o
Zhotoviteľ: |  |  | Vyplň údaj |  |  | Spracovateľ: | Ing.Osif
Kód dielu - Popis | [6 empty] | Cena celkom [EUR]
1) Náklady z rozpočtu | [6 empty] | 0 | [12 empty] | -1
| M - Práce a dodávky M | [5 empty] | 0
| 35-M - Montáž čerpadiel, kompresorov a vodohospodárskych zariadení | [5 empty] | 0
2) Ostatné náklady | [6 empty] | 0 |  |  |  | DPH
| GZS | [5 empty] | 0 |  |  |  | znížená | [9 empty] | VRN | 0 | 0 | 0 | 0 | 0 | 2
| Projektové práce | [5 empty] | 0 |  |  |  | znížená | [9 empty] | VRN | 0 | 0 | 0 | 0 | 0 | 2
| Sťažené podmienky | [5 empty] | 0 |  |  |  | znížená | [9 empty] | VRN | 0 | 0 | 0 | 0 | 0 | 2
| Vplyv prostredia | [5 empty] | 0 |  |  |  | znížená | [9 empty] | VRN | 0 | 0 | 0 | 0 | 0 | 2
| Iné VRN | [5 empty] | 0 |  |  |  | znížená | [9 empty] | VRN | 0 | 0 | 0 | 0 | 0 | 2
| Kompletačná činnosť | [5 empty] | 0 |  |  |  | znížená | [9 empty] | KOMPLETACNA | 0 | 0 | 0 | 0 | 0 | 2
Celkové náklady za stavbu 1) + 2) | [6 empty] | 0
ROZPOČET
Stavba:
KANALIZÁCIA PRE OBEC KOKŠOV - BAKŠA--UČS č.1
Objekt:
PS - Prevádzkové súbory
Časť:
ps-1 - Čerpacia stanica
Úroveň 3:
ps1-1 - ČS 2-Strojné vybavenie
Miesto: |  |  | KOKŠOV - BAKŠA |  |  | Dátum: | 27. 10. 2025
Objednávateľ: |  |  | Obec KOKŠOV - BAKŠA |  |  | Projektant: | Hydroprojekt Košice, s.r.o
Zhotoviteľ: |  |  | Vyplň údaj |  |  | Spracovateľ: | Ing.Osif
PČ | Typ | Kód | Popis | MJ | Množstvo | J.cena [EUR] | Cena celkom [EUR] | Cenová sústava |  |  | DPH | J. Nh [h] | Nh celkom [h] | J. hmotnosť [t] | Hmotnosť celkom [t] | J. suť [t] | Suť Celkom [t]
Náklady z rozpočtu | [6 empty] | 0 | [5 empty] | 0 |  | 0.20639 |  | 0 |  | D | -1 | [7 empty] | 0
| D | M | Práce a dodávky M |  |  |  | 0 | [5 empty] | 0 |  | 0.20639 |  | 0 | 3 | D | 0 | ROZPOCET | [6 empty] | 0
| D | 35-M | Montáž čerpadiel, kompresorov a vodohospodárskych zariadení |  |  |  | 0 | [5 empty] | 0 |  | 0.20639 |  | 0 | 3 | D | 1 | ROZPOCET | [6 empty] | 0
1 | K | 350120001.Spp | Mechanická montáž (čerpadiel, armatúr, potrubia, vodiacich tyčí), rezanie, zváranie, kotvenie, nastavenie, uvedenie do prevádzky,zaškolenie obsluhy | kpl | 1 |  | 0 |  |  |  | znížená |  | 0 | 0 | 0 | 0 | 0 | 64 | K | 2 | ROZPOCET | 0 | 0 | 0 | 0 | 0 | 2 | 0 | 64 | 644651341
2 | M | 426130001400.S | Ponorné kal.čerpadlo s adaptívnym samočistiacim obežným kolesom a špirálnou drážkou pre odvod abrázií a smotorom so zabudovaným frekv.meničom so špec.algoritmom pre čerp.stanicu splašk. a pdp.vôd-2,2kW,3x400V,50Hz,výtlak dn 80 | kpl | 2 |  | 0 |  |  |  | znížená |  | 0 | 0.089 | 0.178 | 0 | 0 | 256 | M | 2 | ROZPOCET | 0 | 0 | 0 | 0 | 0 | 2 | 0 | 64 | 489006264
3 | M | 552520040245.S | Prírubové koleno s patkou DN 80 pre 2" vodiace tyče | ks | 2 |  | 0 |  |  |  | znížená |  | 0 | 0.014 | 0.028 | 0 | 0 | 256 | M | 2 | ROZPOCET | 0 | 0 | 0 | 0 | 0 | 2 | 0 | 64 | 747029485
4 | M | 341730001300.Spp | sada prírubového vodiaceho držiaku DN 80, pre 2" vod. tyče (N/D 3069, 6020),(vrátane: tesnenie a spojovací materiál pre prírubový držiak) | súb. | 2 |  | 0 |  |  |  | znížená |  | 0 | 3e-05 | 6e-05 | 0 | 0 | 256 | M | 2 | ROZPOCET | 0 | 0 | 0 | 0 | 0 | 2 | 0 | 64 | 831712799
5 | M | 341730001300.Spp1 | horný držiak vodiacich tyčí 2" - antikorózna oceľ AISI 316 | kpl | 2 |  | 0 |  |  |  | znížená |  | 0 | 3e-05 | 6e-05 | 0 | 0 | 256 | M | 2 | ROZPOCET | 0 | 0 | 0 | 0 | 0 | 2 | 0 | 64 | -879965293
6 | M | 341730001300.Spp12 | sada mechanických kotiev pätkového kolena DN 65-DN 300 (4x M16x140) pre 1 koleno 1 set | kpl | 2 |  | 0 |  |  |  | znížená |  | 0 | 3e-05 | 6e-05 | 0 | 0 | 256 | M | 2 | ROZPOCET | 0 | 0 | 0 | 0 | 0 | 2 | 0 | 64 | 363568773
7 | M | 341730001300.Spp123 | sada mech. kotiev horného držiaku vodiacich tyčí 2" (2x M12x100) pre 1 držiak 1 set | kpl | 2 |  | 0 |  |  |  | znížená |  | 0 | 3e-05 | 6e-05 | 0 | 0 | 256 | M | 2 | ROZPOCET | 0 | 0 | 0 | 0 | 0 | 2 | 0 | 64 | -1758897181
8 | M | 341730001300.Spp1234 | sieťový záves kábla D(12-25) mm/Polyetylén | kpl | 2 |  | 0 |  |  |  | znížená |  | 0 | 3e-05 | 6e-05 | 0 | 0 | 256 | M | 2 | ROZPOCET | 0 | 0 | 0 | 0 | 0 | 2 | 0 | 64 | 1375417413
9 | M | 341730001300.Spp034 | dvíhacie oko pre čerpadlo (štandard) - 1.2 t | kpl | 1 |  | 0 |  |  |  | znížená |  | 0 | 3e-05 | 3e-05 | 0 | 0 | 256 | M | 2 | ROZPOCET | 0 | 0 | 0 | 0 | 0 | 2 | 0 | 64 | 604138714
10 | M | 341730001300.Spp0334 | eťaz s vodiacim nylonovým lankom pre Flygt Pump Lift (reťaz z ocele AISI 316) 0.54t | kpl | 2 |  | 0 |  |  |  | znížená |  | 0 | 3e-05 | 6e-05 | 0 | 0 | 256 | M | 2 | ROZPOCET | 0 | 0 | 0 | 0 | 0 | 2 | 0 | 64 | 247877428
11 | K | MD | Mimostavenisková doprava | % |  |  | 0 |  |  |  | znížená |  | 0 | 0 | 0 | 0 | 0 | 64 | K | 2 | ROZPOCET | 0 | 0 | 0 | 0 | 0 | 2 | 0 | 64 | -1485989592
12 | K | MV | Murárske výpomoci | % |  |  | 0 |  |  |  | znížená |  | 0 | 0 | 0 | 0 | 0 | 64 | K | 2 | ROZPOCET | 0 | 0 | 0 | 0 | 0 | 2 | 0 | 64 | -761687212
13 | K | PD | Presun dodávok | % |  |  | 0 |  |  |  | znížená |  | 0 | 0 | 0 | 0 | 0 | 64 | K | 2 | ROZPOCET | 0 | 0 | 0 | 0 | 0 | 2 | 0 | 64 | -1893037961
14 | K | PPV | Podiel pridružených výkonov | % |  |  | 0 |  |  |  | znížená |  | 0 | 0 | 0 | 0 | 0 | 64 | K | 2 | ROZPOCET | 0 | 0 | 0 | 0 | 0 | 2 | 0 | 64 | -478380281

## ps1-2 - ČS 2 - Elektročasť
[9 empty] | >> skryté stĺpce << | [9 empty] | {11f8e5f1-c05e-4c4c-a08b-aa2bef73c65b}
0
| KRYCÍ LIST ROZPOČTU | [8 empty] | v --- nižšie sa nachádzajú doplnkové a pomocné údaje k zostavám --- v | [8 empty] | False
Stavba:
KANALIZÁCIA PRE OBEC KOKŠOV - BAKŠA--UČS č.1
Objekt:
PS - Prevádzkové súbory
Časť:
ps-1 - Čerpacia stanica
Úroveň 3:
ps1-2 - ČS 2 - Elektročasť
| JKSO: |  |  |  |  | ČS:
| Miesto: |  | KOKŠOV BAKŠA |  |  | Dátum: | 27. 10. 2025
| Objednávateľ: |  |  |  |  | IČO: | 324311
|  | Obec KOKŠOV - BAKŠA |  |  |  | IČ DPH:
| Zhotoviteľ: |  |  |  |  | IČO: | Vyplň údaj
|  | Vyplň údaj |  |  |  | IČ DPH: | Vyplň údaj
| Projektant: |  |  |  |  | IČO: | 36847852
|  | MARS ELEKTRO,s.r.o.Košice |  |  |  | IČ DPH:
| Spracovateľ: |  |  |  |  | IČO:
|  | Ing.Július Furmaník |  |  |  | IČ DPH:
Poznámka:
| Náklady z rozpočtu | [5 empty] | 0
| Ostatné náklady | [5 empty] | 0
| Cena bez DPH | [5 empty] | 0
|  |  | Základ dane |  |  | Sadzba dane | Výška dane
| DPH | základná | 0 |  |  | 23% | 0
|  | znížená | 0 |  |  | 23% | 0
|  | zákl. prenesená | 0 |  |  | 23% | 0
|  | zníž. prenesená | 0 |  |  | 23% | 0
|  | nulová | 0 |  |  | 0% | 0
| Cena s DPH |  |  | v | EUR |  | 0
| Projektant |  |  | Spracovateľ
| Dátum a podpis: |  | Pečiatka | Dátum a podpis: |  |  | Pečiatka
| Objednávateľ |  |  | Zhotoviteľ
| Dátum a podpis: |  | Pečiatka | Dátum a podpis: |  |  | Pečiatka
REKAPITULÁCIA ROZPOČTU
Stavba:
KANALIZÁCIA PRE OBEC KOKŠOV - BAKŠA--UČS č.1
Objekt:
PS - Prevádzkové súbory
Časť:
ps-1 - Čerpacia stanica
Úroveň 3:
ps1-2 - ČS 2 - Elektročasť
Miesto: |  |  | KOKŠOV BAKŠA |  |  | Dátum: | 27. 10. 2025
Objednávateľ: |  |  | Obec KOKŠOV - BAKŠA |  |  | Projektant: | MARS ELEKTRO,s.r.o.Košice
Zhotoviteľ: |  |  | Vyplň údaj |  |  | Spracovateľ: | Ing.Július Furmaník
Kód dielu - Popis | [6 empty] | Cena celkom [EUR]
1) Náklady z rozpočtu | [6 empty] | 0 | [12 empty] | -1
| D1 - Elektromontážne práce | [5 empty] | 0
| D3 - Dodávka a montáž technologického zariadenia | [5 empty] | 0
| HZS - Hodinové zúčtovacie sadzby | [5 empty] | 0
2) Ostatné náklady | [6 empty] | 0 |  |  |  | DPH
| GZS | [5 empty] | 0 |  |  |  | znížená | [9 empty] | VRN | 0 | 0 | 0 | 0 | 0 | 2
| Projektové práce | [5 empty] | 0 |  |  |  | znížená | [9 empty] | VRN | 0 | 0 | 0 | 0 | 0 | 2
| Sťažené podmienky | [5 empty] | 0 |  |  |  | znížená | [9 empty] | VRN | 0 | 0 | 0 | 0 | 0 | 2
| Vplyv prostredia | [5 empty] | 0 |  |  |  | znížená | [9 empty] | VRN | 0 | 0 | 0 | 0 | 0 | 2
| Iné VRN | [5 empty] | 0 |  |  |  | znížená | [9 empty] | VRN | 0 | 0 | 0 | 0 | 0 | 2
| Kompletačná činnosť | [5 empty] | 0 |  |  |  | znížená | [9 empty] | KOMPLETACNA | 0 | 0 | 0 | 0 | 0 | 2
Celkové náklady za stavbu 1) + 2) | [6 empty] | 0
ROZPOČET
Stavba:
KANALIZÁCIA PRE OBEC KOKŠOV - BAKŠA--UČS č.1
Objekt:
PS - Prevádzkové súbory
Časť:
ps-1 - Čerpacia stanica
Úroveň 3:
ps1-2 - ČS 2 - Elektročasť
Miesto: |  |  | KOKŠOV BAKŠA |  |  | Dátum: | 27. 10. 2025
Objednávateľ: |  |  | Obec KOKŠOV - BAKŠA |  |  | Projektant: | MARS ELEKTRO,s.r.o.Košice
Zhotoviteľ: |  |  | Vyplň údaj |  |  | Spracovateľ: | Ing.Július Furmaník
PČ | Typ | Kód | Popis | MJ | Množstvo | J.cena [EUR] | Cena celkom [EUR] | Cenová sústava |  |  | DPH | J. Nh [h] | Nh celkom [h] | J. hmotnosť [t] | Hmotnosť celkom [t] | J. suť [t] | Suť Celkom [t]
Náklady z rozpočtu | [6 empty] | 0 | [5 empty] | 0 |  | 0 |  | 0 |  | D | -1 | [7 empty] | 0
| D | D1 | Elektromontážne práce |  |  |  | 0 | [5 empty] | 0 |  | 0 |  | 0 | 1 | D | 0 | ROZPOCET | [6 empty] | 0
1 | K | 210100138 | Ukončenie celoplastových káblov v rozvádzači na svorky, zapojenie 4x 10-16 mm2 | kus | 2 |  | 0 |  |  |  | znížená |  | 0 | 0 | 0 | 0 | 0 | 64 | K | 1 | ROZPOCET | 0 | 0 | 0 | 0 | 0 | 2 | 0 | 64 | 2
2 | K | 210810013 | Montáž, kábel Cu 750V voľne uložený CYKY 4x10 | m | 2 |  | 0 |  |  |  | znížená |  | 0 | 0 | 0 | 0 | 0 | 64 | K | 1 | ROZPOCET | 0 | 0 | 0 | 0 | 0 | 2 | 0 | 64 | 4
3 | M | 341203M240 | Kábel Cu 750V : CYKY-J 4x10 | m | 2 |  | 0 |  |  |  | znížená |  | 0 | 0 | 0 | 0 | 0 | 256 | M | 1 | ROZPOCET | 0 | 0 | 0 | 0 | 0 | 2 | 0 | 64 | 6
4 | K | 210220022 | Montáž uzemňovacieho vedenia v zemi, FeZn drôt D8-10mm, spojenie svorkami | m | 2 |  | 0 |  |  |  | znížená |  | 0 | 0 | 0 | 0 | 0 | 64 | K | 1 | ROZPOCET | 0 | 0 | 0 | 0 | 0 | 2 | 0 | 64 | 8
5 | M | 3549000A01 | Kruhový bleskozvodný, uzemňovací drôt (FeZn) D10 [0,62kg/m] | kg | 1.3 |  | 0 |  |  |  | znížená |  | 0 | 0 | 0 | 0 | 0 | 256 | M | 1 | ROZPOCET | 0 | 0 | 0 | 0 | 0 | 2 | 0 | 64 | 10
6 | K | 210220301 | Montáž bleskozvodnej svorky do 2 skrutiek (SS,SP1,SR 03) | kus | 1 |  | 0 |  |  |  | znížená |  | 0 | 0 | 0 | 0 | 0 | 64 | K | 1 | ROZPOCET | 0 | 0 | 0 | 0 | 0 | 2 | 0 | 64 | 12
7 | M | 3549040A52 | Svorka uzemňovacia (FeZn) : SR 03 C, spojenie kruhových vodičov a pásoviny (2xM8) mosadzné matice | kus | 1 |  | 0 |  |  |  | znížená |  | 0 | 0 | 0 | 0 | 0 | 256 | M | 1 | ROZPOCET | 0 | 0 | 0 | 0 | 0 | 2 | 0 | 64 | 14
| D | D3 | Dodávka a montáž technologického zariadenia |  |  |  | 0 | [5 empty] | 0 |  | 0 |  | 0 | 1 | D | 0 | ROZPOCET | [6 empty] | 0
8 | M | 405LK101001 | Riadiaca jednotka (hlavná riadiaca jednotka ČS) | kus | 1 |  | 0 |  |  |  | znížená |  | 0 | 0 | 0 | 0 | 0 | 128 | M | 1 | ROZPOCET | 0 | 0 | 0 | 0 | 0 | 2 | 0 | 128 | 16
9 | M | 405LK101002 | Riadiaca jednotka (pomocná riadiaca jednotka ČS) | kus | 1 |  | 0 |  |  |  | znížená |  | 0 | 0 | 0 | 0 | 0 | 128 | M | 1 | ROZPOCET | 0 | 0 | 0 | 0 | 0 | 2 | 0 | 128 | 18
10 | M | 405LK101003 | Ovládací panel s dotykovým displejom (7" farebný displej) | kus | 1 |  | 0 |  |  |  | znížená |  | 0 | 0 | 0 | 0 | 0 | 128 | M | 1 | ROZPOCET | 0 | 0 | 0 | 0 | 0 | 2 | 0 | 128 | 20
11 | M | 405LK101004 | Dátový záznamník (programovanie, konfigurácia a nastavenie, prenosy) | kus | 1 |  | 0 |  |  |  | znížená |  | 0 | 0 | 0 | 0 | 0 | 128 | M | 1 | ROZPOCET | 0 | 0 | 0 | 0 | 0 | 2 | 0 | 128 | 22
12 | M | 405LK101005 | Ponorný visiaci káblový tlakový snímač pre kalovú vodu (h=0-3 m; 4-20 mA; 12 m kábel) | kus | 1 |  | 0 |  |  |  | znížená |  | 0 | 0 | 0 | 0 | 0 | 128 | M | 1 | ROZPOCET | 0 | 0 | 0 | 0 | 0 | 2 | 0 | 128 | 24
13 | M | 405LK101006 | Plavákový spínač (13m kábel) | kus | 1 |  | 0 |  |  |  | znížená |  | 0 | 0 | 0 | 0 | 0 | 128 | M | 1 | ROZPOCET | 0 | 0 | 0 | 0 | 0 | 2 | 0 | 128 | 26
14 | M | 405LK101007 | Pilier.motorický rozvádzač pre čerp.stanice, pre istenie, ochranu a spínanie 2 čerpadiel, zvodiče prepätia, prenosy | kus | 1 |  | 0 |  |  |  | znížená |  | 0 | 0 | 0 | 0 | 0 | 128 | M | 1 | ROZPOCET | 0 | 0 | 0 | 0 | 0 | 2 | 0 | 128 | 28
15 | M | 405LK101008 | Montáž elekrických zariadení, zapojenie, nastavenie, uvedenie do prevádzky, výstupná elektrorevízia | kus | 1 |  | 0 |  |  |  | znížená |  | 0 | 0 | 0 | 0 | 0 | 128 | M | 1 | ROZPOCET | 0 | 0 | 0 | 0 | 0 | 2 | 0 | 128 | 30
16 | K | 213280060 | PPV (pomocné a podružné výkony) 6% | % |  |  | 0 |  |  |  | znížená |  | 0 | 0 | 0 | 0 | 0 | 128 | K | 1 | ROZPOCET | 0 | 0 | 0 | 0 | 0 | 2 | 0 | 128 | 32
17 | M | 999990300P | Podružný materiál 3% | % |  |  | 0 |  |  |  | znížená |  | 0 | 0 | 0 | 0 | 0 | 128 | M | 1 | ROZPOCET | 0 | 0 | 0 | 0 | 0 | 2 | 0 | 128 | 34
18 | M | 999990301P | Stratné 5% | % |  |  | 0 |  |  |  | znížená |  | 0 | 0 | 0 | 0 | 0 | 128 | M | 1 | ROZPOCET | 0 | 0 | 0 | 0 | 0 | 2 | 0 | 128 | 36
| D | HZS | Hodinové zúčtovacie sadzby |  |  |  | 0 | [5 empty] | 0 |  | 0 |  | 0 | 4 | D | 0 | ROZPOCET | [6 empty] | 0
19 | K | 213291000 | Spracovanie východiskovej revízie a vypracovanie správy | hod | 10 |  | 0 |  |  |  | znížená |  | 0 | 0 | 0 | 0 | 0 | 512 | K | 1 | ROZPOCET | 0 | 0 | 0 | 0 | 0 | 2 | 0 | 512 | 38

## Ost-nkl. - Ostatné náklady
[9 empty] | >> skryté stĺpce << | [9 empty] | {92c9b216-483e-4299-a476-abe80dd8adf1}
0
| KRYCÍ LIST ROZPOČTU | [8 empty] | v --- nižšie sa nachádzajú doplnkové a pomocné údaje k zostavám --- v | [8 empty] | False
Stavba:
KANALIZÁCIA PRE OBEC KOKŠOV - BAKŠA--UČS č.1
Objekt:
Ost-nkl. - Ostatné náklady
| JKSO: |  |  |  |  | ČS:
| Miesto: |  | KOKŠOV - BAKŠA |  |  | Dátum: | 27. 10. 2025
| Objednávateľ: |  |  |  |  | IČO: | 324311
|  | Obec KOKŠOV - BAKŠA |  |  |  | IČ DPH: | 202124475
| Zhotoviteľ: |  |  |  |  | IČO: | Vyplň údaj
|  | Vyplň údaj |  |  |  | IČ DPH: | Vyplň údaj
| Projektant: |  |  |  |  | IČO: | 31726771
|  | Hydroprojekt Košice, s.r.o |  |  |  | IČ DPH: | SK2020493948
| Spracovateľ: |  |  |  |  | IČO:
|  | Ing.Osif |  |  |  | IČ DPH:
Poznámka:
| Náklady z rozpočtu | [5 empty] | 0
| Ostatné náklady | [5 empty] | 0
| Cena bez DPH | [5 empty] | 0
|  |  | Základ dane |  |  | Sadzba dane | Výška dane
| DPH | základná | 0 |  |  | 23% | 0
|  | znížená | 0 |  |  | 23% | 0
|  | zákl. prenesená | 0 |  |  | 23% | 0
|  | zníž. prenesená | 0 |  |  | 23% | 0
|  | nulová | 0 |  |  | 0% | 0
| Cena s DPH |  |  | v | EUR |  | 0
| Projektant |  |  | Spracovateľ
| Dátum a podpis: |  | Pečiatka | Dátum a podpis: |  |  | Pečiatka
| Objednávateľ |  |  | Zhotoviteľ
| Dátum a podpis: |  | Pečiatka | Dátum a podpis: |  |  | Pečiatka
REKAPITULÁCIA ROZPOČTU
Stavba:
KANALIZÁCIA PRE OBEC KOKŠOV - BAKŠA--UČS č.1
Objekt:
Ost-nkl. - Ostatné náklady
Miesto: |  |  | KOKŠOV - BAKŠA |  |  | Dátum: | 27. 10. 2025
Objednávateľ: |  |  | Obec KOKŠOV - BAKŠA |  |  | Projektant: | Hydroprojekt Košice, s.r.o
Zhotoviteľ: |  |  | Vyplň údaj |  |  | Spracovateľ: | Ing.Osif
Kód dielu - Popis | [6 empty] | Cena celkom [EUR]
1) Náklady z rozpočtu | [6 empty] | 0 | [12 empty] | -1
| OST - Ostatné náklady | [5 empty] | 0
2) Ostatné náklady | [6 empty] | 0 |  |  |  | DPH
| GZS | [5 empty] | 0 |  |  |  | znížená | [9 empty] | VRN | 0 | 0 | 0 | 0 | 0 | 2
| Projektové práce | [5 empty] | 0 |  |  |  | znížená | [9 empty] | VRN | 0 | 0 | 0 | 0 | 0 | 2
| Sťažené podmienky | [5 empty] | 0 |  |  |  | znížená | [9 empty] | VRN | 0 | 0 | 0 | 0 | 0 | 2
| Vplyv prostredia | [5 empty] | 0 |  |  |  | znížená | [9 empty] | VRN | 0 | 0 | 0 | 0 | 0 | 2
| Iné VRN | [5 empty] | 0 |  |  |  | znížená | [9 empty] | VRN | 0 | 0 | 0 | 0 | 0 | 2
| Kompletačná činnosť | [5 empty] | 0 |  |  |  | znížená | [9 empty] | KOMPLETACNA | 0 | 0 | 0 | 0 | 0 | 2
Celkové náklady za stavbu 1) + 2) | [6 empty] | 0
ROZPOČET
Stavba:
KANALIZÁCIA PRE OBEC KOKŠOV - BAKŠA--UČS č.1
Objekt:
Ost-nkl. - Ostatné náklady
Miesto: |  |  | KOKŠOV - BAKŠA |  |  | Dátum: | 27. 10. 2025
Objednávateľ: |  |  | Obec KOKŠOV - BAKŠA |  |  | Projektant: | Hydroprojekt Košice, s.r.o
Zhotoviteľ: |  |  | Vyplň údaj |  |  | Spracovateľ: | Ing.Osif
PČ | Typ | Kód | Popis | MJ | Množstvo | J.cena [EUR] | Cena celkom [EUR] | Cenová sústava |  |  | DPH | J. Nh [h] | Nh celkom [h] | J. hmotnosť [t] | Hmotnosť celkom [t] | J. suť [t] | Suť Celkom [t]
Náklady z rozpočtu | [6 empty] | 0 | [5 empty] | 0 |  | 0 |  | 0 |  | D | -1 | [7 empty] | 0
| D | OST | Ostatné náklady |  |  |  | 0 | [5 empty] | 0 |  | 0 |  | 0 | 4 | D | 0 | ROZPOCET | [6 empty] | 0
1 | K | 000400011.S1 | Príprava verejnej práce | eur | 1 |  | 0 |  |  |  | znížená |  | 0 | 0 | 0 | 0 | 0 | 262144 | K | 1 | ROZPOCET | 0 | 0 | 0 | 0 | 0 | 2 | 0 | 262144 | -1063526805
2 | K | 001000011.S | Autorský a projektový dozor, koordinácia prác s investorom a zhotoviteľom | eur | 1 |  | 0 |  |  |  | znížená |  | 0 | 0 | 0 | 0 | 0 | 262144 | K | 1 | ROZPOCET | 0 | 0 | 0 | 0 | 0 | 2 | 0 | 262144 | 863407354
3 | K | 001000011.S1 | Prevádzkový poriadok pre skúšobnú pravádzku | eur | 1 |  | 0 |  |  |  | znížená |  | 0 | 0 | 0 | 0 | 0 | 262144 | K | 1 | ROZPOCET | 0 | 0 | 0 | 0 | 0 | 2 | 0 | 262144 | 994397184
4 | K | 001000031.S | Individuálne skúšky, komplexné skúšky, zaškolenia obsluhy - technológia prevádzky | eur | 1 |  | 0 |  |  |  | znížená |  | 0 | 0 | 0 | 0 | 0 | 262144 | K | 1 | ROZPOCET | 0 | 0 | 0 | 0 | 0 | 2 | 0 | 262144 | -302541498
5 | K | 000400022.S1 | Dokumentácia skutočného vyhotovenia stavby | eur | 1 |  | 0 |  |  |  | znížená |  | 0 | 0 | 0 | 0 | 0 | 262144 | K | 1 | ROZPOCET | 0 | 0 | 0 | 0 | 0 | 2 | 0 | 262144 | -120922712
6 | K | 000400023.S | Kompletná dokumentácia potrebná k odovzdaniu diela, kolaudácii stavby a uvedeniu do prevádzky | eur | 1 |  | 0 |  |  |  | znížená |  | 0 | 0 | 0 | 0 | 0 | 262144 | K | 1 | ROZPOCET | 0 | 0 | 0 | 0 | 0 | 2 | 0 | 262144 | -752499666