## Rekapitulácia stavby
Export Komplet | [27 empty] | 2.0 |  |  |  |  | False | False | {729981e2-6bea-4d44-b917-b44b55b5824a}
[19 empty] | >> skryté stĺpce << | [12 empty] | 0,01 | 23
[32 empty] | 0,01 | 23
|  | REKAPITULÁCIA STAVBY | [17 empty] | v --- nižšie sa nachádzajú doplnkové a pomocné údaje k zostavám --- v | [11 empty] | 0,001
|  | Kód: | [29 empty] | 0,01
|  | Stavba: |  |  |  | R2 - Eko park Voderady - Zelené a modré optrenia | [25 empty] | 0,01
|  | JKSO: | [12 empty] | KS: | [16 empty] | 0,01
|  | Miesto: | [12 empty] | Dátum: | [16 empty] | 0,01
0,01
|  | Objednávateľ: | [12 empty] | IČO: | [16 empty] | 0,01
[15 empty] | IČ DPH: | [16 empty] | 0,01
0,01
|  | Zhotoviteľ: | [12 empty] | IČO: | [16 empty] | 0,01
[15 empty] | IČ DPH: | [16 empty] | 0,01
False
|  | Projektant: | [12 empty] | IČO: | [16 empty] | False
[15 empty] | IČ DPH: | [16 empty] | True
0,01
|  | Spracovateľ: | [12 empty] | IČO: | [16 empty] | 0,01
[15 empty] | IČ DPH: | [16 empty] | True
Poznámka:
|  | Cena bez DPH | [12 empty] | 0
[7 empty] | Sadzba dane |  |  | Základ dane |  |  |  |  | Výška dane
|  | DPH | základná |  |  |  | 23% |  |  | 0 |  |  |  |  | 0
|  |  | znížená |  |  |  | 23% |  |  | 0 |  |  |  |  | 0
|  |  | zákl. prenesená |  |  |  | 23% |  |  | 0 |  |  |  |  | 0
|  |  | zníž. prenesená |  |  |  | 23% |  |  | 0 |  |  |  |  | 0
|  |  | nulová |  |  |  | 0% |  |  | 0 |  |  |  |  | 0
|  | Cena s DPH | [5 empty] | v |  |  | EUR |  |  |  | 0
|  | Projektant | [10 empty] | Spracovateľ
|  | Dátum a podpis: | [6 empty] | Pečiatka |  |  |  | Dátum a podpis: |  |  | Pečiatka
|  | Objednávateľ | [10 empty] | Zhotoviteľ
|  | Dátum a podpis: | [6 empty] | Pečiatka |  |  |  | Dátum a podpis: |  |  | Pečiatka
REKAPITULÁCIA OBJEKTOV STAVBY
Kód:
| Stavba: | [5 empty] | R2 - Eko park Voderady - Zelené a modré optrenia
| Miesto: | [12 empty] | Dátum:
| Objednávateľ: | [12 empty] | Projektant: | [5 empty] | Informatívne údaje z listov zákaziek
| Zhotoviteľ: | [12 empty] | Spracovateľ:
| Kód |  |  | Popis | [7 empty] | Cena bez DPH [EUR] |  |  |  |  | Cena s DPH [EUR] | Typ |  | z toho Ostat. náklady [EUR] | DPH [EUR] | Normohodiny [h] | DPH základná [EUR] | DPH znížená [EUR] | DPH základná prenesená [EUR] | DPH znížená prenesená [EUR] | Základňa DPH základná | Základňa DPH znížená | Základňa DPH zákl. prenesená | Základňa DPH zníž. prenesená | Základňa DPH nulová
| Náklady z rozpočtov | [10 empty] | 0 |  |  |  |  | 0 |  |  | 0 | 0 | 9957.7933 | 0 | 0 | 0 | 0 | 0 | 0 | 0 | 0 | 0 | D | 0 | ###NOIMPORT### | IMPORT | {729981e2-6bea-4d44-b917-b44b55b5824a} | {00000000-0000-0000-0000-000000000000}
|  | 09 |  |  | M8 - Fontána | [6 empty] | 0 |  |  |  |  | 0 | STA |  | 0 | 0 | 232.6332 | 0 | 0 | 0 | 0 | 0 | 0 | 0 | 0 | 0 |  | 1 |  | IMPORT | {09d7d286-0123-470e-8087-6128c5dd7a42} | {729981e2-6bea-4d44-b917-b44b55b5824a} | 0
|  | 10 |  |  | Zelené opatrenia - chodníky hlavné | [6 empty] | 0 |  |  |  |  | 0 | STA |  | 0 | 0 | 1664.7186 | 0 | 0 | 0 | 0 | 0 | 0 | 0 | 0 | 0 |  | 1 |  | IMPORT | {c9d1f2d7-9eb4-4458-a6a3-b0646a4918de} | {729981e2-6bea-4d44-b917-b44b55b5824a} | 0
|  | 11 |  |  | Zelené opatrenia - chodníky vedľajšie | [6 empty] | 0 |  |  |  |  | 0 | STA |  | 0 | 0 | 1837.3809 | 0 | 0 | 0 | 0 | 0 | 0 | 0 | 0 | 0 |  | 1 |  | IMPORT | {34a476ac-a201-479a-84d7-13fe3b7863d8} | {729981e2-6bea-4d44-b917-b44b55b5824a} | 0
|  | 12 |  |  | Zelené opatrenia - dlaždené plochy | [6 empty] | 0 |  |  |  |  | 0 | STA |  | 0 | 0 | 646.206 | 0 | 0 | 0 | 0 | 0 | 0 | 0 | 0 | 0 |  | 1 |  | IMPORT | {c0988528-a2de-493f-8afa-a0dbe4f95d24} | {729981e2-6bea-4d44-b917-b44b55b5824a} | 0
|  | 13 |  |  | Zelené opatrenia - zatrávňovacia dlažba | [6 empty] | 0 |  |  |  |  | 0 | STA |  | 0 | 0 | 373.745 | 0 | 0 | 0 | 0 | 0 | 0 | 0 | 0 | 0 |  | 1 |  | IMPORT | {d2809be7-ef34-4f04-978b-73e213316577} | {729981e2-6bea-4d44-b917-b44b55b5824a} | 0
|  | 14 |  |  | Sadové úpravy - tráva a výsadba | [6 empty] | 0 |  |  |  |  | 0 | STA |  | 0 | 0 | 3402.8906 | 0 | 0 | 0 | 0 | 0 | 0 | 0 | 0 | 0 |  | 1 |  | IMPORT | {c50c279e-c710-47cd-a139-6919de58241d} | {729981e2-6bea-4d44-b917-b44b55b5824a} | 0
|  | 15 |  |  | Sadové úpravy - stromy | [6 empty] | 0 |  |  |  |  | 0 | STA |  | 0 | 0 | 146.0483 | 0 | 0 | 0 | 0 | 0 | 0 | 0 | 0 | 0 |  | 1 |  | IMPORT | {48f7dc81-dc72-45a0-83b6-1ed006a6c7e6} | {729981e2-6bea-4d44-b917-b44b55b5824a} | 0
|  | 16 |  |  | Sadové úpravy - kríky | [6 empty] | 0 |  |  |  |  | 0 | STA |  | 0 | 0 | 58.2067 | 0 | 0 | 0 | 0 | 0 | 0 | 0 | 0 | 0 |  | 1 |  | IMPORT | {6761ab83-2047-4a3c-a414-a7c52b58552c} | {729981e2-6bea-4d44-b917-b44b55b5824a} | 0
|  | 17 |  |  | Sadové úpravy - zeleň pri komunikáciách | [6 empty] | 0 |  |  |  |  | 0 | STA |  | 0 | 0 | 12.4684 | 0 | 0 | 0 | 0 | 0 | 0 | 0 | 0 | 0 |  | 1 |  | IMPORT | {73f7d3ea-7abb-4ee4-8d96-8f1a54c46554} | {729981e2-6bea-4d44-b917-b44b55b5824a} | 0
|  | 20 |  |  | Zelené steny | [6 empty] | 0 |  |  |  |  | 0 | STA |  | 0 | 0 | 540.6573 | 0 | 0 | 0 | 0 | 0 | 0 | 0 | 0 | 0 |  | 1 |  | IMPORT | {01b3f845-98c4-4807-94ac-25723eb04c2e} | {729981e2-6bea-4d44-b917-b44b55b5824a} | 0
|  | 21 |  |  | Oceľové obrubníky | [6 empty] | 0 |  |  |  |  | 0 | STA |  | 0 | 0 | 537.3492 | 0 | 0 | 0 | 0 | 0 | 0 | 0 | 0 | 0 |  | 1 |  | IMPORT | {9f0060b6-988b-426c-b9a8-0332a7169b42} | {729981e2-6bea-4d44-b917-b44b55b5824a} | 0
|  | 22 |  |  | Vsakovacie plochy | [6 empty] | 0 |  |  |  |  | 0 | STA |  | 0 | 0 | 505.4891 | 0 | 0 | 0 | 0 | 0 | 0 | 0 | 0 | 0 |  | 1 |  | IMPORT | {efe6576d-c052-46c6-9a7a-9b02cd61f93f} | {729981e2-6bea-4d44-b917-b44b55b5824a} | 0
Pre ocenenie stavby slúži výkresová dokumentácia. Pre komplexné nacenenie jednotlivých položiek slúži výkresová dokumentácia !!!
Tento rozpočet a výkaz výmer bol spracovaný na základe projektu pre stavebné povolenie a projektu pre realizáciu stavby. Po vypracovaní projektu Dielenskej projektovej dokumentácie je potrebné rozpočet a výkaz výmer aktualizovať.
Jednotková cena zahrňuje všetky práce a výkony, vrátane dodávky a montáže materiálu a výrobkov, ktoré sú potrebné pre komplexné zhotovenie diela.
Poznámka: Projekt je spracovaný v stupni pre stavebné povolenie a projektu pre realizáciu stavby, v zmysle čoho je spracovaný aj výkaz výmer. Podrobný výkaz výmer je potrebné spracovať na základe projektu pre realizáciu stavby, prípadne na základe vlastnej dielenskej dokumentácie, a výkaz aktualizovať. Pri naceňovaní diela v zmysle projektu pre stavebné povolenie je potrebné v jednotlivých skladbách uvažovať s cenami tak, aby zohľadňovali aj potrebu vyhotovenia rôznych prierazov a drážok pre rozvody projektovaných inštalácií, ako aj všetky neoddeliteľné súčasti systémových riešení zvoleného dodávateľa modulárneho systému (rôzne kotevné prvky, rohové lišty, dilatačné lišty a pod.).

## 09 - M8 - Fontána
[9 empty] | >> skryté stĺpce << | [9 empty] | {09d7d286-0123-470e-8087-6128c5dd7a42}
0
| KRYCÍ LIST ROZPOČTU | [8 empty] | v --- nižšie sa nachádzajú doplnkové a pomocné údaje k zostavám --- v | [8 empty] | False
Stavba:
R2 - Eko park Voderady - Zelené a modré optrenia
Objekt:
09 - M8 - Fontána
| JKSO: |  |  |  |  | KS:
| Miesto: |  |  |  |  | Dátum:
| Objednávateľ: |  |  |  |  | IČO:
IČ DPH:
| Zhotoviteľ: |  |  |  |  | IČO:
IČ DPH:
| Projektant: |  |  |  |  | IČO:
IČ DPH:
| Spracovateľ: |  |  |  |  | IČO:
IČ DPH:
Poznámka:
| Cena bez DPH | [5 empty] | 0
|  |  | Základ dane |  |  | Sadzba dane | Výška dane
| DPH | základná | 0 |  |  | 23% | 0
|  | znížená | 0 |  |  | 23% | 0
|  | zákl. prenesená | 0 |  |  | 23% | 0
|  | zníž. prenesená | 0 |  |  | 23% | 0
|  | nulová | 0 |  |  | 0% | 0
| Cena s DPH |  |  | v | EUR |  | 0
| Projektant |  |  | Spracovateľ
| Dátum a podpis: |  | Pečiatka | Dátum a podpis: |  |  | Pečiatka
| Objednávateľ |  |  | Zhotoviteľ
| Dátum a podpis: |  | Pečiatka | Dátum a podpis: |  |  | Pečiatka
REKAPITULÁCIA ROZPOČTU
Stavba:
R2 - Eko park Voderady - Zelené a modré optrenia
Objekt:
09 - M8 - Fontána
Miesto: | [5 empty] | Dátum:
Objednávateľ: | [5 empty] | Projektant:
Zhotoviteľ: | [5 empty] | Spracovateľ:
Kód dielu - Popis | [6 empty] | Cena celkom [EUR]
Náklady z rozpočtu | [6 empty] | 0 | [12 empty] | -1
| HSV - Práce a dodávky HSV | [5 empty] | 0
| 1 - Zemné práce | [5 empty] | 0
| 2 - Zakladanie | [5 empty] | 0
| 8 - Rúrové vedenie | [5 empty] | 0
| 9 - Ostatné konštrukcie a práce-búranie | [5 empty] | 0
| PSV - Práce a dodávky PSV | [5 empty] | 0
| 767 - Konštrukcie doplnkové kovové | [5 empty] | 0
| M - Práce a dodávky M | [5 empty] | 0
| 21-M - Elektromontáže | [5 empty] | 0
ROZPOČET
Stavba:
R2 - Eko park Voderady - Zelené a modré optrenia
Objekt:
09 - M8 - Fontána
Miesto: | [5 empty] | Dátum:
Objednávateľ: | [5 empty] | Projektant:
Zhotoviteľ: | [5 empty] | Spracovateľ:
PČ | Typ | Kód | Popis | MJ | Množstvo | J.cena [EUR] | Cena celkom [EUR] | Cenová sústava |  |  | DPH | J. Nh [h] | Nh celkom [h] | J. hmotnosť [t] | Hmotnosť celkom [t] | J. suť [t] | Suť Celkom [t]
Náklady z rozpočtu | [6 empty] | 0 | [5 empty] | 232.6332 |  | 72.2603 |  | 0 |  | D | -1 | [10 empty] | 0
| D | HSV | Práce a dodávky HSV |  |  |  | 0 | [5 empty] | 232.6332 |  | 72.2603 |  | 0 | 1 | D | 0 |  |  |  | ROZPOCET | [6 empty] | 0
| D | 1 | Zemné práce |  |  |  | 0 | [5 empty] | 130.9404 |  | 36.269 |  | 0 | 1 | D | 1 |  |  |  | ROZPOCET | [6 empty] | 0
1 | K | 131201101.S | Výkop nezapaženej jamy v hornine 3, do 100 m3 | m3 | 46.9 |  | 0 |  |  |  | znížená | 0.838 | 39.3022 | 0 | 0 | 0 | 0 | 4 | K | 2 |  |  |  | ROZPOCET | 0 | 0 | 0 | 0 | 0 | 2 | 0 | 4 | 980531037
| VV |  | "Výkop pre vyhotovenie fontány"8,5*0,35 |  | 2.975 | [13 empty] | VV | 2 | 2 | True | 0 | ROZPOCET
| VV |  | "Výkop pre šachty a potrubie"2,1*1,8*(2,1+0,3+0,4)*1,1*2+51,6*0,4*1 |  | 43.925 | [13 empty] | VV | 2 | 2 | True | 0 | ROZPOCET
| VV |  | Súčet |  | 46.9 | [13 empty] | VV | 2 | 4 | True | 1 | ROZPOCET
2 | K | 131201109.S | Hĺbenie nezapažených jám a zárezov. Príplatok za lepivosť horniny 3 | m3 | 46.9 |  | 0 |  |  |  | znížená | 0.042 | 1.9698 | 0 | 0 | 0 | 0 | 4 | K | 2 |  |  |  | ROZPOCET | 0 | 0 | 0 | 0 | 0 | 2 | 0 | 4 | 1148804850
3 | K | 132201101.S | Výkop ryhy do šírky 600 mm v horn.3 do 100 m3 | m3 | 18.144 |  | 0 |  |  |  | znížená | 2.514 | 45.614 | 0 | 0 | 0 | 0 | 4 | K | 2 |  |  |  | ROZPOCET | 0 | 0 | 0 | 0 | 0 | 2 | 0 | 4 | -1498634172
| VV |  | "Výkop pre NN napojenie"75,6*0,3*0,8 |  | 18.144 | [13 empty] | VV | 2 | 2 | True | 1 | ROZPOCET
4 | K | 132201109.S | Príplatok k cene za lepivosť pri hĺbení rýh šírky do 600 mm zapažených i nezapažených s urovnaním dna v hornine 3 | m3 | 18.144 |  | 0 |  |  |  | znížená | 0.613 | 11.1223 | 0 | 0 | 0 | 0 | 4 | K | 2 |  |  |  | ROZPOCET | 0 | 0 | 0 | 0 | 0 | 2 | 0 | 4 | 119659028
5 | K | 17410100-1 | Zásyp sypaninou so zhutnením jám, šachiet, rýh, zárezov alebo okolo objektov do 100 m3 | m3 | 32.138 |  | 0 |  |  |  | znížená | 0.242 | 7.7774 | 0 | 0 | 0 | 0 | 4 | K | 2 |  |  |  | ROZPOCET | 0 | 0 | 0 | 0 | 0 | 2 | 0 | 4 | 2088707694
| VV |  | "Spätný zásyp zeminou zhutnených po vrstvách"75,6*0,3*0,5 |  | 11.34 | [13 empty] | VV | 2 | 2 | True | 0 | ROZPOCET
| VV |  | "Spätný zásyp zeminou zhutnených po vrstvách"0,9*0,9*(2,1+0,3+0,4)*1,4*2+51,6*0,4*0,7 |  | 20.798 | [13 empty] | VV | 2 | 2 | True | 0 | ROZPOCET
| VV |  | Súčet |  | 32.138 | [13 empty] | VV | 2 | 4 | True | 1 | ROZPOCET
6 | K | 17410100-2 | Zásyp sypaninou so zhutnením jám, šachiet, rýh, zárezov alebo okolo objektov do 100 m3 | m3 | 5.661 |  | 0 |  |  |  | znížená | 0.242 | 1.37 | 0 | 0 | 0 | 0 | 4 | K | 2 |  |  |  | ROZPOCET | 0 | 0 | 0 | 0 | 0 | 2 | 0 | 4 | 1021515022
| VV |  | "a12 - mramor Bianco Carrara frakcia 12-18 mm hr. 100mm"13,2*0,1*1,05 |  | 1.386 | [13 empty] | VV | 2 | 2 | True | 0 | ROZPOCET
| VV |  | "a12 - drvené kamenivo fr. 16-32mm, hr. 250mm"13,2*0,25*1,05 |  | 3.465 | [13 empty] | VV | 2 | 2 | True | 0 | ROZPOCET
| VV |  | "Podklad pod šachtu, štrkodrva fr 8-16mm"1,8*1,5*0,15*2 |  | 0.81 | [13 empty] | VV | 2 | 2 | True | 0 | ROZPOCET
| VV |  | Súčet |  | 5.661 | [13 empty] | VV | 2 | 4 | True | 1 | ROZPOCET
7 | M | 581530290-9-1 | a12 - mramor Bianco Carrara frakcia 12-18 mm hr. 100mm | m3 | 1.386 |  | 0 |  |  |  | znížená | 0 | 0 | 0 | 0 | 0 | 0 | 8 | M | 2 |  |  |  | ROZPOCET | 0 | 0 | 0 | 0 | 0 | 2 | 0 | 4 | 1802664713
| VV |  | 13,2*0,1*1,05 |  | 1.386 | [13 empty] | VV | 2 | 2 | True | 1 | ROZPOCET
8 | M | 58341000290-9-2 | a12 - drvené kamenivo fr. 16-32mm, hr. 250mm | t | 7.277 |  | 0 |  |  |  | znížená | 0 | 0 | 1 | 7.277 | 0 | 0 | 8 | M | 2 |  |  |  | ROZPOCET | 0 | 0 | 0 | 0 | 0 | 2 | 0 | 4 | 770361071
| VV |  | 13,2*0,25*1,05*2,1 |  | 7.277 | [13 empty] | VV | 2 | 2 | True | 1 | ROZPOCET
9 | M | 58341000200-3 | Podklad pod šachtu, štrkodrva fr 8-16mm | t | 1.701 |  | 0 |  |  |  | znížená | 0 | 0 | 1 | 1.701 | 0 | 0 | 8 | M | 2 |  |  |  | ROZPOCET | 0 | 0 | 0 | 0 | 0 | 2 | 0 | 4 | 2079749425
| VV |  | 1,8*1,5*0,15*2*2,1 |  | 1.701 | [13 empty] | VV | 2 | 2 | True | 1 | ROZPOCET
10 | K | 175101101.S | Obsyp potrubia sypaninou z vhodných hornín 1 až 4 bez prehodenia sypaniny | m3 | 12.996 |  | 0 |  |  |  | znížená | 1.501 | 19.507 | 0 | 0 | 0 | 0 | 4 | K | 2 |  |  |  | ROZPOCET | 0 | 0 | 0 | 0 | 0 | 2 | 0 | 4 | -1732106441
| VV |  | "Piesok do výkopov okolo vedenie"75,6*0,3*0,3 |  | 6.804 | [13 empty] | VV | 2 | 2 | True | 0 | ROZPOCET
| VV |  | "Piesok do výkopov okolo potrubia"51,6*0,4*0,3 |  | 6.192 | [13 empty] | VV | 2 | 2 | True | 0 | ROZPOCET
| VV |  | Súčet |  | 12.996 | [13 empty] | VV | 2 | 4 | True | 1 | ROZPOCET
11 | M | 583310002700.S | Štrkopiesok frakcia 0-8 mm | t | 27.291 |  | 0 |  |  |  | znížená | 0 | 0 | 1 | 27.291 | 0 | 0 | 8 | M | 2 |  |  |  | ROZPOCET | 0 | 0 | 0 | 0 | 0 | 2 | 0 | 4 | 1047814232
| VV |  | "Piesok do výkopov okolo vedenie"75,6*0,3*0,3*2,1 |  | 14.288 | [13 empty] | VV | 2 | 2 | True | 0 | ROZPOCET
| VV |  | "Piesok do výkopov okolo potrubia"51,6*0,4*0,3*2,1 |  | 13.003 | [13 empty] | VV | 2 | 2 | True | 0 | ROZPOCET
| VV |  | Súčet |  | 27.291 | [13 empty] | VV | 2 | 4 | True | 1 | ROZPOCET
12 | K | 162201101 | Vodorovné premiestnenie výkopku z horniny 1-4 do 20m | m3 | 32.906 |  | 0 |  |  |  | znížená | 0.081 | 2.6654 | 0 | 0 | 0 | 0 | 4 | K | 2 |  |  |  | ROZPOCET | 0 | 0 | 0 | 0 | 0 | 2 | 0 | 4 | -1233441634
| VV |  | 46,9+18,144-32,138 |  | 32.906 | [13 empty] | VV | 2 | 2 | True | 1 | ROZPOCET
13 | K | 162501102 | Vodorovné premiestnenie výkopku po spevnenej ceste z horniny tr.1-4, do 100 m3 na vzdialenosť do 3000 m | m3 | 32.906 |  | 0 |  |  |  | znížená | 0 | 0 | 0 | 0 | 0 | 0 | 4 | K | 2 |  |  |  | ROZPOCET | 0 | 0 | 0 | 0 | 0 | 2 | 0 | 4 | -936670266
14 | K | 162501105 | Vodorovné premiestnenie výkopku po spevnenej ceste z horniny tr.1-4, do 100 m3, príplatok k cene za každých ďalšich a začatých 1000 m | m3 | 230.342 |  | 0 |  |  |  | znížená | 0.007 | 1.6124 | 0 | 0 | 0 | 0 | 4 | K | 2 |  |  |  | ROZPOCET | 0 | 0 | 0 | 0 | 0 | 2 | 0 | 4 | 1302604885
| VV |  | 32,906*7 |  | 230.342 | [13 empty] | VV | 2 | 2 | True | 1 | ROZPOCET
15 | K | 167101101 | Nakladanie neuľahnutého výkopku z hornín tr.1-4 do 100 m3 | m3 | 32.906 |  | 0 |  |  |  | znížená | 0 | 0 | 0 | 0 | 0 | 0 | 4 | K | 2 |  |  |  | ROZPOCET | 0 | 0 | 0 | 0 | 0 | 2 | 0 | 4 | 1233061727
16 | K | 171201201 | Uloženie sypaniny na skládky do 100 m3 | m3 | 32.906 |  | 0 |  |  |  | znížená | 0 | 0 | 0 | 0 | 0 | 0 | 4 | K | 2 |  |  |  | ROZPOCET | 0 | 0 | 0 | 0 | 0 | 2 | 0 | 4 | 1449294020
17 | K | 171209002 | Poplatok za skladovanie alebo za recykláciu - zemina a kamenivo (17 05) ostatné | t | 59.231 |  | 0 |  |  |  | znížená | 0 | 0 | 0 | 0 | 0 | 0 | 4 | K | 2 |  |  |  | ROZPOCET | 0 | 0 | 0 | 0 | 0 | 2 | 0 | 4 | 2072988295
| VV |  | 32,906*1,8 |  | 59.231 | [13 empty] | VV | 2 | 2 | True | 1 | ROZPOCET
| D | 2 | Zakladanie |  |  |  | 0 | [5 empty] | 2.1931 |  | 1.8204 |  | 0 | 1 | D | 1 |  |  |  | ROZPOCET | [6 empty] | 0
18 | K | 27331352-1 | Podklad pod šachtu, betón C12/15 | m3 | 0.81 |  | 0 |  |  |  | znížená | 0.618 | 0.50058 | 2.2354 | 1.8107 | 0 | 0 | 4 | K | 2 |  |  |  | ROZPOCET | 0 | 0 | 0 | 0 | 0 | 2 | 0 | 4 | -932478060
| VV |  | 1,8*1,5*0,15*2 |  | 0.81 | [13 empty] | VV | 2 | 2 | True | 1 | ROZPOCET
19 | K | 28997121-2 | Zhotovenie separačnej, ochrannej a výstužnej vrstvy, geotextília plošnej hmotnosti min. 200 g/m2, odolnosť geotextílie na pretlačenie CBR min. 2 kN, napr. Geomatex NTB 10/200 | m2 | 41.282 |  | 0 |  |  |  | znížená | 0.041 | 1.6926 | 3e-05 | 0.0012385 | 0 | 0 | 4 | K | 2 |  |  |  | ROZPOCET | 0 | 0 | 0 | 0 | 0 | 2 | 0 | 4 | 1235678841
| VV |  | "a12"(13,2*2+15,3*0,35)*1,3 |  | 41.282 | [13 empty] | VV | 2 | 2 | True | 0 | ROZPOCET
| VV |  | Súčet |  | 41.282 | [13 empty] | VV | 2 | 4 | True | 1 | ROZPOCET
20 | M | 69311000200-9-3 | a12 - Separačná, ochranná a výstužná vrstva, geotextília plošnej hmotnosti min. 200 g/m2, odolnosť geotextílie na pretlačenie CBR min. 2 kN, napr. Geomatex NTB 10/200 | m2 | 42.108 |  | 0 |  |  |  | znížená | 0 | 0 | 0.0002 | 0.0084216 | 0 | 0 | 8 | M | 2 |  |  |  | ROZPOCET | 0 | 0 | 0 | 0 | 0 | 2 | 0 | 4 | 517339190
| VV |  | 41,282*1,02 'Prepočítané koeficientom množstva |  | 42.108 | [13 empty] | VV | 2 | 2 | False | 1 | ROZPOCET
| D | 8 | Rúrové vedenie |  |  |  | 0 | [5 empty] | 94.5396 |  | 30.9935 |  | 0 | 1 | D | 1 |  |  |  | ROZPOCET | [6 empty] | 0
21 | K | 89322211-1 | Vodomerná šachta monolitická 1200x900x1800 mm (vnútorné) D+M | ks | 2 |  | 0 |  |  |  | znížená | 45.147 | 90.294 | 15.4893 | 30.9787 | 0 | 0 | 4 | K | 2 |  |  |  | ROZPOCET | 0 | 0 | 0 | 0 | 0 | 2 | 0 | 4 | 869274956
22 | K | 871171000.S | Montáž vodovodného potrubia z dvojvsrtvového PE 100 SDR11/PN16 zváraných natupo D 32x3,0 mm | m | 51.6 |  | 0 |  |  |  | znížená | 0.026 | 1.3416 | 0 | 0 | 0 | 0 | 4 | K | 2 |  |  |  | ROZPOCET | 0 | 0 | 0 | 0 | 0 | 2 | 0 | 4 | 1762471191
| VV |  | "Potrubie vodovodné plastové v zemi DN25 – HDPE D32x3,0"51,6 |  | 51.6 | [13 empty] | VV | 2 | 2 | True | 1 | ROZPOCET
23 | M | 286130033400.S | Rúra HDPE na vodu PE100 PN16 SDR11 32x3,0x100 m | m | 51.6 |  | 0 |  |  |  | znížená | 0 | 0 | 0.00028 | 0.014448 | 0 | 0 | 8 | M | 2 |  |  |  | ROZPOCET | 0 | 0 | 0 | 0 | 0 | 2 | 0 | 4 | 702250784
24 | M | 286530020100.S | Koleno 90° na tupo PE 100, na vodu, plyn a kanalizáciu, SDR 11 D 32 mm | ks | 3.457 |  | 0 |  |  |  | znížená | 0 | 0 | 6e-05 | 0.00020742 | 0 | 0 | 8 | M | 2 |  |  |  | ROZPOCET | 0 | 0 | 0 | 0 | 0 | 2 | 0 | 4 | -1808942820
25 | K | 81111-9-1 | Napojenie v mieste na verejnú kanalizáciu | ks | 1 |  | 0 |  |  |  | znížená | 0 | 0 | 0 | 0 | 0 | 0 | 4 | K | 2 |  |  |  | ROZPOCET | 0 | 0 | 0 | 0 | 0 | 2 | 0 | 4 | 885195527
26 | K | 81111-9-2 | Revízne správy, čistenie potrubia, sprevádzkovanie | hod | 18 |  | 0 |  |  |  | znížená | 0 | 0 | 0 | 0 | 0 | 0 | 4 | K | 2 |  |  |  | ROZPOCET | 0 | 0 | 0 | 0 | 0 | 2 | 0 | 4 | 1081145166
27 | K | 89116311-1 | Uzatvárací ventil DN25 | ks | 4 |  | 0 |  |  |  | znížená | 0.363 | 1.452 | 2e-05 | 8e-05 | 0 | 0 | 4 | K | 2 |  |  |  | ROZPOCET | 0 | 0 | 0 | 0 | 0 | 2 | 0 | 4 | -227783109
28 | K | 89116311-2 | Vypúšťací ventil DN15 | ks | 3 |  | 0 |  |  |  | znížená | 0.363 | 1.089 | 2e-05 | 6e-05 | 0 | 0 | 4 | K | 2 |  |  |  | ROZPOCET | 0 | 0 | 0 | 0 | 0 | 2 | 0 | 4 | 612901722
29 | K | 89116311-3 | Spätný ventil DN25 | ks | 1 |  | 0 |  |  |  | znížená | 0.363 | 0.363 | 2e-05 | 2e-05 | 0 | 0 | 4 | K | 2 |  |  |  | ROZPOCET | 0 | 0 | 0 | 0 | 0 | 2 | 0 | 4 | -1979499762
30 | K | 872226-1 | Vodomer DN20 | ks | 1 |  | 0 |  |  |  | znížená | 0 | 0 | 0 | 0 | 0 | 0 | 4 | K | 2 |  |  |  | ROZPOCET | 0 | 0 | 0 | 0 | 0 | 2 | 0 | 4 | 613856900
31 | K | 81111-9-3 | Prechodka rPE/kov DN25 | ks | 1 |  | 0 |  |  |  | znížená | 0 | 0 | 0 | 0 | 0 | 0 | 4 | K | 2 |  |  |  | ROZPOCET | 0 | 0 | 0 | 0 | 0 | 2 | 0 | 4 | 905797855
32 | K | 81111-9-4 | Prechodka kov/rPE DN25 | ks | 1 |  | 0 |  |  |  | znížená | 0 | 0 | 0 | 0 | 0 | 0 | 4 | K | 2 |  |  |  | ROZPOCET | 0 | 0 | 0 | 0 | 0 | 2 | 0 | 4 | 190132697
33 | K | 81111-9-5 | Redukovaný nátrubok DN20/25 | ks | 1 |  | 0 |  |  |  | znížená | 0 | 0 | 0 | 0 | 0 | 0 | 4 | K | 2 |  |  |  | ROZPOCET | 0 | 0 | 0 | 0 | 0 | 2 | 0 | 4 | 1171670364
34 | K | 81111-9-6 | Redukovaný nátrubok DN25/20 | ks | 1 |  | 0 |  |  |  | znížená | 0 | 0 | 0 | 0 | 0 | 0 | 4 | K | 2 |  |  |  | ROZPOCET | 0 | 0 | 0 | 0 | 0 | 2 | 0 | 4 | 1319569674
| D | 9 | Ostatné konštrukcie a práce-búranie |  |  |  | 0 | [5 empty] | 4.96 |  | 3.1775 |  | 0 | 1 | D | 1 |  |  |  | ROZPOCET | [6 empty] | 0
35 | K | 91636111-9-1 | a12 - Neviditelný plastový obrubník kotvený každých cca 300 mm klincami do podložia v.200mm | m | 15.5 |  | 0 |  |  |  | znížená | 0.32 | 4.96 | 0.205 | 3.1775 | 0 | 0 | 4 | K | 2 |  |  |  | ROZPOCET | 0 | 0 | 0 | 0 | 0 | 2 | 0 | 4 | 24175193
| D | PSV | Práce a dodávky PSV |  |  |  | 0 | [5 empty] | 0 |  | 0 |  | 0 | 2 | D | 0 |  |  |  | ROZPOCET | [6 empty] | 0
| D | 767 | Konštrukcie doplnkové kovové |  |  |  | 0 | [5 empty] | 0 |  | 0 |  | 0 | 2 | D | 1 |  |  |  | ROZPOCET | [6 empty] | 0
36 | K | 76711-9-1 | M8 - Fontána z cortenovej ocele, napr. Double Supreme 150/200 Set | ks | 1 |  | 0 |  |  |  | znížená | 0 | 0 | 0 | 0 | 0 | 0 | 16 | K | 2 |  |  |  | ROZPOCET | 0 | 0 | 0 | 0 | 0 | 2 | 0 | 16 | -461584549
| P |  | Poznámka k položke: Poznámka k položke: Komplet dodávka a montáž vrátane kotevných a montážnych prvkov. Ručne vyrábaná fontána z cortenovej ocele tvorená z dvoch mís, ktoré sú efektne umiestnené nad sebou. Voda z rezervoáru sa čerpá do najvrchnejšej cortenovej misy, z ktorej preteká do spodnej. Voda jemným pohybom obmýva misy z vonkajsích strán a vteká späť do zbernej nádoby na vodu. Súčasťou fontány je LED osvetlenie, čerpadlo, rezervoár so samovypúšťacím ventilom. Podrobná špecifikácia viď. Technické popisové listy. | [15 empty] | P | 2
37 | K | 998767201.S | Presun hmôt pre kovové stavebné doplnkové konštrukcie v objektoch výšky do 6 m | % | 49.439 |  | 0 |  |  |  | znížená | 0 | 0 | 0 | 0 | 0 | 0 | 16 | K | 2 |  |  |  | ROZPOCET | 0 | 0 | 0 | 0 | 0 | 2 | 0 | 16 | 107722638
| D | M | Práce a dodávky M |  |  |  | 0 | [5 empty] | 0 |  | 0 |  | 0 | 3 | D | 0 |  |  |  | ROZPOCET | [6 empty] | 0
| D | 21-M | Elektromontáže |  |  |  | 0 | [5 empty] | 0 |  | 0 |  | 0 | 3 | D | 1 |  |  |  | ROZPOCET | [6 empty] | 0
38 | K | 21111-9-1 | Napojenie prvku M8 na elektrickú energiu káblom CYKY-J 5x4mm2, z existujúceho rozvádzača RMS umiestneného pri ČOV - kábel | m | 86.94 |  | 0 |  |  |  | znížená | 0 | 0 | 0 | 0 | 0 | 0 | 64 | K | 2 |  |  |  | ROZPOCET | 0 | 0 | 0 | 0 | 0 | 2 | 0 | 64 | -1395581325
| VV |  | 75,6*1,15 |  | 86.94 | [13 empty] | VV | 2 | 2 | True | 1 | ROZPOCET
39 | K | 21111-9-2 | umiestnením ističa B16 v rozvodnej skrini, a inštalačnej exteriérovej krabice pri fontáne | ks | 2 |  | 0 |  |  |  | znížená | 0 | 0 | 0 | 0 | 0 | 0 | 64 | K | 2 |  |  |  | ROZPOCET | 0 | 0 | 0 | 0 | 0 | 2 | 0 | 64 | -137717036
| P |  | Poznámka k položke: potrebnej pre napojenie NN, vrátane napojenia a podružného elektroinštalačného materiálu | [15 empty] | P | 2
40 | K | 21111-9-3 | chránička KOPOFLEX ∅50mm | m | 86.94 |  | 0 |  |  |  | znížená | 0 | 0 | 0 | 0 | 0 | 0 | 64 | K | 2 |  |  |  | ROZPOCET | 0 | 0 | 0 | 0 | 0 | 2 | 0 | 64 | -1126285416
| VV |  | 75,6*1,15 |  | 86.94 | [13 empty] | VV | 2 | 2 | True | 1 | ROZPOCET
41 | K | 21111-9-4 | Výstražná fólia NN | m | 75.6 |  | 0 |  |  |  | znížená | 0 | 0 | 0 | 0 | 0 | 0 | 64 | K | 2 |  |  |  | ROZPOCET | 0 | 0 | 0 | 0 | 0 | 2 | 0 | 64 | 1438928422
42 | K | 21111-9-5 | Revízne správy, sprevádzkovanie a ostatné práce | hod | 12 |  | 0 |  |  |  | znížená | 0 | 0 | 0 | 0 | 0 | 0 | 64 | K | 2 |  |  |  | ROZPOCET | 0 | 0 | 0 | 0 | 0 | 2 | 0 | 64 | -753757674

## 10 - Zelené opatrenia - c...
[9 empty] | >> skryté stĺpce << | [9 empty] | {c9d1f2d7-9eb4-4458-a6a3-b0646a4918de}
0
| KRYCÍ LIST ROZPOČTU | [8 empty] | v --- nižšie sa nachádzajú doplnkové a pomocné údaje k zostavám --- v | [8 empty] | False
Stavba:
R2 - Eko park Voderady - Zelené a modré optrenia
Objekt:
10 - Zelené opatrenia - chodníky hlavné
| JKSO: |  |  |  |  | KS:
| Miesto: |  |  |  |  | Dátum:
| Objednávateľ: |  |  |  |  | IČO:
IČ DPH:
| Zhotoviteľ: |  |  |  |  | IČO:
IČ DPH:
| Projektant: |  |  |  |  | IČO:
IČ DPH:
| Spracovateľ: |  |  |  |  | IČO:
IČ DPH:
Poznámka:
| Cena bez DPH | [5 empty] | 0
|  |  | Základ dane |  |  | Sadzba dane | Výška dane
| DPH | základná | 0 |  |  | 23% | 0
|  | znížená | 0 |  |  | 23% | 0
|  | zákl. prenesená | 0 |  |  | 23% | 0
|  | zníž. prenesená | 0 |  |  | 23% | 0
|  | nulová | 0 |  |  | 0% | 0
| Cena s DPH |  |  | v | EUR |  | 0
| Projektant |  |  | Spracovateľ
| Dátum a podpis: |  | Pečiatka | Dátum a podpis: |  |  | Pečiatka
| Objednávateľ |  |  | Zhotoviteľ
| Dátum a podpis: |  | Pečiatka | Dátum a podpis: |  |  | Pečiatka
REKAPITULÁCIA ROZPOČTU
Stavba:
R2 - Eko park Voderady - Zelené a modré optrenia
Objekt:
10 - Zelené opatrenia - chodníky hlavné
Miesto: | [5 empty] | Dátum:
Objednávateľ: | [5 empty] | Projektant:
Zhotoviteľ: | [5 empty] | Spracovateľ:
Kód dielu - Popis | [6 empty] | Cena celkom [EUR]
Náklady z rozpočtu | [6 empty] | 0 | [12 empty] | -1
| HSV - Práce a dodávky HSV | [5 empty] | 0
| 1 - Zemné práce | [5 empty] | 0
| 2 - Zakladanie | [5 empty] | 0
| 4 - Vodorovné konštrukcie | [5 empty] | 0
| 5 - Komunikácie | [5 empty] | 0
| 99 - Presun hmôt HSV | [5 empty] | 0
ROZPOČET
Stavba:
R2 - Eko park Voderady - Zelené a modré optrenia
Objekt:
10 - Zelené opatrenia - chodníky hlavné
Miesto: | [5 empty] | Dátum:
Objednávateľ: | [5 empty] | Projektant:
Zhotoviteľ: | [5 empty] | Spracovateľ:
PČ | Typ | Kód | Popis | MJ | Množstvo | J.cena [EUR] | Cena celkom [EUR] | Cenová sústava |  |  | DPH | J. Nh [h] | Nh celkom [h] | J. hmotnosť [t] | Hmotnosť celkom [t] | J. suť [t] | Suť Celkom [t]
Náklady z rozpočtu | [6 empty] | 0 | [5 empty] | 1664.7186 |  | 662.6524 |  | 0 |  | D | -1 | [10 empty] | 0
| D | HSV | Práce a dodávky HSV |  |  |  | 0 | [5 empty] | 1664.7186 |  | 662.6524 |  | 0 | 1 | D | 0 |  |  |  | ROZPOCET | [6 empty] | 0
| D | 1 | Zemné práce |  |  |  | 0 | [5 empty] | 229.8506 |  | 0 |  | 0 | 1 | D | 1 |  |  |  | ROZPOCET | [6 empty] | 0
1 | K | 122201102.S | Odkopávka a prekopávka nezapažená v hornine 3, nad 100 do 1000 m3 | m3 | 472.725 |  | 0 |  |  |  | znížená | 0.243 | 114.8722 | 0 | 0 | 0 | 0 | 4 | K | 2 |  |  |  | ROZPOCET | 0 | 0 | 0 | 0 | 0 | 2 | 0 | 4 | -76201152
| VV |  | "a8 - Prehĺbenie pláne v zemine a výkop zeminy"(776,23*0,45)*1,02 |  | 356.29 | [13 empty] | VV | 2 | 2 | True | 0 | ROZPOCET
| VV |  | "Odstránenie povrchu zeminy priemernej hr. Do 150mm"776,23*0,15 |  | 116.435 | [13 empty] | VV | 2 | 2 | True | 0 | ROZPOCET
| VV |  | Súčet |  | 472.725 | [13 empty] | VV | 2 | 4 | True | 1 | ROZPOCET
2 | K | 122201109 | Odkopávky a prekopávky nezapažené. Príplatok k cenám za lepivosť horniny 3 | m3 | 472.725 |  | 0 |  |  |  | znížená | 0.056 | 26.4726 | 0 | 0 | 0 | 0 | 4 | K | 2 |  |  |  | ROZPOCET | 0 | 0 | 0 | 0 | 0 | 2 | 0 | 4 | 1782982929
3 | K | 18120110-10-3 | Vyrovnanie povrchu nerovností do výšky 500mm, zrovnaním technikou napr. bagrom | m2 | 776.23 |  | 0 |  |  |  | znížená | 0.017 | 13.1959 | 0 | 0 | 0 | 0 | 4 | K | 2 |  |  |  | ROZPOCET | 0 | 0 | 0 | 0 | 0 | 2 | 0 | 4 | -1432353708
4 | K | 18120110-10-2 | a8 - Úprava pláne, Edef2 = 30 MPa, Edef2/Edef1=max2,5 | m2 | 815.042 |  | 0 |  |  |  | znížená | 0.017 | 13.8557 | 0 | 0 | 0 | 0 | 4 | K | 2 |  |  |  | ROZPOCET | 0 | 0 | 0 | 0 | 0 | 2 | 0 | 4 | -2130002906
| VV |  | (776,23)*1,05 |  | 815.042 | [13 empty] | VV | 2 | 2 | True | 1 | ROZPOCET
5 | K | 162201101 | Vodorovné premiestnenie výkopku z horniny 1-4 do 20m | m3 | 472.725 |  | 0 |  |  |  | znížená | 0.081 | 38.2907 | 0 | 0 | 0 | 0 | 4 | K | 2 |  |  |  | ROZPOCET | 0 | 0 | 0 | 0 | 0 | 2 | 0 | 4 | 2093430386
6 | K | 162501102 | Vodorovné premiestnenie výkopku po spevnenej ceste z horniny tr.1-4, do 100 m3 na vzdialenosť do 3000 m | m3 | 472.725 |  | 0 |  |  |  | znížená | 0 | 0 | 0 | 0 | 0 | 0 | 4 | K | 2 |  |  |  | ROZPOCET | 0 | 0 | 0 | 0 | 0 | 2 | 0 | 4 | -525636757
7 | K | 162501105 | Vodorovné premiestnenie výkopku po spevnenej ceste z horniny tr.1-4, do 100 m3, príplatok k cene za každých ďalšich a začatých 1000 m | m3 | 3309.075 |  | 0 |  |  |  | znížená | 0.007 | 23.1635 | 0 | 0 | 0 | 0 | 4 | K | 2 |  |  |  | ROZPOCET | 0 | 0 | 0 | 0 | 0 | 2 | 0 | 4 | -1814669415
| VV |  | 472,725*7 |  | 3309.075 | [13 empty] | VV | 2 | 2 | True | 1 | ROZPOCET
8 | K | 167101101 | Nakladanie neuľahnutého výkopku z hornín tr.1-4 do 100 m3 | m3 | 472.725 |  | 0 |  |  |  | znížená | 0 | 0 | 0 | 0 | 0 | 0 | 4 | K | 2 |  |  |  | ROZPOCET | 0 | 0 | 0 | 0 | 0 | 2 | 0 | 4 | -1098902131
9 | K | 171201201 | Uloženie sypaniny na skládky do 100 m3 | m3 | 472.725 |  | 0 |  |  |  | znížená | 0 | 0 | 0 | 0 | 0 | 0 | 4 | K | 2 |  |  |  | ROZPOCET | 0 | 0 | 0 | 0 | 0 | 2 | 0 | 4 | 838708295
10 | K | 171209002 | Poplatok za skladovanie alebo za recykláciu - zemina a kamenivo (17 05) ostatné | t | 850.905 |  | 0 |  |  |  | znížená | 0 | 0 | 0 | 0 | 0 | 0 | 4 | K | 2 |  |  |  | ROZPOCET | 0 | 0 | 0 | 0 | 0 | 2 | 0 | 4 | -70527283
| VV |  | 472,725*1,8 |  | 850.905 | [13 empty] | VV | 2 | 2 | True | 1 | ROZPOCET
| D | 2 | Zakladanie |  |  |  | 0 | [5 empty] | 54.0556 |  | 0.30851 |  | 0 | 1 | D | 1 |  |  |  | ROZPOCET | [6 empty] | 0
11 | K | 28997121-2 | Zhotovenie separačnej, ochrannej a výstužnej vrstvy, geotextília plošnej hmotnosti min. 200 g/m2, odolnosť geotextílie na pretlačenie CBR min. 2 kN, napr. Geomatex NTB 10/200 | m2 | 1318.429 |  | 0 |  |  |  | znížená | 0.041 | 54.0556 | 3e-05 | 0.039553 | 0 | 0 | 4 | K | 2 |  |  |  | ROZPOCET | 0 | 0 | 0 | 0 | 0 | 2 | 0 | 4 | -2064567901
| VV |  | "a8"(776,23+528,77*0,45)*1,3 |  | 1318.429 | [13 empty] | VV | 2 | 2 | True | 0 | ROZPOCET
| VV |  | Súčet |  | 1318.429 | [13 empty] | VV | 2 | 4 | True | 1 | ROZPOCET
12 | M | 69311000200-10-4 | a8 - Separačná, ochranná a výstužná vrstva, geotextília plošnej hmotnosti min. 200 g/m2, odolnosť geotextílie na pretlačenie CBR min. 2 kN, napr. Geomatex NTB 10/200 | m2 | 1344.798 |  | 0 |  |  |  | znížená | 0 | 0 | 0.0002 | 0.26896 | 0 | 0 | 8 | M | 2 |  |  |  | ROZPOCET | 0 | 0 | 0 | 0 | 0 | 2 | 0 | 4 | -1458342913
| VV |  | (776,23+528,77*0,45)*1,3 |  | 1318.429 | [13 empty] | VV | 2 | 2 | True | 1 | ROZPOCET
| VV |  | 1318,429*1,02 'Prepočítané koeficientom množstva |  | 1344.798 | [13 empty] | VV | 2 | 2 | False | 1 | ROZPOCET
| D | 4 | Vodorovné konštrukcie |  |  |  | 0 | [5 empty] | 38.307 |  | 131.9716 |  | 0 | 1 | D | 1 |  |  |  | ROZPOCET | [6 empty] | 0
13 | K | 451577777.S | Podklad pod dlažbu v ploche vodorovnej alebo v sklone do 1:5 hr. 30-100 mm z kameniva ťaženého | m2 | 815.042 |  | 0 |  |  |  | znížená | 0.047 | 38.307 | 0.16192 | 131.9716 | 0 | 0 | 4 | K | 2 |  |  |  | ROZPOCET | 0 | 0 | 0 | 0 | 0 | 2 | 0 | 4 | -658940885
| VV |  | "a8 - Štrkový povrch - drvené kamenivo fr. 0-4mm, hr. 50mm"(776,23)*1,05 |  | 815.042 | [13 empty] | VV | 2 | 2 | True | 0 | ROZPOCET
| VV |  | Súčet |  | 815.042 | [13 empty] | VV | 2 | 4 | True | 1 | ROZPOCET
| D | 5 | Komunikácie |  |  |  | 0 | [5 empty] | 42.3822 |  | 530.3723 |  | 0 | 1 | D | 1 |  |  |  | ROZPOCET | [6 empty] | 0
14 | K | 564831111.S | Podklad zo štrkodrviny s rozprestretím a zhutnením, po zhutnení hr. 100 mm | m2 | 815.042 |  | 0 |  |  |  | znížená | 0.022 | 17.9309 | 0.18907 | 154.1 | 0 | 0 | 4 | K | 2 |  |  |  | ROZPOCET | 0 | 0 | 0 | 0 | 0 | 2 | 0 | 4 | 2047679058
| VV |  | "a8 - Štrkový povrch - drvené kamenivo fr. 16-32mm, hr. 100mm"(776,23)*1,05 |  | 815.042 | [13 empty] | VV | 2 | 2 | True | 1 | ROZPOCET
15 | K | 564871111.S | Podklad zo štrkodrviny s rozprestretím a zhutnením, po zhutnení hr. 250 mm | m2 | 815.042 |  | 0 |  |  |  | znížená | 0.03 | 24.4513 | 0.46166 | 376.2723 | 0 | 0 | 4 | K | 2 |  |  |  | ROZPOCET | 0 | 0 | 0 | 0 | 0 | 2 | 0 | 4 | -1759364033
| VV |  | "a8 - Štrkový povrch - štrkodrva fr. 0-63mm, hr. 250mm"(776,23)*1,05 |  | 815.042 | [13 empty] | VV | 2 | 2 | True | 0 | ROZPOCET
| VV |  | Súčet |  | 815.042 | [13 empty] | VV | 2 | 4 | True | 1 | ROZPOCET
| D | 99 | Presun hmôt HSV |  |  |  | 0 | [5 empty] | 1300.1232 |  | 0 |  | 0 | 1 | D | 1 |  |  |  | ROZPOCET | [6 empty] | 0
16 | K | 998231311 | Presun hmôt pre sadovnícke a krajinárske úpravy do 5000 m vodorovne bez zvislého presunu | t | 662.652 |  | 0 |  |  |  | znížená | 1.962 | 1300.1232 | 0 | 0 | 0 | 0 | 4 | K | 2 |  |  |  | ROZPOCET | 0 | 0 | 0 | 0 | 0 | 2 | 0 | 4 | -1312514090

## 11 - Zelené opatrenia - c...
[9 empty] | >> skryté stĺpce << | [9 empty] | {34a476ac-a201-479a-84d7-13fe3b7863d8}
0
| KRYCÍ LIST ROZPOČTU | [8 empty] | v --- nižšie sa nachádzajú doplnkové a pomocné údaje k zostavám --- v | [8 empty] | False
Stavba:
R2 - Eko park Voderady - Zelené a modré optrenia
Objekt:
11 - Zelené opatrenia - chodníky vedľajšie
| JKSO: |  |  |  |  | KS:
| Miesto: |  |  |  |  | Dátum:
| Objednávateľ: |  |  |  |  | IČO:
IČ DPH:
| Zhotoviteľ: |  |  |  |  | IČO:
IČ DPH:
| Projektant: |  |  |  |  | IČO:
IČ DPH:
| Spracovateľ: |  |  |  |  | IČO:
IČ DPH:
Poznámka:
| Cena bez DPH | [5 empty] | 0
|  |  | Základ dane |  |  | Sadzba dane | Výška dane
| DPH | základná | 0 |  |  | 23% | 0
|  | znížená | 0 |  |  | 23% | 0
|  | zákl. prenesená | 0 |  |  | 23% | 0
|  | zníž. prenesená | 0 |  |  | 23% | 0
|  | nulová | 0 |  |  | 0% | 0
| Cena s DPH |  |  | v | EUR |  | 0
| Projektant |  |  | Spracovateľ
| Dátum a podpis: |  | Pečiatka | Dátum a podpis: |  |  | Pečiatka
| Objednávateľ |  |  | Zhotoviteľ
| Dátum a podpis: |  | Pečiatka | Dátum a podpis: |  |  | Pečiatka
REKAPITULÁCIA ROZPOČTU
Stavba:
R2 - Eko park Voderady - Zelené a modré optrenia
Objekt:
11 - Zelené opatrenia - chodníky vedľajšie
Miesto: | [5 empty] | Dátum:
Objednávateľ: | [5 empty] | Projektant:
Zhotoviteľ: | [5 empty] | Spracovateľ:
Kód dielu - Popis | [6 empty] | Cena celkom [EUR]
Náklady z rozpočtu | [6 empty] | 0 | [12 empty] | -1
| HSV - Práce a dodávky HSV | [5 empty] | 0
| 1 - Zemné práce | [5 empty] | 0
| 2 - Zakladanie | [5 empty] | 0
| 4 - Vodorovné konštrukcie | [5 empty] | 0
| 5 - Komunikácie | [5 empty] | 0
| 99 - Presun hmôt HSV | [5 empty] | 0
ROZPOČET
Stavba:
R2 - Eko park Voderady - Zelené a modré optrenia
Objekt:
11 - Zelené opatrenia - chodníky vedľajšie
Miesto: | [5 empty] | Dátum:
Objednávateľ: | [5 empty] | Projektant:
Zhotoviteľ: | [5 empty] | Spracovateľ:
PČ | Typ | Kód | Popis | MJ | Množstvo | J.cena [EUR] | Cena celkom [EUR] | Cenová sústava |  |  | DPH | J. Nh [h] | Nh celkom [h] | J. hmotnosť [t] | Hmotnosť celkom [t] | J. suť [t] | Suť Celkom [t]
Náklady z rozpočtu | [6 empty] | 0 | [5 empty] | 1837.3809 |  | 729.4381 |  | 0 |  | D | -1 | [10 empty] | 0
| D | HSV | Práce a dodávky HSV |  |  |  | 0 | [5 empty] | 1837.3809 |  | 729.4381 |  | 0 | 1 | D | 0 |  |  |  | ROZPOCET | [6 empty] | 0
| D | 1 | Zemné práce |  |  |  | 0 | [5 empty] | 253.0062 |  | 0 |  | 0 | 1 | D | 1 |  |  |  | ROZPOCET | [6 empty] | 0
1 | K | 122201102.S | Odkopávka a prekopávka nezapažená v hornine 3, nad 100 do 1000 m3 | m3 | 520.348 |  | 0 |  |  |  | znížená | 0.243 | 126.4446 | 0 | 0 | 0 | 0 | 4 | K | 2 |  |  |  | ROZPOCET | 0 | 0 | 0 | 0 | 0 | 2 | 0 | 4 | -76201152
| VV |  | "a8 - Prehĺbenie pláne v zemine a výkop zeminy"((356,18+235,11+24,56+77,04+161,54)*0,45)*1,02 |  | 392.183 | [13 empty] | VV | 2 | 2 | True | 0 | ROZPOCET
| VV |  | "Odstránenie povrchu zeminy priemernej hr. Do 150mm"854,43*0,15 |  | 128.165 | [13 empty] | VV | 2 | 2 | True | 0 | ROZPOCET
| VV |  | Súčet |  | 520.348 | [13 empty] | VV | 2 | 4 | True | 1 | ROZPOCET
2 | K | 122201109 | Odkopávky a prekopávky nezapažené. Príplatok k cenám za lepivosť horniny 3 | m3 | 520.348 |  | 0 |  |  |  | znížená | 0.056 | 29.1395 | 0 | 0 | 0 | 0 | 4 | K | 2 |  |  |  | ROZPOCET | 0 | 0 | 0 | 0 | 0 | 2 | 0 | 4 | 1782982929
3 | K | 18120110-11-3 | Vyrovnanie povrchu nerovností do výšky 500mm, zrovnaním technikou napr. bagrom | m2 | 854.43 |  | 0 |  |  |  | znížená | 0.017 | 14.5253 | 0 | 0 | 0 | 0 | 4 | K | 2 |  |  |  | ROZPOCET | 0 | 0 | 0 | 0 | 0 | 2 | 0 | 4 | -1432353708
4 | K | 18120110-11-2 | a8 - Úprava pláne, Edef2 = 30 MPa, Edef2/Edef1=max2,5 | m2 | 897.152 |  | 0 |  |  |  | znížená | 0.017 | 15.2516 | 0 | 0 | 0 | 0 | 4 | K | 2 |  |  |  | ROZPOCET | 0 | 0 | 0 | 0 | 0 | 2 | 0 | 4 | -2130002906
| VV |  | (854,43)*1,05 |  | 897.152 | [13 empty] | VV | 2 | 2 | True | 1 | ROZPOCET
5 | K | 162201101 | Vodorovné premiestnenie výkopku z horniny 1-4 do 20m | m3 | 520.348 |  | 0 |  |  |  | znížená | 0.081 | 42.1482 | 0 | 0 | 0 | 0 | 4 | K | 2 |  |  |  | ROZPOCET | 0 | 0 | 0 | 0 | 0 | 2 | 0 | 4 | 2093430386
6 | K | 162501102 | Vodorovné premiestnenie výkopku po spevnenej ceste z horniny tr.1-4, do 100 m3 na vzdialenosť do 3000 m | m3 | 520.348 |  | 0 |  |  |  | znížená | 0 | 0 | 0 | 0 | 0 | 0 | 4 | K | 2 |  |  |  | ROZPOCET | 0 | 0 | 0 | 0 | 0 | 2 | 0 | 4 | -525636757
7 | K | 162501105 | Vodorovné premiestnenie výkopku po spevnenej ceste z horniny tr.1-4, do 100 m3, príplatok k cene za každých ďalšich a začatých 1000 m | m3 | 3642.436 |  | 0 |  |  |  | znížená | 0.007 | 25.4971 | 0 | 0 | 0 | 0 | 4 | K | 2 |  |  |  | ROZPOCET | 0 | 0 | 0 | 0 | 0 | 2 | 0 | 4 | -1814669415
| VV |  | 520,348*7 |  | 3642.436 | [13 empty] | VV | 2 | 2 | True | 1 | ROZPOCET
8 | K | 167101101 | Nakladanie neuľahnutého výkopku z hornín tr.1-4 do 100 m3 | m3 | 520.348 |  | 0 |  |  |  | znížená | 0 | 0 | 0 | 0 | 0 | 0 | 4 | K | 2 |  |  |  | ROZPOCET | 0 | 0 | 0 | 0 | 0 | 2 | 0 | 4 | -1098902131
9 | K | 171201201 | Uloženie sypaniny na skládky do 100 m3 | m3 | 520.348 |  | 0 |  |  |  | znížená | 0 | 0 | 0 | 0 | 0 | 0 | 4 | K | 2 |  |  |  | ROZPOCET | 0 | 0 | 0 | 0 | 0 | 2 | 0 | 4 | 838708295
10 | K | 171209002 | Poplatok za skladovanie alebo za recykláciu - zemina a kamenivo (17 05) ostatné | t | 936.626 |  | 0 |  |  |  | znížená | 0 | 0 | 0 | 0 | 0 | 0 | 4 | K | 2 |  |  |  | ROZPOCET | 0 | 0 | 0 | 0 | 0 | 2 | 0 | 4 | -70527283
| VV |  | 520,348*1,8 |  | 936.626 | [13 empty] | VV | 2 | 2 | True | 1 | ROZPOCET
| D | 2 | Zakladanie |  |  |  | 0 | [5 empty] | 64.3993 |  | 0.36755 |  | 0 | 1 | D | 1 |  |  |  | ROZPOCET | [6 empty] | 0
11 | K | 28997121-2 | Zhotovenie separačnej, ochrannej a výstužnej vrstvy, geotextília plošnej hmotnosti min. 200 g/m2, odolnosť geotextílie na pretlačenie CBR min. 2 kN, napr. Geomatex NTB 10/200 | m2 | 1570.715 |  | 0 |  |  |  | znížená | 0.041 | 64.3993 | 3e-05 | 0.047121 | 0 | 0 | 4 | K | 2 |  |  |  | ROZPOCET | 0 | 0 | 0 | 0 | 0 | 2 | 0 | 4 | -2064567901
| VV |  | "a8"(854,43+(249,45+232,93+30,42+107,83+165,62)*0,45)*1,3 |  | 1570.715 | [13 empty] | VV | 2 | 2 | True | 0 | ROZPOCET
| VV |  | Súčet |  | 1570.715 | [13 empty] | VV | 2 | 4 | True | 1 | ROZPOCET
12 | M | 69311000200-10-4 | a8 - Separačná, ochranná a výstužná vrstva, geotextília plošnej hmotnosti min. 200 g/m2, odolnosť geotextílie na pretlačenie CBR min. 2 kN, napr. Geomatex NTB 10/200 | m2 | 1602.129 |  | 0 |  |  |  | znížená | 0 | 0 | 0.0002 | 0.32043 | 0 | 0 | 8 | M | 2 |  |  |  | ROZPOCET | 0 | 0 | 0 | 0 | 0 | 2 | 0 | 4 | -1458342913
| VV |  | (854,43+(249,45+232,93+30,42+107,83+165,62)*0,45)*1,3 |  | 1570.715 | [13 empty] | VV | 2 | 2 | True | 1 | ROZPOCET
| VV |  | 1570,715*1,02 'Prepočítané koeficientom množstva |  | 1602.129 | [13 empty] | VV | 2 | 2 | False | 1 | ROZPOCET
| D | 4 | Vodorovné konštrukcie |  |  |  | 0 | [5 empty] | 42.1661 |  | 145.2669 |  | 0 | 1 | D | 1 |  |  |  | ROZPOCET | [6 empty] | 0
13 | K | 451577777.S | Podklad pod dlažbu v ploche vodorovnej alebo v sklone do 1:5 hr. 30-100 mm z kameniva ťaženého | m2 | 897.152 |  | 0 |  |  |  | znížená | 0.047 | 42.1661 | 0.16192 | 145.2669 | 0 | 0 | 4 | K | 2 |  |  |  | ROZPOCET | 0 | 0 | 0 | 0 | 0 | 2 | 0 | 4 | -658940885
| VV |  | "a8 - Štrkový povrch - drvené kamenivo fr. 0-4mm, hr. 50mm"(854,43)*1,05 |  | 897.152 | [13 empty] | VV | 2 | 2 | True | 0 | ROZPOCET
| VV |  | Súčet |  | 897.152 | [13 empty] | VV | 2 | 4 | True | 1 | ROZPOCET
| D | 5 | Komunikácie |  |  |  | 0 | [5 empty] | 46.6519 |  | 583.8037 |  | 0 | 1 | D | 1 |  |  |  | ROZPOCET | [6 empty] | 0
14 | K | 564831111.S | Podklad zo štrkodrviny s rozprestretím a zhutnením, po zhutnení hr. 100 mm | m2 | 897.152 |  | 0 |  |  |  | znížená | 0.022 | 19.7373 | 0.18907 | 169.6245 | 0 | 0 | 4 | K | 2 |  |  |  | ROZPOCET | 0 | 0 | 0 | 0 | 0 | 2 | 0 | 4 | 2047679058
| VV |  | "a8 - Štrkový povrch - drvené kamenivo fr. 16-32mm, hr. 100mm"(854,43)*1,05 |  | 897.152 | [13 empty] | VV | 2 | 2 | True | 1 | ROZPOCET
15 | K | 564871111.S | Podklad zo štrkodrviny s rozprestretím a zhutnením, po zhutnení hr. 250 mm | m2 | 897.152 |  | 0 |  |  |  | znížená | 0.03 | 26.9146 | 0.46166 | 414.1792 | 0 | 0 | 4 | K | 2 |  |  |  | ROZPOCET | 0 | 0 | 0 | 0 | 0 | 2 | 0 | 4 | -1759364033
| VV |  | "a8 - Štrkový povrch - štrkodrva fr. 0-63mm, hr. 250mm"(854,43)*1,05 |  | 897.152 | [13 empty] | VV | 2 | 2 | True | 0 | ROZPOCET
| VV |  | Súčet |  | 897.152 | [13 empty] | VV | 2 | 4 | True | 1 | ROZPOCET
| D | 99 | Presun hmôt HSV |  |  |  | 0 | [5 empty] | 1431.1574 |  | 0 |  | 0 | 1 | D | 1 |  |  |  | ROZPOCET | [6 empty] | 0
16 | K | 998231311 | Presun hmôt pre sadovnícke a krajinárske úpravy do 5000 m vodorovne bez zvislého presunu | t | 729.438 |  | 0 |  |  |  | znížená | 1.962 | 1431.1574 | 0 | 0 | 0 | 0 | 4 | K | 2 |  |  |  | ROZPOCET | 0 | 0 | 0 | 0 | 0 | 2 | 0 | 4 | -1312514090

## 12 - Zelené opatrenia - d...
[9 empty] | >> skryté stĺpce << | [9 empty] | {c0988528-a2de-493f-8afa-a0dbe4f95d24}
0
| KRYCÍ LIST ROZPOČTU | [8 empty] | v --- nižšie sa nachádzajú doplnkové a pomocné údaje k zostavám --- v | [8 empty] | False
Stavba:
R2 - Eko park Voderady - Zelené a modré optrenia
Objekt:
12 - Zelené opatrenia - dlaždené plochy
| JKSO: |  |  |  |  | KS:
| Miesto: |  |  |  |  | Dátum:
| Objednávateľ: |  |  |  |  | IČO:
IČ DPH:
| Zhotoviteľ: |  |  |  |  | IČO:
IČ DPH:
| Projektant: |  |  |  |  | IČO:
IČ DPH:
| Spracovateľ: |  |  |  |  | IČO:
IČ DPH:
Poznámka:
| Cena bez DPH | [5 empty] | 0
|  |  | Základ dane |  |  | Sadzba dane | Výška dane
| DPH | základná | 0 |  |  | 23% | 0
|  | znížená | 0 |  |  | 23% | 0
|  | zákl. prenesená | 0 |  |  | 23% | 0
|  | zníž. prenesená | 0 |  |  | 23% | 0
|  | nulová | 0 |  |  | 0% | 0
| Cena s DPH |  |  | v | EUR |  | 0
| Projektant |  |  | Spracovateľ
| Dátum a podpis: |  | Pečiatka | Dátum a podpis: |  |  | Pečiatka
| Objednávateľ |  |  | Zhotoviteľ
| Dátum a podpis: |  | Pečiatka | Dátum a podpis: |  |  | Pečiatka
REKAPITULÁCIA ROZPOČTU
Stavba:
R2 - Eko park Voderady - Zelené a modré optrenia
Objekt:
12 - Zelené opatrenia - dlaždené plochy
Miesto: | [5 empty] | Dátum:
Objednávateľ: | [5 empty] | Projektant:
Zhotoviteľ: | [5 empty] | Spracovateľ:
Kód dielu - Popis | [6 empty] | Cena celkom [EUR]
Náklady z rozpočtu | [6 empty] | 0 | [12 empty] | -1
| HSV - Práce a dodávky HSV | [5 empty] | 0
| 1 - Zemné práce | [5 empty] | 0
| 2 - Zakladanie | [5 empty] | 0
| 4 - Vodorovné konštrukcie | [5 empty] | 0
| 5 - Komunikácie | [5 empty] | 0
| 9 - Ostatné konštrukcie a práce-búranie | [5 empty] | 0
| 99 - Presun hmôt HSV | [5 empty] | 0
ROZPOČET
Stavba:
R2 - Eko park Voderady - Zelené a modré optrenia
Objekt:
12 - Zelené opatrenia - dlaždené plochy
Miesto: | [5 empty] | Dátum:
Objednávateľ: | [5 empty] | Projektant:
Zhotoviteľ: | [5 empty] | Spracovateľ:
PČ | Typ | Kód | Popis | MJ | Množstvo | J.cena [EUR] | Cena celkom [EUR] | Cenová sústava |  |  | DPH | J. Nh [h] | Nh celkom [h] | J. hmotnosť [t] | Hmotnosť celkom [t] | J. suť [t] | Suť Celkom [t]
Náklady z rozpočtu | [6 empty] | 0 | [5 empty] | 646.206 |  | 417.733 |  | 0 |  | D | -1 | [10 empty] | 0
| D | HSV | Práce a dodávky HSV |  |  |  | 0 | [5 empty] | 646.206 |  | 417.733 |  | 0 | 1 | D | 0 |  |  |  | ROZPOCET | [6 empty] | 0
| D | 1 | Zemné práce |  |  |  | 0 | [5 empty] | 112.5835 |  | 0 |  | 0 | 1 | D | 1 |  |  |  | ROZPOCET | [6 empty] | 0
1 | K | 12110111-1 | Odstránenie vegetačnej vrstvy | m3 | 9.304 |  | 0 |  |  |  | znížená | 0.013 | 0.12095 | 0 | 0 | 0 | 0 | 4 | K | 2 |  |  |  | ROZPOCET | 0 | 0 | 0 | 0 | 0 | 2 | 0 | 4 | -1926605319
| VV |  | "r1 - Odstránenie vegetačnej vrstvy hr. do 100 mm pre obrubníky"265,82*0,35*0,1 |  | 9.304 | [13 empty] | VV | 2 | 2 | True | 0 | ROZPOCET
| VV |  | Súčet |  | 9.304 | [13 empty] | VV | 2 | 4 | True | 1 | ROZPOCET
2 | K | 122201102.S | Odkopávka a prekopávka nezapažená v hornine 3, nad 100 do 1000 m3 | m3 | 132.041 |  | 0 |  |  |  | znížená | 0.243 | 32.086 | 0 | 0 | 0 | 0 | 4 | K | 2 |  |  |  | ROZPOCET | 0 | 0 | 0 | 0 | 0 | 2 | 0 | 4 | -108341280
| VV |  | "a4 - Prehĺbenie pláne v zemine a výkop zeminy"(15,98+13,51+11,5+8,75+151,75+98,54+5,62)*0,4*1,08 |  | 132.041 | [13 empty] | VV | 2 | 2 | True | 1 | ROZPOCET
3 | K | 122201109 | Odkopávky a prekopávky nezapažené. Príplatok k cenám za lepivosť horniny 3 | m3 | 132.041 |  | 0 |  |  |  | znížená | 0.056 | 7.3943 | 0 | 0 | 0 | 0 | 4 | K | 2 |  |  |  | ROZPOCET | 0 | 0 | 0 | 0 | 0 | 2 | 0 | 4 | 1981290330
4 | K | 132201201 | Výkop ryhy šírky 600-2000mm horn.3 do 100m3 | m3 | 27.911 |  | 0 |  |  |  | znížená | 1.509 | 42.1177 | 0 | 0 | 0 | 0 | 4 | K | 2 |  |  |  | ROZPOCET | 0 | 0 | 0 | 0 | 0 | 2 | 0 | 4 | 894826345
| VV |  | "r1 - Plošný výkop, prehĺbenie odkrytej pláne pre obrubníky"265,82*0,35*0,3 |  | 27.911 | [13 empty] | VV | 2 | 2 | True | 0 | ROZPOCET
| VV |  | Súčet |  | 27.911 | [13 empty] | VV | 2 | 4 | True | 1 | ROZPOCET
5 | K | 132201209 | Príplatok k cenám za lepivosť pri hĺbení rýh š. nad 600 do 2 000 mm zapaž. i nezapažených, s urovnaním dna v hornine 3 | m3 | 27.911 |  | 0 |  |  |  | znížená | 0.08 | 2.2329 | 0 | 0 | 0 | 0 | 4 | K | 2 |  |  |  | ROZPOCET | 0 | 0 | 0 | 0 | 0 | 2 | 0 | 4 | 506725036
6 | K | 18120110-12-1 | a4 - Konštrukčná pláň - najmenšia únosnosť pláne vyjadrená hodnotou modulu pretvárnosti Edef2=30 MPa, Edef2/Edef1=max2,5 - zhutnenie | m2 | 320.933 |  | 0 |  |  |  | znížená | 0.017 | 5.4559 | 0 | 0 | 0 | 0 | 4 | K | 2 |  |  |  | ROZPOCET | 0 | 0 | 0 | 0 | 0 | 2 | 0 | 4 | 1941596993
| VV |  | (305,65)*1,05 |  | 320.933 | [13 empty] | VV | 2 | 2 | True | 1 | ROZPOCET
7 | K | 1811011-1 | Začistenie, zarovnanie a zhutnenie odkrytej pláne po plošných výkopoch | m2 | 9.304 |  | 0 |  |  |  | znížená | 0 | 0 | 0 | 0 | 0 | 0 | 4 | K | 2 |  |  |  | ROZPOCET | 0 | 0 | 0 | 0 | 0 | 2 | 0 | 4 | -934874958
| VV |  | 265,82*0,35*0,1 |  | 9.304 | [13 empty] | VV | 2 | 2 | True | 1 | ROZPOCET
8 | K | 17410100-4 | Zahumusovanie | m3 | 4.652 |  | 0 |  |  |  | znížená | 0.242 | 1.1258 | 0 | 0 | 0 | 0 | 4 | K | 2 |  |  |  | ROZPOCET | 0 | 0 | 0 | 0 | 0 | 2 | 0 | 4 | 812915303
| VV |  | "Zahumusovanie max. hr. 50 mm, priemernej hr. do 50 mm"265,82*0,35*0,05 |  | 4.652 | [13 empty] | VV | 2 | 2 | True | 0 | ROZPOCET
| VV |  | Súčet |  | 4.652 | [13 empty] | VV | 2 | 4 | True | 1 | ROZPOCET
9 | K | 162201101 | Vodorovné premiestnenie výkopku z horniny 1-4 do 20m | m3 | 169.616 |  | 0 |  |  |  | znížená | 0.081 | 13.7389 | 0 | 0 | 0 | 0 | 4 | K | 2 |  |  |  | ROZPOCET | 0 | 0 | 0 | 0 | 0 | 2 | 0 | 4 | 754816250
| VV |  | 9,304+132,401+27,911 |  | 169.616 | [13 empty] | VV | 2 | 2 | True | 1 | ROZPOCET
10 | K | 162501102 | Vodorovné premiestnenie výkopku po spevnenej ceste z horniny tr.1-4, do 100 m3 na vzdialenosť do 3000 m | m3 | 169.616 |  | 0 |  |  |  | znížená | 0 | 0 | 0 | 0 | 0 | 0 | 4 | K | 2 |  |  |  | ROZPOCET | 0 | 0 | 0 | 0 | 0 | 2 | 0 | 4 | -1354677290
11 | K | 162501105 | Vodorovné premiestnenie výkopku po spevnenej ceste z horniny tr.1-4, do 100 m3, príplatok k cene za každých ďalšich a začatých 1000 m | m3 | 1187.312 |  | 0 |  |  |  | znížená | 0.007 | 8.3112 | 0 | 0 | 0 | 0 | 4 | K | 2 |  |  |  | ROZPOCET | 0 | 0 | 0 | 0 | 0 | 2 | 0 | 4 | -374941332
| VV |  | 169,616*7 |  | 1187.312 | [13 empty] | VV | 2 | 2 | True | 1 | ROZPOCET
12 | K | 167101101 | Nakladanie neuľahnutého výkopku z hornín tr.1-4 do 100 m3 | m3 | 169.616 |  | 0 |  |  |  | znížená | 0 | 0 | 0 | 0 | 0 | 0 | 4 | K | 2 |  |  |  | ROZPOCET | 0 | 0 | 0 | 0 | 0 | 2 | 0 | 4 | 2038557842
13 | K | 171201201 | Uloženie sypaniny na skládky do 100 m3 | m3 | 169.616 |  | 0 |  |  |  | znížená | 0 | 0 | 0 | 0 | 0 | 0 | 4 | K | 2 |  |  |  | ROZPOCET | 0 | 0 | 0 | 0 | 0 | 2 | 0 | 4 | 1673285687
14 | K | 171209002 | Poplatok za skladovanie alebo za recykláciu - zemina a kamenivo (17 05) ostatné | t | 305.309 |  | 0 |  |  |  | znížená | 0 | 0 | 0 | 0 | 0 | 0 | 4 | K | 2 |  |  |  | ROZPOCET | 0 | 0 | 0 | 0 | 0 | 2 | 0 | 4 | -718963085
| VV |  | 169,616*1,8 |  | 305.309 | [13 empty] | VV | 2 | 2 | True | 1 | ROZPOCET
| D | 2 | Zakladanie |  |  |  | 0 | [5 empty] | 2.464 |  | 8.7478 |  | 0 | 1 | D | 1 |  |  |  | ROZPOCET | [6 empty] | 0
15 | K | 27331361-1 | Dobetónovanie, betón STN 206-1 C16/20-X0(SK)-Cl 0,4-Dmax 16-S2 | m3 | 3.987 |  | 0 |  |  |  | znížená | 0.618 | 2.464 | 2.1941 | 8.7478 | 0 | 0 | 4 | K | 2 |  |  |  | ROZPOCET | 0 | 0 | 0 | 0 | 0 | 2 | 0 | 4 | 1822651464
| VV |  | "r1 - dobetónovanie, betón STN 206-1 C16/20-X0(SK)-Cl 0,4-Dmax 16-S2"265,82*0,015 |  | 3.987 | [13 empty] | VV | 2 | 2 | True | 0 | ROZPOCET
| VV |  | Súčet |  | 3.987 | [13 empty] | VV | 2 | 4 | True | 1 | ROZPOCET
| D | 4 | Vodorovné konštrukcie |  |  |  | 0 | [5 empty] | 14.6529 |  | 50.4807 |  | 0 | 1 | D | 1 |  |  |  | ROZPOCET | [6 empty] | 0
16 | K | 451577777.S | Podklad pod dlažbu v ploche vodorovnej alebo v sklone do 1:5 hr. 30-100 mm z kameniva ťaženého | m2 | 311.763 |  | 0 |  |  |  | znížená | 0.047 | 14.6529 | 0.16192 | 50.4807 | 0 | 0 | 4 | K | 2 |  |  |  | ROZPOCET | 0 | 0 | 0 | 0 | 0 | 2 | 0 | 4 | -300260379
| VV |  | "a4 - L, ložná vrstva, štrkodrvina fr. 4-8 mm, hr. 40mm"305,65*1,02 |  | 311.763 | [13 empty] | VV | 2 | 2 | True | 0 | ROZPOCET
| VV |  | Súčet |  | 311.763 | [13 empty] | VV | 2 | 4 | True | 1 | ROZPOCET
| D | 5 | Komunikácie |  |  |  | 0 | [5 empty] | 240.1007 |  | 255.8696 |  | 0 | 1 | D | 1 |  |  |  | ROZPOCET | [6 empty] | 0
17 | K | 59691114-1 | Pokládka betónovej dlažby hr. 60 mm, pokládka vrátane aplikácie škárovacích hmôt | m2 | 320.933 |  | 0 |  |  |  | znížená | 0.7 | 224.6531 | 0.0925 | 29.6863 | 0 | 0 | 4 | K | 2 |  |  |  | ROZPOCET | 0 | 0 | 0 | 0 | 0 | 2 | 0 | 4 | -1598930338
| VV |  | "a4- DL, exteriérová betónová protišmyková mrazuvzdorná dlažba pochôdzna hr. 60mm, dve farby"(305,65)*1,05 |  | 320.933 | [13 empty] | VV | 2 | 2 | True | 0 | ROZPOCET
| VV |  | Súčet |  | 320.933 | [13 empty] | VV | 2 | 4 | True | 1 | ROZPOCET
18 | M | 59246000790-1 | a4 - DL, exteriérová betónová protišmyková mrazuvzdorná dlažba pochôdzna hr. 60mm, dve farby | m2 | 320.933 |  | 0 |  |  |  | znížená | 0 | 0 | 0.13 | 41.7213 | 0 | 0 | 8 | M | 2 |  |  |  | ROZPOCET | 0 | 0 | 0 | 0 | 0 | 2 | 0 | 4 | -1907883541
| VV |  | (305,65)*1,05 |  | 320.933 | [13 empty] | VV | 2 | 2 | True | 0 | ROZPOCET
| VV |  | Súčet |  | 320.933 | [13 empty] | VV | 2 | 4 | True | 1 | ROZPOCET
19 | K | 564841111.S | Podklad zo štrkodrviny s rozprestretím a zhutnením, po zhutnení hr. 120 mm | m2 | 323.989 |  | 0 |  |  |  | znížená | 0.023 | 7.4517 | 0.22542 | 73.0336 | 0 | 0 | 4 | K | 2 |  |  |  | ROZPOCET | 0 | 0 | 0 | 0 | 0 | 2 | 0 | 4 | -1765391297
| VV |  | "a4 - ŠD, podkladná vrstva, štrkodrvina fr. 8-16 mm, hr. 120mm"305,65*1,06 |  | 323.989 | [13 empty] | VV | 2 | 2 | True | 0 | ROZPOCET
| VV |  | Súčet |  | 323.989 | [13 empty] | VV | 2 | 4 | True | 1 | ROZPOCET
20 | K | 564851114.S | Podklad zo štrkodrviny s rozprestretím a zhutnením, po zhutnení hr. 180 mm | m2 | 333.159 |  | 0 |  |  |  | znížená | 0.024 | 7.9958 | 0.33446 | 111.4284 | 0 | 0 | 4 | K | 2 |  |  |  | ROZPOCET | 0 | 0 | 0 | 0 | 0 | 2 | 0 | 4 | 1458010208
| VV |  | "a4 - ŠD, nosná vrstva, štrkodrvina fr. 16-32 mm, hr. min. 180mm"305,65*1,09 |  | 333.159 | [13 empty] | VV | 2 | 2 | True | 0 | ROZPOCET
| VV |  | Súčet |  | 333.159 | [13 empty] | VV | 2 | 4 | True | 1 | ROZPOCET
| D | 9 | Ostatné konštrukcie a práce-búranie |  |  |  | 0 | [5 empty] | 112.2359 |  | 102.635 |  | 0 | 1 | D | 1 |  |  |  | ROZPOCET | [6 empty] | 0
21 | K | 916361112.S | Osadenie cestného obrubníka betónového ležatého do lôžka z betónu prostého tr. C 16/20 s bočnou oporou | m | 265.818 |  | 0 |  |  |  | znížená | 0.32 | 85.0618 | 0.19697 | 52.3582 | 0 | 0 | 4 | K | 2 |  |  |  | ROZPOCET | 0 | 0 | 0 | 0 | 0 | 2 | 0 | 4 | -821944908
| VV |  | "r1 - betónový obrubník chodníkový rozm. 1000x250x50, uložený do betón. lôžka s bočnou oporou z betónu - obrubník" | [15 empty] | VV | 2 | 1 | True | 0 | ROZPOCET
| VV |  | (8,56+14,6+17,28+12,4+153,94+36,48+9,9)*1,05 |  | 265.818 | [13 empty] | VV | 2 | 2 | True | 0 | ROZPOCET
| VV |  | Súčet |  | 265.818 | [13 empty] | VV | 2 | 4 | True | 1 | ROZPOCET
22 | M | 59217000180-4 | r1 - betónový obrubník chodníkový rozm. 1000x250x50, uložený do betón. lôžka s bočnou oporou z betónu - obrubník | m | 265.818 |  | 0 |  |  |  | znížená | 0 | 0 | 0.023 | 6.1138 | 0 | 0 | 8 | M | 2 |  |  |  | ROZPOCET | 0 | 0 | 0 | 0 | 0 | 2 | 0 | 4 | -1948789340
| VV |  | (8,56+14,6+17,28+12,4+153,94+36,48+9,9)*1,05 |  | 265.818 | [13 empty] | VV | 2 | 2 | True | 1 | ROZPOCET
23 | K | 918101112.S | Lôžko pod obrubníky, krajníky alebo obruby z dlažobných kociek z betónu prostého tr. C 16/20 | m3 | 19.937 |  | 0 |  |  |  | znížená | 1.363 | 27.1741 | 2.2151 | 44.163 | 0 | 0 | 4 | K | 2 |  |  |  | ROZPOCET | 0 | 0 | 0 | 0 | 0 | 2 | 0 | 4 | 1009990102
| VV |  | "r1 - betónový obrubník s bočnou oporou z betónu STN 206-1:C16/20-X0(SK)-Cl 0,4 -Dmax 16-S1 - betón"265,82*0,075 |  | 19.937 | [13 empty] | VV | 2 | 2 | True | 0 | ROZPOCET
| VV |  | Súčet |  | 19.937 | [13 empty] | VV | 2 | 4 | True | 1 | ROZPOCET
| D | 99 | Presun hmôt HSV |  |  |  | 0 | [5 empty] | 164.1691 |  | 0 |  | 0 | 1 | D | 1 |  |  |  | ROZPOCET | [6 empty] | 0
24 | K | 998223011 | Presun hmôt pre pozemné komunikácie s krytom dláždeným (822 2.3, 822 5.3) akejkoľvek dĺžky objektu | t | 417.733 |  | 0 |  |  |  | znížená | 0.393 | 164.1691 | 0 | 0 | 0 | 0 | 4 | K | 2 |  |  |  | ROZPOCET | 0 | 0 | 0 | 0 | 0 | 2 | 0 | 4 | 1046048338

## 13 - Zelené opatrenia - z...
[9 empty] | >> skryté stĺpce << | [9 empty] | {d2809be7-ef34-4f04-978b-73e213316577}
0
| KRYCÍ LIST ROZPOČTU | [8 empty] | v --- nižšie sa nachádzajú doplnkové a pomocné údaje k zostavám --- v | [8 empty] | False
Stavba:
R2 - Eko park Voderady - Zelené a modré optrenia
Objekt:
13 - Zelené opatrenia - zatrávňovacia dlažba
| JKSO: |  |  |  |  | KS:
| Miesto: |  |  |  |  | Dátum:
| Objednávateľ: |  |  |  |  | IČO:
IČ DPH:
| Zhotoviteľ: |  |  |  |  | IČO:
IČ DPH:
| Projektant: |  |  |  |  | IČO:
IČ DPH:
| Spracovateľ: |  |  |  |  | IČO:
IČ DPH:
Poznámka:
| Cena bez DPH | [5 empty] | 0
|  |  | Základ dane |  |  | Sadzba dane | Výška dane
| DPH | základná | 0 |  |  | 23% | 0
|  | znížená | 0 |  |  | 23% | 0
|  | zákl. prenesená | 0 |  |  | 23% | 0
|  | zníž. prenesená | 0 |  |  | 23% | 0
|  | nulová | 0 |  |  | 0% | 0
| Cena s DPH |  |  | v | EUR |  | 0
| Projektant |  |  | Spracovateľ
| Dátum a podpis: |  | Pečiatka | Dátum a podpis: |  |  | Pečiatka
| Objednávateľ |  |  | Zhotoviteľ
| Dátum a podpis: |  | Pečiatka | Dátum a podpis: |  |  | Pečiatka
REKAPITULÁCIA ROZPOČTU
Stavba:
R2 - Eko park Voderady - Zelené a modré optrenia
Objekt:
13 - Zelené opatrenia - zatrávňovacia dlažba
Miesto: | [5 empty] | Dátum:
Objednávateľ: | [5 empty] | Projektant:
Zhotoviteľ: | [5 empty] | Spracovateľ:
Kód dielu - Popis | [6 empty] | Cena celkom [EUR]
Náklady z rozpočtu | [6 empty] | 0 | [12 empty] | -1
| HSV - Práce a dodávky HSV | [5 empty] | 0
| 1 - Zemné práce | [5 empty] | 0
| 2 - Zakladanie | [5 empty] | 0
| 4 - Vodorovné konštrukcie | [5 empty] | 0
| 5 - Komunikácie | [5 empty] | 0
| 9 - Ostatné konštrukcie a práce-búranie | [5 empty] | 0
| 99 - Presun hmôt HSV | [5 empty] | 0
ROZPOČET
Stavba:
R2 - Eko park Voderady - Zelené a modré optrenia
Objekt:
13 - Zelené opatrenia - zatrávňovacia dlažba
Miesto: | [5 empty] | Dátum:
Objednávateľ: | [5 empty] | Projektant:
Zhotoviteľ: | [5 empty] | Spracovateľ:
PČ | Typ | Kód | Popis | MJ | Množstvo | J.cena [EUR] | Cena celkom [EUR] | Cenová sústava |  |  | DPH | J. Nh [h] | Nh celkom [h] | J. hmotnosť [t] | Hmotnosť celkom [t] | J. suť [t] | Suť Celkom [t]
Náklady z rozpočtu | [6 empty] | 0 | [5 empty] | 373.745 |  | 121.482 |  | 33.8835 |  | D | -1 | [10 empty] | 0
| D | HSV | Práce a dodávky HSV |  |  |  | 0 | [5 empty] | 373.745 |  | 121.482 |  | 33.8835 | 1 | D | 0 |  |  |  | ROZPOCET | [6 empty] | 0
| D | 1 | Zemné práce |  |  |  | 0 | [5 empty] | 144.1767 |  | 0 |  | 33.8835 | 1 | D | 1 |  |  |  | ROZPOCET | [6 empty] | 0
1 | K | 113107132.S | Odstránenie krytu v ploche do 200 m2 z betónu prostého, hr. vrstvy 150 do 300 mm, -0,50000t | m2 | 46.1 |  | 0 |  |  |  | znížená | 1.97 | 90.817 | 0 | 0 | 0.5 | 23.05 | 4 | K | 2 |  |  |  | ROZPOCET | 0 | 0 | 0 | 0 | 0 | 2 | 0 | 4 | -77265461
| VV |  | "a9 - odstránenie betónovej plochy hr. 200mm"46,1 |  | 46.1 | [13 empty] | VV | 2 | 2 | True | 1 | ROZPOCET
2 | K | 113307122.S | Odstránenie podkladu v ploche do 200 m2 z kameniva hrubého drveného, hr.100 do 200 mm, -0,23500t | m2 | 46.1 |  | 0 |  |  |  | znížená | 0.603 | 27.7983 | 0 | 0 | 0.235 | 10.8335 | 4 | K | 2 |  |  |  | ROZPOCET | 0 | 0 | 0 | 0 | 0 | 2 | 0 | 4 | -1573214280
| VV |  | "a9 - odstránenie štrkového podsypu hr. 200mm"46,1 |  | 46.1 | [13 empty] | VV | 2 | 2 | True | 1 | ROZPOCET
3 | K | 12110111-1 | Odstránenie vegetačnej vrstvy | m3 | 4.168 |  | 0 |  |  |  | znížená | 0.013 | 0.054184 | 0 | 0 | 0 | 0 | 4 | K | 2 |  |  |  | ROZPOCET | 0 | 0 | 0 | 0 | 0 | 2 | 0 | 4 | -1926605319
| VV |  | "r2 - Odstránenie vegetačnej vrstvy hr. do 100 mm pre obrubníky"(104,2)*0,4*0,1 |  | 4.168 | [13 empty] | VV | 2 | 2 | True | 0 | ROZPOCET
| VV |  | Súčet |  | 4.168 | [13 empty] | VV | 2 | 4 | True | 1 | ROZPOCET
4 | K | 122201101 | Odkopávka a prekopávka nezapažená v hornine 3, do 100 m3 | m3 | 0.12 |  | 0 |  |  |  | znížená | 0.46 | 0.0552 | 0 | 0 | 0 | 0 | 4 | K | 2 |  |  |  | ROZPOCET | 0 | 0 | 0 | 0 | 0 | 2 | 0 | 4 | 1934816949
| VV |  | "a9 - Prehĺbenie pláne v zemine a výkop zeminy"(96,25-46,1-50)*0,57*1,08+0,15*0,17*1,08 |  | 0.12 | [13 empty] | VV | 2 | 2 | True | 0 | ROZPOCET
| VV |  | Súčet |  | 0.12 | [13 empty] | VV | 2 | 4 | True | 1 | ROZPOCET
5 | K | 122201109 | Odkopávky a prekopávky nezapažené. Príplatok k cenám za lepivosť horniny 3 | m3 | 0.12 |  | 0 |  |  |  | znížená | 0.056 | 0.00672 | 0 | 0 | 0 | 0 | 4 | K | 2 |  |  |  | ROZPOCET | 0 | 0 | 0 | 0 | 0 | 2 | 0 | 4 | 1981290330
6 | K | 132201201 | Výkop ryhy šírky 600-2000mm horn.3 do 100m3 | m3 | 13.152 |  | 0 |  |  |  | znížená | 1.509 | 19.8464 | 0 | 0 | 0 | 0 | 4 | K | 2 |  |  |  | ROZPOCET | 0 | 0 | 0 | 0 | 0 | 2 | 0 | 4 | 894826345
| VV |  | "r2 - Plošný výkop, prehĺbenie odkrytej pláne pre obrubníky"(104,2-22)*0,4*0,4 |  | 13.152 | [13 empty] | VV | 2 | 2 | True | 0 | ROZPOCET
| VV |  | Súčet |  | 13.152 | [13 empty] | VV | 2 | 4 | True | 1 | ROZPOCET
7 | K | 132201209 | Príplatok k cenám za lepivosť pri hĺbení rýh š. nad 600 do 2 000 mm zapaž. i nezapažených, s urovnaním dna v hornine 3 | m3 | 13.152 |  | 0 |  |  |  | znížená | 0.08 | 1.0522 | 0 | 0 | 0 | 0 | 4 | K | 2 |  |  |  | ROZPOCET | 0 | 0 | 0 | 0 | 0 | 2 | 0 | 4 | 506725036
8 | K | 18120110-13-1 | a9- úprava pláne Edef2 = 30 MPa, Edef2/Edef1=max2,5 | m2 | 110.688 |  | 0 |  |  |  | znížená | 0.017 | 1.8817 | 0 | 0 | 0 | 0 | 4 | K | 2 |  |  |  | ROZPOCET | 0 | 0 | 0 | 0 | 0 | 2 | 0 | 4 | 1941596993
| VV |  | 96,25*1,15 |  | 110.688 | [13 empty] | VV | 2 | 2 | True | 1 | ROZPOCET
9 | K | 1811011-1 | Začistenie, zarovnanie a zhutnenie odkrytej pláne po plošných výkopoch | m2 | 3.288 |  | 0 |  |  |  | znížená | 0 | 0 | 0 | 0 | 0 | 0 | 4 | K | 2 |  |  |  | ROZPOCET | 0 | 0 | 0 | 0 | 0 | 2 | 0 | 4 | -934874958
| VV |  | (104,2-22)*0,4*0,1 |  | 3.288 | [13 empty] | VV | 2 | 2 | True | 1 | ROZPOCET
10 | K | 17410100-4 | Zahumusovanie | m3 | 1.644 |  | 0 |  |  |  | znížená | 0.242 | 0.39785 | 0 | 0 | 0 | 0 | 4 | K | 2 |  |  |  | ROZPOCET | 0 | 0 | 0 | 0 | 0 | 2 | 0 | 4 | 812915303
| VV |  | "Zahumusovanie max. hr. 50 mm, priemernej hr. do 50 mm"(104,2-22)*0,4*0,05 |  | 1.644 | [13 empty] | VV | 2 | 2 | True | 0 | ROZPOCET
| VV |  | Súčet |  | 1.644 | [13 empty] | VV | 2 | 4 | True | 1 | ROZPOCET
11 | K | 162201101 | Vodorovné premiestnenie výkopku z horniny 1-4 do 20m | m3 | 17.44 |  | 0 |  |  |  | znížená | 0.081 | 1.4126 | 0 | 0 | 0 | 0 | 4 | K | 2 |  |  |  | ROZPOCET | 0 | 0 | 0 | 0 | 0 | 2 | 0 | 4 | 754816250
| VV |  | 4,168+0,120+13,152 |  | 17.44 | [13 empty] | VV | 2 | 2 | True | 1 | ROZPOCET
12 | K | 162501102 | Vodorovné premiestnenie výkopku po spevnenej ceste z horniny tr.1-4, do 100 m3 na vzdialenosť do 3000 m | m3 | 17.44 |  | 0 |  |  |  | znížená | 0 | 0 | 0 | 0 | 0 | 0 | 4 | K | 2 |  |  |  | ROZPOCET | 0 | 0 | 0 | 0 | 0 | 2 | 0 | 4 | -1354677290
13 | K | 162501105 | Vodorovné premiestnenie výkopku po spevnenej ceste z horniny tr.1-4, do 100 m3, príplatok k cene za každých ďalšich a začatých 1000 m | m3 | 122.08 |  | 0 |  |  |  | znížená | 0.007 | 0.85456 | 0 | 0 | 0 | 0 | 4 | K | 2 |  |  |  | ROZPOCET | 0 | 0 | 0 | 0 | 0 | 2 | 0 | 4 | -374941332
| VV |  | 17,44*7 |  | 122.08 | [13 empty] | VV | 2 | 2 | True | 1 | ROZPOCET
14 | K | 167101101 | Nakladanie neuľahnutého výkopku z hornín tr.1-4 do 100 m3 | m3 | 17.44 |  | 0 |  |  |  | znížená | 0 | 0 | 0 | 0 | 0 | 0 | 4 | K | 2 |  |  |  | ROZPOCET | 0 | 0 | 0 | 0 | 0 | 2 | 0 | 4 | 2038557842
15 | K | 171201201 | Uloženie sypaniny na skládky do 100 m3 | m3 | 17.44 |  | 0 |  |  |  | znížená | 0 | 0 | 0 | 0 | 0 | 0 | 4 | K | 2 |  |  |  | ROZPOCET | 0 | 0 | 0 | 0 | 0 | 2 | 0 | 4 | 1673285687
16 | K | 171209002 | Poplatok za skladovanie alebo za recykláciu - zemina a kamenivo (17 05) ostatné | t | 31.392 |  | 0 |  |  |  | znížená | 0 | 0 | 0 | 0 | 0 | 0 | 4 | K | 2 |  |  |  | ROZPOCET | 0 | 0 | 0 | 0 | 0 | 2 | 0 | 4 | -718963085
| VV |  | 17,44*1,8 |  | 31.392 | [13 empty] | VV | 2 | 2 | True | 1 | ROZPOCET
| D | 2 | Zakladanie |  |  |  | 0 | [5 empty] | 4.3686 |  | 15.5099 |  | 0 | 1 | D | 1 |  |  |  | ROZPOCET | [6 empty] | 0
17 | K | 27331361-1 | Dobetónovanie, betón STN 206-1 C16/20-X0(SK)-Cl 0,4-Dmax 16-S2 | m3 | 7.069 |  | 0 |  |  |  | znížená | 0.618 | 4.3686 | 2.1941 | 15.5099 | 0 | 0 | 4 | K | 2 |  |  |  | ROZPOCET | 0 | 0 | 0 | 0 | 0 | 2 | 0 | 4 | 1093376673
| VV |  | "r2 - dobetónovanie, betón STN 206-1 C16/20-X0(SK)-Cl 0,4-Dmax 16-S2"82,2*0,4*0,17+82,2*0,018 |  | 7.0692 | [13 empty] | VV | 2 | 2 | True | 0 | ROZPOCET
| VV |  | Súčet |  | 7.069 | [13 empty] | VV | 2 | 4 | True | 1 | ROZPOCET
| D | 4 | Vodorovné konštrukcie |  |  |  | 0 | [5 empty] | 2.2503 |  | 7.7526 |  | 0 | 1 | D | 1 |  |  |  | ROZPOCET | [6 empty] | 0
18 | K | 451577777.S | Podklad pod dlažbu v ploche vodorovnej alebo v sklone do 1:5 hr. 30-100 mm z kameniva ťaženého | m2 | 47.879 |  | 0 |  |  |  | znížená | 0.047 | 2.2503 | 0.16192 | 7.7526 | 0 | 0 | 4 | K | 2 |  |  |  | ROZPOCET | 0 | 0 | 0 | 0 | 0 | 2 | 0 | 4 | -300260379
| VV |  | "a9 - L, ložná vrstva, štrkodrvina fr. 4-8 mm, hr. 40mm"46,94*1,02 |  | 47.8788 | [13 empty] | VV | 2 | 2 | True | 0 | ROZPOCET
| VV |  | Súčet |  | 47.879 | [13 empty] | VV | 2 | 4 | True | 1 | ROZPOCET
| D | 5 | Komunikácie |  |  |  | 0 | [5 empty] | 28.9414 |  | 60.1854 |  | 0 | 1 | D | 1 |  |  |  | ROZPOCET | [6 empty] | 0
19 | K | 56713311-1 | Podklad z kameniva stmeleného cementom s rozprestretím a zhutnením, CBGM C 12/16, po zhutnení hr. 200 mm | m2 | 51.709 |  | 0 |  |  |  | znížená | 0.024 | 1.241 | 0.47118 | 24.3642 | 0 | 0 | 4 | K | 2 |  |  |  | ROZPOCET | 0 | 0 | 0 | 0 | 0 | 2 | 0 | 4 | 9578716
| VV |  | "a9 - CBGM 12/16, cementom stmelená zmes, hr. min. 200mm"47,879*1,08 |  | 51.7093 | [13 empty] | VV | 2 | 2 | True | 0 | ROZPOCET
| VV |  | Súčet |  | 51.709 | [13 empty] | VV | 2 | 4 | True | 1 | ROZPOCET
20 | K | 564871111.S | Podklad zo štrkodrviny s rozprestretím a zhutnením, po zhutnení hr. 250 mm | m2 | 53.624 |  | 0 |  |  |  | znížená | 0.03 | 1.6087 | 0.46166 | 24.7561 | 0 | 0 | 4 | K | 2 |  |  |  | ROZPOCET | 0 | 0 | 0 | 0 | 0 | 2 | 0 | 4 | -1273731827
| VV |  | "a9 - ŠD 0/45 Gc, nestmelená vrstva zo štrkodrviny, hr. min. 250mm"47,879*1,12 |  | 53.6245 | [13 empty] | VV | 2 | 2 | True | 0 | ROZPOCET
| VV |  | Súčet |  | 53.624 | [13 empty] | VV | 2 | 4 | True | 1 | ROZPOCET
21 | K | 596912213.S | Kladenie betónovej dlažby z vegetačných tvárnic hr. 80 mm, do lôžka z kameniva ťaženého, veľkosti do 0,25 m2, plochy nad 100 do 300 m2 | m2 | 50.273 |  | 0 |  |  |  | znížená | 0.519 | 26.0917 | 0.112 | 5.6306 | 0 | 0 | 4 | K | 2 |  |  |  | ROZPOCET | 0 | 0 | 0 | 0 | 0 | 2 | 0 | 4 | 93630663
| VV |  | "a8 - DL, exteriérová betónová prerastaná-zatrávňovacia dlažba pojazdná hr. 80mm"(47,879)*1,05 |  | 50.273 | [13 empty] | VV | 2 | 2 | True | 1 | ROZPOCET
22 | M | 592460020100.S | Dlažba betónová zatrávňovacia, rozmer 400x400x80 mm, prírodná | m2 | 50.273 |  | 0 |  |  |  | znížená | 0 | 0 | 0.1081 | 5.4345 | 0 | 0 | 8 | M | 2 |  |  |  | ROZPOCET | 0 | 0 | 0 | 0 | 0 | 2 | 0 | 4 | 568741721
| D | 9 | Ostatné konštrukcie a práce-búranie |  |  |  | 0 | [5 empty] | 113.1848 |  | 38.0342 |  | 0 | 1 | D | 1 |  |  |  | ROZPOCET | [6 empty] | 0
23 | K | 916361112.S | Osadenie cestného obrubníka betónového ležatého do lôžka z betónu prostého tr. C 16/20 s bočnou oporou | m | 80.878 |  | 0 |  |  |  | znížená | 0.32 | 25.881 | 0.19697 | 15.9305 | 0 | 0 | 4 | K | 2 |  |  |  | ROZPOCET | 0 | 0 | 0 | 0 | 0 | 2 | 0 | 4 | -821944908
| VV |  | "r2 - betónový obrubník cestný bez skosenia rozm. 1000x250x150, uložený do betón. lôžka s bočnou oporou z betónu - obrubník" | [15 empty] | VV | 2 | 1 | True | 0 | ROZPOCET
| VV |  | (27,45+21,35+5,5*9-22)*1,06 |  | 80.878 | [13 empty] | VV | 2 | 2 | True | 0 | ROZPOCET
| VV |  | Súčet |  | 80.878 | [13 empty] | VV | 2 | 4 | True | 1 | ROZPOCET
24 | M | 59217000100-3 | r2 - betónový obrubník cestný bez skosenia rozm. 1000x250x150, uložený do betón. lôžka s bočnou oporou z betónu - obrubník | m | 80.878 |  | 0 |  |  |  | znížená | 0 | 0 | 0.085 | 6.8746 | 0 | 0 | 8 | M | 2 |  |  |  | ROZPOCET | 0 | 0 | 0 | 0 | 0 | 2 | 0 | 4 | 2028982510
| VV |  | (27,45+21,35+5,5*9-22)*1,06 |  | 80.878 | [13 empty] | VV | 2 | 2 | True | 1 | ROZPOCET
25 | K | 918101112.S | Lôžko pod obrubníky, krajníky alebo obruby z dlažobných kociek z betónu prostého tr. C 16/20 | m3 | 6.875 |  | 0 |  |  |  | znížená | 1.363 | 9.3706 | 2.2151 | 15.229 | 0 | 0 | 4 | K | 2 |  |  |  | ROZPOCET | 0 | 0 | 0 | 0 | 0 | 2 | 0 | 4 | 1009990102
| VV |  | "r2 - betónový obrubník s bočnou oporou z betónu STN 206-1:C16/20-X0(SK)-Cl 0,4 -Dmax 16-S1 - betón"80,878*0,085 |  | 6.8746 | [13 empty] | VV | 2 | 2 | True | 0 | ROZPOCET
| VV |  | Súčet |  | 6.875 | [13 empty] | VV | 2 | 4 | True | 1 | ROZPOCET
26 | K | 979081111 | Odvoz sutiny a vybúraných hmôt na skládku do 1 km | t | 33.884 |  | 0 |  |  |  | znížená | 0.598 | 20.2626 | 0 | 0 | 0 | 0 | 4 | K | 2 |  |  |  | ROZPOCET | 0 | 0 | 0 | 0 | 0 | 2 | 0 | 4 | 462427396
27 | K | 979081121 | Odvoz sutiny a vybúraných hmôt na skládku za každý ďalší 1 km | t | 304.956 |  | 0 |  |  |  | znížená | 0.007 | 2.1347 | 0 | 0 | 0 | 0 | 4 | K | 2 |  |  |  | ROZPOCET | 0 | 0 | 0 | 0 | 0 | 2 | 0 | 4 | -3875491
| VV |  | 33,884*9 |  | 304.956 | [13 empty] | VV | 2 | 2 | True | 1 | ROZPOCET
28 | K | 979082111 | Vnútrostavenisková doprava sutiny a vybúraných hmôt do 10 m | t | 33.884 |  | 0 |  |  |  | znížená | 0.89 | 30.1568 | 0 | 0 | 0 | 0 | 4 | K | 2 |  |  |  | ROZPOCET | 0 | 0 | 0 | 0 | 0 | 2 | 0 | 4 | 1167187823
29 | K | 979087213 | Nakladanie na dopravné prostriedky pre vodorovnú dopravu vybúraných hmôt | t | 33.884 |  | 0 |  |  |  | znížená | 0.749 | 25.3791 | 0 | 0 | 0 | 0 | 4 | K | 2 |  |  |  | ROZPOCET | 0 | 0 | 0 | 0 | 0 | 2 | 0 | 4 | -1389514656
30 | K | 979089612.S | Poplatok za skladovanie alebo za recykláciu - iné odpady zo stavieb a demolácií (17 09), ostatné | t | 33.884 |  | 0 |  |  |  | znížená | 0 | 0 | 0 | 0 | 0 | 0 | 4 | K | 2 |  |  |  | ROZPOCET | 0 | 0 | 0 | 0 | 0 | 2 | 0 | 4 | -912038796
| D | 99 | Presun hmôt HSV |  |  |  | 0 | [5 empty] | 80.8232 |  | 0 |  | 0 | 1 | D | 1 |  |  |  | ROZPOCET | [6 empty] | 0
31 | K | 998223011 | Presun hmôt pre pozemné komunikácie s krytom dláždeným (822 2.3, 822 5.3) akejkoľvek dĺžky objektu | t | 205.657 |  | 0 |  |  |  | znížená | 0.393 | 80.8232 | 0 | 0 | 0 | 0 | 4 | K | 2 |  |  |  | ROZPOCET | 0 | 0 | 0 | 0 | 0 | 2 | 0 | 4 | 1046048338

## 14 - Sadové úpravy - tráv...
[9 empty] | >> skryté stĺpce << | [9 empty] | {c50c279e-c710-47cd-a139-6919de58241d}
0
| KRYCÍ LIST ROZPOČTU | [8 empty] | v --- nižšie sa nachádzajú doplnkové a pomocné údaje k zostavám --- v | [8 empty] | False
Stavba:
R2 - Eko park Voderady - Zelené a modré optrenia
Objekt:
14 - Sadové úpravy - tráva a výsadba
| JKSO: |  |  |  |  | KS:
| Miesto: |  |  |  |  | Dátum:
| Objednávateľ: |  |  |  |  | IČO:
IČ DPH:
| Zhotoviteľ: |  |  |  |  | IČO:
IČ DPH:
| Projektant: |  |  |  |  | IČO:
IČ DPH:
| Spracovateľ: |  |  |  |  | IČO:
IČ DPH:
Poznámka:
| Cena bez DPH | [5 empty] | 0
|  |  | Základ dane |  |  | Sadzba dane | Výška dane
| DPH | základná | 0 |  |  | 23% | 0
|  | znížená | 0 |  |  | 23% | 0
|  | zákl. prenesená | 0 |  |  | 23% | 0
|  | zníž. prenesená | 0 |  |  | 23% | 0
|  | nulová | 0 |  |  | 0% | 0
| Cena s DPH |  |  | v | EUR |  | 0
| Projektant |  |  | Spracovateľ
| Dátum a podpis: |  | Pečiatka | Dátum a podpis: |  |  | Pečiatka
| Objednávateľ |  |  | Zhotoviteľ
| Dátum a podpis: |  | Pečiatka | Dátum a podpis: |  |  | Pečiatka
REKAPITULÁCIA ROZPOČTU
Stavba:
R2 - Eko park Voderady - Zelené a modré optrenia
Objekt:
14 - Sadové úpravy - tráva a výsadba
Miesto: | [5 empty] | Dátum:
Objednávateľ: | [5 empty] | Projektant:
Zhotoviteľ: | [5 empty] | Spracovateľ:
Kód dielu - Popis | [6 empty] | Cena celkom [EUR]
Náklady z rozpočtu | [6 empty] | 0 | [12 empty] | -1
| HSV - Práce a dodávky HSV | [5 empty] | 0
| 1 - Zemné práce | [5 empty] | 0
| 2 - Zakladanie | [5 empty] | 0
| 99 - Presun hmôt HSV | [5 empty] | 0
| PSV - Práce a dodávky PSV | [5 empty] | 0
| 711 - Izolácie proti vode a vlhkosti | [5 empty] | 0
| 767 - Konštrukcie doplnkové kovové | [5 empty] | 0
ROZPOČET
Stavba:
R2 - Eko park Voderady - Zelené a modré optrenia
Objekt:
14 - Sadové úpravy - tráva a výsadba
Miesto: | [5 empty] | Dátum:
Objednávateľ: | [5 empty] | Projektant:
Zhotoviteľ: | [5 empty] | Spracovateľ:
PČ | Typ | Kód | Popis | MJ | Množstvo | J.cena [EUR] | Cena celkom [EUR] | Cenová sústava |  |  | DPH | J. Nh [h] | Nh celkom [h] | J. hmotnosť [t] | Hmotnosť celkom [t] | J. suť [t] | Suť Celkom [t]
Náklady z rozpočtu | [6 empty] | 0 | [5 empty] | 3402.8906 |  | 258.5359 |  | 0 |  | D | -1 | [10 empty] | 0
| D | HSV | Práce a dodávky HSV |  |  |  | 0 | [5 empty] | 3385.648 |  | 258.2623 |  | 0 | 1 | D | 0 |  |  |  | ROZPOCET | [6 empty] | 0
| D | 1 | Zemné práce |  |  |  | 0 | [5 empty] | 3262.7155 |  | 258.1399 |  | 0 | 1 | D | 1 |  |  |  | ROZPOCET | [6 empty] | 0
1 | K | 17410100-5 | a11 - mulčovanie - vyhotovenie mulčovania - výsadbová zemina hr. 400mm, 600mm a 800mm do kvetináčov | m3 | 22.184 |  | 0 |  |  |  | znížená | 0.242 | 5.3685 | 0 | 0 | 0 | 0 | 4 | K | 2 |  |  |  | ROZPOCET | 0 | 0 | 0 | 0 | 0 | 2 | 0 | 4 | -927390885
| VV |  | (2,61*8+1,71*4)*0,4+1,71*8*0,6+3,61*0,8 |  | 22.184 | [13 empty] | VV | 2 | 2 | True | 0 | ROZPOCET
| VV |  | Súčet |  | 22.184 | [13 empty] | VV | 2 | 4 | True | 1 | ROZPOCET
2 | K | 18580211-4 | Pridanie kompostu do hornej časti hliny pri výsadbe, cca. 3 l na sadenicu | m3 | 0.996 |  | 0 |  |  |  | znížená | 1.577 | 1.5707 | 0 | 0 | 0 | 0 | 4 | K | 2 |  |  |  | ROZPOCET | 0 | 0 | 0 | 0 | 0 | 2 | 0 | 4 | -732644665
| VV |  | "výsadba živých plotov"332*3/1000 |  | 0.996 | [13 empty] | VV | 2 | 2 | True | 0 | ROZPOCET
| VV |  | Súčet |  | 0.996 | [13 empty] | VV | 2 | 4 | True | 1 | ROZPOCET
3 | K | 131201101.S | Výkop nezapaženej jamy v hornine 3, do 100 m3 | m3 | 567.32 |  | 0 |  |  |  | znížená | 0.838 | 475.4142 | 0 | 0 | 0 | 0 | 4 | K | 2 |  |  |  | ROZPOCET | 0 | 0 | 0 | 0 | 0 | 2 | 0 | 4 | 463162422
| VV |  | "a6 - Prehĺbenie pláne v zemine a výkop zeminy"(378,05*0,3)*1,08 |  | 122.488 | [13 empty] | VV | 2 | 2 | True | 0 | ROZPOCET
| VV |  | "Odstránenie povrchu zeminy priemernej hr. Do 150mm"9885,15*0,3*0,15 |  | 444.832 | [13 empty] | VV | 2 | 2 | True | 0 | ROZPOCET
| VV |  | Súčet |  | 567.32 | [13 empty] | VV | 2 | 4 | True | 1 | ROZPOCET
4 | K | 131201109.S | Hĺbenie nezapažených jám a zárezov. Príplatok za lepivosť horniny 3 | m3 | 567.32 |  | 0 |  |  |  | znížená | 0.042 | 23.8274 | 0 | 0 | 0 | 0 | 4 | K | 2 |  |  |  | ROZPOCET | 0 | 0 | 0 | 0 | 0 | 2 | 0 | 4 | 1791444462
5 | K | 184921093 | Mulčovanie rastlín pri hrúbke mulča nad 50 do 100 mm v rovine alebo na svahu do 1:5 | m2 | 45 |  | 0 |  |  |  | znížená | 0.158 | 7.11 | 0 | 0 | 0 | 0 | 4 | K | 2 |  |  |  | ROZPOCET | 0 | 0 | 0 | 0 | 0 | 2 | 0 | 4 | -326770741
| VV |  | "a11 - mulčovanie - vyhotovenie mulčovania - mulčovacia kôra - mulčovanie hr. 50mm do 100mm v rovine alebo na svahu do 1:5"45 |  | 45 | [13 empty] | VV | 2 | 2 | True | 1 | ROZPOCET
6 | M | 05541000010-1 | a11 - mulčovanie - vyhotovenie mulčovania - kôra píniová fr. 40-60mm D+M, balík 70l | ks | 45 |  | 0 |  |  |  | znížená | 0 | 0 | 0.0003 | 0.0135 | 0 | 0 | 8 | M | 2 |  |  |  | ROZPOCET | 0 | 0 | 0 | 0 | 0 | 2 | 0 | 4 | -2092156216
7 | K | 184921111 | Položenie mulčovacej textílie v rovine alebo na svahu do 1:5 | m2 | 58.5 |  | 0 |  |  |  | znížená | 0.112 | 6.552 | 0.0002 | 0.0117 | 0 | 0 | 4 | K | 2 |  |  |  | ROZPOCET | 0 | 0 | 0 | 0 | 0 | 2 | 0 | 4 | -665890953
| VV |  | "a11 - mulčovanie - vyhotovenie mulčovania + mulčovacia netkaná textília čiernaAgrotex N 80g s prichytením D+M"45*1,3 |  | 58.5 | [13 empty] | VV | 2 | 2 | True | 0 | ROZPOCET
| VV |  | Súčet |  | 58.5 | [13 empty] | VV | 2 | 4 | True | 1 | ROZPOCET
8 | M | 69371000020-2 | a11 - mulčovanie - vyhotovenie mulčovania + mulčovacia netkaná textília čiernaAgrotex N 80g s prichytením | m2 | 65.52 |  | 0 |  |  |  | znížená | 0 | 0 | 0.008 | 0.52416 | 0 | 0 | 8 | M | 2 |  |  |  | ROZPOCET | 0 | 0 | 0 | 0 | 0 | 2 | 0 | 4 | -865609327
| VV |  | 58,5*1,12 'Prepočítané koeficientom množstva |  | 65.52 | [13 empty] | VV | 2 | 2 | False | 1 | ROZPOCET
9 | K | 17410100-2 | Zásyp sypaninou so zhutnením jám, šachiet, rýh, zárezov alebo okolo objektov do 100 m3 | m3 | 122.488 |  | 0 |  |  |  | znížená | 0.242 | 29.6421 | 0 | 0 | 0 | 0 | 4 | K | 2 |  |  |  | ROZPOCET | 0 | 0 | 0 | 0 | 0 | 2 | 0 | 4 | -96570410
| VV |  | "a6 - dopadová plocha - Dopadový povrch z plaveného štrku fr. 4-8 mm vo vrstve hr. 300 mm "(378,05*0,3)*1,08 |  | 122.488 | [13 empty] | VV | 2 | 2 | True | 0 | ROZPOCET
| VV |  | Súčet |  | 122.488 | [13 empty] | VV | 2 | 4 | True | 1 | ROZPOCET
10 | M | 58341000120-1 | a6 - dopadová plocha - Dopadový povrch z plaveného štrku fr. 4-8 mm vo vrstve hr. 300 mm | t | 257.225 |  | 0 |  |  |  | znížená | 0 | 0 | 1 | 257.225 | 0 | 0 | 8 | M | 2 |  |  |  | ROZPOCET | 0 | 0 | 0 | 0 | 0 | 2 | 0 | 4 | -978653154
| VV |  | (378,05*0,3)*1,08*2,1 |  | 257.225 | [13 empty] | VV | 2 | 2 | True | 1 | ROZPOCET
11 | K | 18120110-14-2 | a6 - Konštrukčná pláň - najmenšia únosnosť pláne vyjadrená hodnotou modulu pretvárnosti Edef2=30 MPa, Edef2/Edef1=max2,5 - zhutnenie | m2 | 396.953 |  | 0 |  |  |  | znížená | 0.017 | 6.7482 | 0 | 0 | 0 | 0 | 4 | K | 2 |  |  |  | ROZPOCET | 0 | 0 | 0 | 0 | 0 | 2 | 0 | 4 | 1809163460
| VV |  | (378,05)*1,05 |  | 396.953 | [13 empty] | VV | 2 | 2 | True | 1 | ROZPOCET
12 | K | 18310131-2 | Výkop jamiek pre výsadbu trvaliek objemu do 5 l | ks | 332 |  | 0 |  |  |  | znížená | 0.094 | 31.208 | 0 | 0 | 0 | 0 | 4 | K | 2 |  |  |  | ROZPOCET | 0 | 0 | 0 | 0 | 0 | 2 | 0 | 4 | 1641226655
13 | K | 18410231-2 | Výsadba trvaliek do pripravenej jamky objemu do 5 l | ks | 332 |  | 0 |  |  |  | znížená | 0.109 | 36.188 | 0 | 0 | 0 | 0 | 4 | K | 2 |  |  |  | ROZPOCET | 0 | 0 | 0 | 0 | 0 | 2 | 0 | 4 | -1053819533
14 | M | 02651000-8 | T1- Pampová tráva - Cortaderia 'Evita' Dodávka: 15-80 cm, kontajner 5L | ks | 26 |  | 0 |  |  |  | znížená | 0 | 0 | 0 | 0 | 0 | 0 | 8 | M | 2 |  |  |  | ROZPOCET | 0 | 0 | 0 | 0 | 0 | 2 | 0 | 4 | -1669271427
| VV |  | 1+3+22 |  | 26 | [13 empty] | VV | 2 | 2 | True | 1 | ROZPOCET
15 | M | 02651000-9 | T2 - Perovec psiarkovitý - Pennisetum 'Hameln', Dodávka: 15-50 cm, kontajner 0,5L | ks | 28 |  | 0 |  |  |  | znížená | 0 | 0 | 0 | 0 | 0 | 0 | 8 | M | 2 |  |  |  | ROZPOCET | 0 | 0 | 0 | 0 | 0 | 2 | 0 | 4 | 880597957
| VV |  | 4+6*4 |  | 28 | [13 empty] | VV | 2 | 2 | True | 1 | ROZPOCET
16 | M | 02651000-10 | T3 - Gaura - Gaura 'Rosy Jane' Dodávka: Dodávka: 15-50 cm, kontajner 0,5L | ks | 48 |  | 0 |  |  |  | znížená | 0 | 0 | 0 | 0 | 0 | 0 | 8 | M | 2 |  |  |  | ROZPOCET | 0 | 0 | 0 | 0 | 0 | 2 | 0 | 4 | -1547088531
| VV |  | 12*4 |  | 48 | [13 empty] | VV | 2 | 2 | True | 1 | ROZPOCET
17 | M | 02651000-11 | T4 - Perovskia - Perovskia 'Prime Time' Dodávka: Dodávka: 15-50 cm, kontajner 0,5L | ks | 32 |  | 0 |  |  |  | znížená | 0 | 0 | 0 | 0 | 0 | 0 | 8 | M | 2 |  |  |  | ROZPOCET | 0 | 0 | 0 | 0 | 0 | 2 | 0 | 4 | 1892920767
| VV |  | 8*4 |  | 32 | [13 empty] | VV | 2 | 2 | True | 1 | ROZPOCET
18 | M | 02651000-12 | T5 - Šalvia hájna - Salvia 'Mainacht' Dodávka: Dodávka: 15-50 cm, kontajner 0,5L | ks | 36 |  | 0 |  |  |  | znížená | 0 | 0 | 0 | 0 | 0 | 0 | 8 | M | 2 |  |  |  | ROZPOCET | 0 | 0 | 0 | 0 | 0 | 2 | 0 | 4 | -644271886
| VV |  | 18*2 |  | 36 | [13 empty] | VV | 2 | 2 | True | 1 | ROZPOCET
19 | M | 02651000-13 | T6 - Agastache - Agastache 'Morello' Dodávka: Dodávka: 15-50 cm, kontajner 0,5L | ks | 30 |  | 0 |  |  |  | znížená | 0 | 0 | 0 | 0 | 0 | 0 | 8 | M | 2 |  |  |  | ROZPOCET | 0 | 0 | 0 | 0 | 0 | 2 | 0 | 4 | 1300061247
| VV |  | 15*2 |  | 30 | [13 empty] | VV | 2 | 2 | True | 1 | ROZPOCET
20 | M | 02651000-14 | T7 - Kráska - Coreopsis verticillata 'Zagreb' Dodávka: 15-50 cm, kontajner 0,5L | ks | 132 |  | 0 |  |  |  | znížená | 0 | 0 | 0 | 0 | 0 | 0 | 8 | M | 2 |  |  |  | ROZPOCET | 0 | 0 | 0 | 0 | 0 | 2 | 0 | 4 | 403416587
| VV |  | 33*4 |  | 132 | [13 empty] | VV | 2 | 2 | True | 1 | ROZPOCET
21 | K | 1834031-1-2 | Prvá zálievka trvaliek, voda + práca | m3 | 6.64 |  | 0 |  |  |  | znížená | 0.001 | 0.00664 | 0 | 0 | 0 | 0 | 4 | K | 2 |  |  |  | ROZPOCET | 0 | 0 | 0 | 0 | 0 | 2 | 0 | 4 | -1529680854
| VV |  | 332*20/1000 |  | 6.64 | [13 empty] | VV | 2 | 2 | True | 1 | ROZPOCET
22 | K | 18480211-1 | Chemické odburinenie pôdy v rovine alebo na svahu do 1:5 postrekom naširoko | m2 | 9947.45 |  | 0 |  |  |  | znížená | 0.003 | 29.8424 | 0 | 0 | 0 | 0 | 4 | K | 2 |  |  |  | ROZPOCET | 0 | 0 | 0 | 0 | 0 | 2 | 0 | 4 | -1430581797
23 | M | 1848021-2 | Prírodný totálny herbicíd proti burinám, riasam a machom, Solabiol Herbiclean Al, použitie pre plochy pred výsevom a výsadbou, max. počet aplikácii: 1x dávka 100 ml na 1m2 | m2 | 9947.45 |  | 0 |  |  |  | znížená | 0 | 0 | 0 | 0 | 0 | 0 | 8 | M | 2 |  |  |  | ROZPOCET | 0 | 0 | 0 | 0 | 0 | 2 | 0 | 4 | -1367712356
24 | K | 18340315-1 | Obrobenie pôdy hrabaním v rovine alebo na svahu do 1:5 | m2 | 9947.45 |  | 0 |  |  |  | znížená | 0.015 | 149.2117 | 0 | 0 | 0 | 0 | 4 | K | 2 |  |  |  | ROZPOCET | 0 | 0 | 0 | 0 | 0 | 2 | 0 | 4 | 1988833189
25 | K | 18040411-1 | Založenie trávnika parkového výsevom v rovine do 1:5 | m2 | 9947.45 |  | 0 |  |  |  | znížená | 0.204 | 2029.2798 | 0 | 0 | 0 | 0 | 4 | K | 2 |  |  |  | ROZPOCET | 0 | 0 | 0 | 0 | 0 | 2 | 0 | 4 | -316440562
26 | M | 00572000150-1 | Trávové semeno - parková trávna zmes vhodná pre intenzívne zaťaženie, min. 35 g/m2 - založenie nového trávnika výsevom | kg | 355.723 |  | 0 |  |  |  | znížená | 0 | 0 | 0.001 | 0.35572 | 0 | 0 | 8 | M | 2 |  |  |  | ROZPOCET | 0 | 0 | 0 | 0 | 0 | 2 | 0 | 4 | 48349755
| VV |  | (13,75+454,7+207,1+68,8+1829,5+1201+36,8+32,1+189,9+797,6+289,8+82,6+196,6+277,6+1016,8+708,5+925+254,6+259,7+375,6+399,2+62,3)*1,05*0,035 |  | 355.7235 | [13 empty] | VV | 2 | 2 | True | 1 | ROZPOCET
27 | M | 00572000080-2 | Trávové semeno - lúčna trávna zmes vhodná pre lúčnu výsadbu, min. 35 g/m2 - založenie nového trávnika výsevom - "výsadba trávnik - lúčny 0,035kg/m2 | kg | 9.845 |  | 0 |  |  |  | znížená | 0 | 0 | 0.001 | 0.009845 | 0 | 0 | 8 | M | 2 |  |  |  | ROZPOCET | 0 | 0 | 0 | 0 | 0 | 2 | 0 | 4 | 1545070241
| VV |  | 267,9*1,05*0,035 |  | 9.845 | [13 empty] | VV | 2 | 2 | True | 1 | ROZPOCET
28 | K | 183403161.S | Obrobenie pôdy valcovaním v rovine alebo na svahu do 1:5 | m2 | 9947.45 |  | 0 |  |  |  | znížená | 0.001 | 9.9475 | 0 | 0 | 0 | 0 | 4 | K | 2 |  |  |  | ROZPOCET | 0 | 0 | 0 | 0 | 0 | 2 | 0 | 4 | 155917537
29 | K | 1834031-4 | Prvá zálievka vodou - výsadba trávnik - športový, odolný voči aktivitám - podrobnejšie viď. technická správa, ostatné zavlažovanie je v réžii stavebníka 20l/m2 a ešte 3x spolu 4x | m3 | 875.376 |  | 0 |  |  |  | znížená | 0.001 | 0.87538 | 0 | 0 | 0 | 0 | 4 | K | 2 |  |  |  | ROZPOCET | 0 | 0 | 0 | 0 | 0 | 2 | 0 | 4 | 762280104
| VV |  | 9947,45*1,1*0,02*4 |  | 875.3756 | [13 empty] | VV | 2 | 2 | True | 1 | ROZPOCET
30 | K | 18110110-1 | Zrovnanie nerovnosti ako sú krtince, príp. iné drobné nerovnosti cca. 10% z celkovej plochy - rekultivácia zatrávnenia pôvodných trávnatých plôch | m2 | 994.745 |  | 0 |  |  |  | znížená | 0.017 | 16.9107 | 0 | 0 | 0 | 0 | 4 | K | 2 |  |  |  | ROZPOCET | 0 | 0 | 0 | 0 | 0 | 2 | 0 | 4 | -2058639695
| VV |  | 9947,45*0,1 |  | 994.745 | [13 empty] | VV | 2 | 2 | True | 1 | ROZPOCET
31 | K | 111151221 | Kosenie parkového trávnika od 1000 do 10 000 m2 s odvozom do 20 km a so zložením, v rovine alebo na svahu do 1:5 | m2 | 9947.45 |  | 0 |  |  |  | znížená | 0.004 | 39.7898 | 0 | 0 | 0 | 0 | 4 | K | 2 |  |  |  | ROZPOCET | 0 | 0 | 0 | 0 | 0 | 2 | 0 | 4 | -517930569
32 | K | 17410100-14-1 | a0 - nová ornica o priemernej hr. 50mm | m3 | 497.373 |  | 0 |  |  |  | znížená | 0.242 | 120.3643 | 0 | 0 | 0 | 0 | 4 | K | 2 |  |  |  | ROZPOCET | 0 | 0 | 0 | 0 | 0 | 2 | 0 | 4 | -1289615045
| VV |  | 9947,45*0,05 |  | 497.3725 | [13 empty] | VV | 2 | 2 | True | 0 | ROZPOCET
| VV |  | Súčet |  | 497.373 | [13 empty] | VV | 2 | 4 | True | 1 | ROZPOCET
33 | K | 18120110-5-3 | Vyrovnanie povrchu nerovností do výšky 300mm, zrovnaním technikou napr. bagrom | m2 | 9947.45 |  | 0 |  |  |  | znížená | 0.017 | 169.1067 | 0 | 0 | 0 | 0 | 4 | K | 2 |  |  |  | ROZPOCET | 0 | 0 | 0 | 0 | 0 | 2 | 0 | 4 | -1069383488
34 | K | 162201101 | Vodorovné premiestnenie výkopku z horniny 1-4 do 20m | m3 | 567.32 |  | 0 |  |  |  | znížená | 0.081 | 45.9529 | 0 | 0 | 0 | 0 | 4 | K | 2 |  |  |  | ROZPOCET | 0 | 0 | 0 | 0 | 0 | 2 | 0 | 4 | 754816250
| VV |  | 567,32 |  | 567.32 | [13 empty] | VV | 2 | 2 | True | 1 | ROZPOCET
35 | K | 162501102 | Vodorovné premiestnenie výkopku po spevnenej ceste z horniny tr.1-4, do 100 m3 na vzdialenosť do 3000 m | m3 | 567.32 |  | 0 |  |  |  | znížená | 0 | 0 | 0 | 0 | 0 | 0 | 4 | K | 2 |  |  |  | ROZPOCET | 0 | 0 | 0 | 0 | 0 | 2 | 0 | 4 | -1354677290
36 | K | 162501105 | Vodorovné premiestnenie výkopku po spevnenej ceste z horniny tr.1-4, do 100 m3, príplatok k cene za každých ďalšich a začatých 1000 m | m3 | 3971.24 |  | 0 |  |  |  | znížená | 0.007 | 27.7987 | 0 | 0 | 0 | 0 | 4 | K | 2 |  |  |  | ROZPOCET | 0 | 0 | 0 | 0 | 0 | 2 | 0 | 4 | -374941332
| VV |  | 567,32*7 |  | 3971.24 | [13 empty] | VV | 2 | 2 | True | 1 | ROZPOCET
37 | K | 167101101 | Nakladanie neuľahnutého výkopku z hornín tr.1-4 do 100 m3 | m3 | 567.32 |  | 0 |  |  |  | znížená | 0 | 0 | 0 | 0 | 0 | 0 | 4 | K | 2 |  |  |  | ROZPOCET | 0 | 0 | 0 | 0 | 0 | 2 | 0 | 4 | 2038557842
38 | K | 171201201 | Uloženie sypaniny na skládky do 100 m3 | m3 | 567.32 |  | 0 |  |  |  | znížená | 0 | 0 | 0 | 0 | 0 | 0 | 4 | K | 2 |  |  |  | ROZPOCET | 0 | 0 | 0 | 0 | 0 | 2 | 0 | 4 | 1673285687
39 | K | 171209002 | Poplatok za skladovanie alebo za recykláciu - zemina a kamenivo (17 05) ostatné | t | 1021.176 |  | 0 |  |  |  | znížená | 0 | 0 | 0 | 0 | 0 | 0 | 4 | K | 2 |  |  |  | ROZPOCET | 0 | 0 | 0 | 0 | 0 | 2 | 0 | 4 | -718963085
| VV |  | 567,32*1,8 |  | 1021.176 | [13 empty] | VV | 2 | 2 | True | 1 | ROZPOCET
| D | 2 | Zakladanie |  |  |  | 0 | [5 empty] | 21.4363 |  | 0.12234 |  | 0 | 1 | D | 1 |  |  |  | ROZPOCET | [6 empty] | 0
40 | K | 28997121-2 | Zhotovenie separačnej, ochrannej a výstužnej vrstvy, geotextília plošnej hmotnosti min. 200 g/m2, odolnosť geotextílie na pretlačenie CBR min. 2 kN, napr. Geomatex NTB 10/200 | m2 | 522.837 |  | 0 |  |  |  | znížená | 0.041 | 21.4363 | 3e-05 | 0.015685 | 0 | 0 | 4 | K | 2 |  |  |  | ROZPOCET | 0 | 0 | 0 | 0 | 0 | 2 | 0 | 4 | -1370327798
| VV |  | "a6 - dopadová plocha"(378,05+80,44*0,3)*1,3 |  | 522.837 | [13 empty] | VV | 2 | 2 | True | 0 | ROZPOCET
| VV |  | Súčet |  | 522.837 | [13 empty] | VV | 2 | 4 | True | 1 | ROZPOCET
41 | M | 69311000200-4 | a6 - dopadová plocha - Separačná, ochranná a výstužná vrstva, geotextília plošnej hmotnosti min. 200 g/m2, odolnosť geotextílie na pretlačenie CBR min. 2 kN, napr. Geomatex NTB 10/200 | m2 | 533.294 |  | 0 |  |  |  | znížená | 0 | 0 | 0.0002 | 0.10666 | 0 | 0 | 8 | M | 2 |  |  |  | ROZPOCET | 0 | 0 | 0 | 0 | 0 | 2 | 0 | 4 | 139202871
| VV |  | (378,05+80,44*0,3)*1,3 |  | 522.837 | [13 empty] | VV | 2 | 2 | True | 1 | ROZPOCET
| VV |  | 522,837*1,02 'Prepočítané koeficientom množstva |  | 533.294 | [13 empty] | VV | 2 | 2 | False | 1 | ROZPOCET
| D | 99 | Presun hmôt HSV |  |  |  | 0 | [5 empty] | 101.4962 |  | 0 |  | 0 | 1 | D | 1 |  |  |  | ROZPOCET | [6 empty] | 0
42 | K | 998223011 | Presun hmôt pre pozemné komunikácie s krytom dláždeným (822 2.3, 822 5.3) akejkoľvek dĺžky objektu | t | 258.26 |  | 0 |  |  |  | znížená | 0.393 | 101.4962 | 0 | 0 | 0 | 0 | 4 | K | 2 |  |  |  | ROZPOCET | 0 | 0 | 0 | 0 | 0 | 2 | 0 | 4 | 1046048338
| D | PSV | Práce a dodávky PSV |  |  |  | 0 | [5 empty] | 17.2426 |  | 0.27358 |  | 0 | 2 | D | 0 |  |  |  | ROZPOCET | [6 empty] | 0
| D | 711 | Izolácie proti vode a vlhkosti |  |  |  | 0 | [5 empty] | 17.2426 |  | 0.27358 |  | 0 | 2 | D | 1 |  |  |  | ROZPOCET | [6 empty] | 0
43 | K | 711131106.S | Zhotovenie izolácie proti zemnej vlhkosti nopovou fóloiu položenou voľne na ploche vodorovnej | m2 | 114.951 |  | 0 |  |  |  | znížená | 0.15 | 17.2426 | 8e-05 | 0.0091961 | 0 | 0 | 16 | K | 2 |  |  |  | ROZPOCET | 0 | 0 | 0 | 0 | 0 | 2 | 0 | 16 | -2048325686
| VV |  | "Nopová fólia v kvetináčoch"((2,61*8+1,71*4)*0,4+1,71*8*0,6+3,61*0,8+(7,6*8+5,6*4)*0,4+5,6*8*0,6+7,6*0,8)*1,3 |  | 114.951 | [13 empty] | VV | 2 | 2 | True | 1 | ROZPOCET
44 | M | 28323000270-1 | Nopová fólia v kvetináčoch | m2 | 132.194 |  | 0 |  |  |  | znížená | 0 | 0 | 0.002 | 0.26439 | 0 | 0 | 32 | M | 2 |  |  |  | ROZPOCET | 0 | 0 | 0 | 0 | 0 | 2 | 0 | 16 | 1580182966
| VV |  | 114,951*1,15 'Prepočítané koeficientom množstva |  | 132.194 | [13 empty] | VV | 2 | 2 | False | 1 | ROZPOCET
45 | K | 998711201.S | Presun hmôt pre izoláciu proti vode v objektoch výšky do 6 m | % | 5.873 |  | 0 |  |  |  | znížená | 0 | 0 | 0 | 0 | 0 | 0 | 16 | K | 2 |  |  |  | ROZPOCET | 0 | 0 | 0 | 0 | 0 | 2 | 0 | 16 | -1496523191
| D | 767 | Konštrukcie doplnkové kovové |  |  |  | 0 | [5 empty] | 0 |  | 0 |  | 0 | 2 | D | 1 |  |  |  | ROZPOCET | [6 empty] | 0
46 | K | 76711-14-1 | M12 - Cortenový kvetináč, napr. Cortenový kvetináč Granada bez dna | ks | 1 |  | 0 |  |  |  | znížená | 0 | 0 | 0 | 0 | 0 | 0 | 16 | K | 2 |  |  |  | ROZPOCET | 0 | 0 | 0 | 0 | 0 | 2 | 0 | 16 | -1172699103
| P |  | Poznámka k položke: Poznámka k položke: Cortenový kvetináč Granada bez dna, 2000x2000x800mm, Tento záhradný kvetináč je štandardne vyrobený z 2mm hrubej cortenovej ocele. Horný okraj: 50 x 25mm, Hrúbka materiálu: 2mm. hmotnosť 128kg | [15 empty] | P | 2
47 | K | 76711-14-2 | M13 - Cortenový kvetináč, napr. Cortenový kvetináč Granada bez dna | ks | 8 |  | 0 |  |  |  | znížená | 0 | 0 | 0 | 0 | 0 | 0 | 16 | K | 2 |  |  |  | ROZPOCET | 0 | 0 | 0 | 0 | 0 | 2 | 0 | 16 | 605197805
| P |  | Poznámka k položke: Poznámka k položke: Cortenový kvetináč Granada bez dna, 2000x1000x600mm, Tento záhradný kvetináč je štandardne vyrobený z 2mm hrubej cortenovej ocele. Horný okraj: 50 x 25mm, Hrúbka materiálu: 2mm. hmotnosť 74kg | [15 empty] | P | 2
48 | K | 76711-14-3 | M14 - Cortenový kvetináč, napr. Cortenový kvetináč Granada bez dna | ks | 8 |  | 0 |  |  |  | znížená | 0 | 0 | 0 | 0 | 0 | 0 | 16 | K | 2 |  |  |  | ROZPOCET | 0 | 0 | 0 | 0 | 0 | 2 | 0 | 16 | 1989882375
| P |  | Poznámka k položke: Poznámka k položke: Cortenový kvetináč Granada bez dna, 3000x1000x400mm, Tento záhradný kvetináč je štandardne vyrobený z 2mm hrubej cortenovej ocele. Horný okraj: 50 x 25mm, Hrúbka materiálu: 2mm. hmotnosť 71kg | [15 empty] | P | 2
49 | K | 76711-14-4 | M15 - Cortenový kvetináč, napr. Cortenový kvetináč Granada bez dna | ks | 4 |  | 0 |  |  |  | znížená | 0 | 0 | 0 | 0 | 0 | 0 | 16 | K | 2 |  |  |  | ROZPOCET | 0 | 0 | 0 | 0 | 0 | 2 | 0 | 16 | -1062514454
50 | K | 998767201.S | Presun hmôt pre kovové stavebné doplnkové konštrukcie v objektoch výšky do 6 m | % | 152.2 |  | 0 |  |  |  | znížená | 0 | 0 | 0 | 0 | 0 | 0 | 16 | K | 2 |  |  |  | ROZPOCET | 0 | 0 | 0 | 0 | 0 | 2 | 0 | 16 | 964555850

## 15 - Sadové úpravy - stromy
[9 empty] | >> skryté stĺpce << | [9 empty] | {48f7dc81-dc72-45a0-83b6-1ed006a6c7e6}
0
| KRYCÍ LIST ROZPOČTU | [8 empty] | v --- nižšie sa nachádzajú doplnkové a pomocné údaje k zostavám --- v | [8 empty] | False
Stavba:
R2 - Eko park Voderady - Zelené a modré optrenia
Objekt:
15 - Sadové úpravy - stromy
| JKSO: |  |  |  |  | KS:
| Miesto: |  |  |  |  | Dátum:
| Objednávateľ: |  |  |  |  | IČO:
IČ DPH:
| Zhotoviteľ: |  |  |  |  | IČO:
IČ DPH:
| Projektant: |  |  |  |  | IČO:
IČ DPH:
| Spracovateľ: |  |  |  |  | IČO:
IČ DPH:
Poznámka:
| Cena bez DPH | [5 empty] | 0
|  |  | Základ dane |  |  | Sadzba dane | Výška dane
| DPH | základná | 0 |  |  | 23% | 0
|  | znížená | 0 |  |  | 23% | 0
|  | zákl. prenesená | 0 |  |  | 23% | 0
|  | zníž. prenesená | 0 |  |  | 23% | 0
|  | nulová | 0 |  |  | 0% | 0
| Cena s DPH |  |  | v | EUR |  | 0
| Projektant |  |  | Spracovateľ
| Dátum a podpis: |  | Pečiatka | Dátum a podpis: |  |  | Pečiatka
| Objednávateľ |  |  | Zhotoviteľ
| Dátum a podpis: |  | Pečiatka | Dátum a podpis: |  |  | Pečiatka
REKAPITULÁCIA ROZPOČTU
Stavba:
R2 - Eko park Voderady - Zelené a modré optrenia
Objekt:
15 - Sadové úpravy - stromy
Miesto: | [5 empty] | Dátum:
Objednávateľ: | [5 empty] | Projektant:
Zhotoviteľ: | [5 empty] | Spracovateľ:
Kód dielu - Popis | [6 empty] | Cena celkom [EUR]
Náklady z rozpočtu | [6 empty] | 0 | [12 empty] | -1
| HSV - Práce a dodávky HSV | [5 empty] | 0
| 1 - Zemné práce | [5 empty] | 0
| 99 - Presun hmôt HSV | [5 empty] | 0
ROZPOČET
Stavba:
R2 - Eko park Voderady - Zelené a modré optrenia
Objekt:
15 - Sadové úpravy - stromy
Miesto: | [5 empty] | Dátum:
Objednávateľ: | [5 empty] | Projektant:
Zhotoviteľ: | [5 empty] | Spracovateľ:
PČ | Typ | Kód | Popis | MJ | Množstvo | J.cena [EUR] | Cena celkom [EUR] | Cenová sústava |  |  | DPH | J. Nh [h] | Nh celkom [h] | J. hmotnosť [t] | Hmotnosť celkom [t] | J. suť [t] | Suť Celkom [t]
Náklady z rozpočtu | [6 empty] | 0 | [5 empty] | 146.0483 |  | 3.0084 |  | 0 |  | D | -1 | [10 empty] | 0
| D | HSV | Práce a dodávky HSV |  |  |  | 0 | [5 empty] | 146.0483 |  | 3.0084 |  | 0 | 1 | D | 0 |  |  |  | ROZPOCET | [6 empty] | 0
| D | 1 | Zemné práce |  |  |  | 0 | [5 empty] | 144.8661 |  | 3.0084 |  | 0 | 1 | D | 1 |  |  |  | ROZPOCET | [6 empty] | 0
1 | K | 1834031-1-1 | Voda a zálievka stromov, vrátane prvej zálievky | m3 | 16.4 |  | 0 |  |  |  | znížená | 0.001 | 0.0164 | 0 | 0 | 0 | 0 | 4 | K | 2 |  |  |  | ROZPOCET | 0 | 0 | 0 | 0 | 0 | 2 | 0 | 4 | -710185406
| VV |  | 82*0,2 |  | 16.4 | [13 empty] | VV | 2 | 2 | True | 1 | ROZPOCET
2 | K | 131201101.S | Výkop nezapaženej jamy v hornine 3, do 100 m3 | m3 | 44.772 |  | 0 |  |  |  | znížená | 0.838 | 37.5189 | 0 | 0 | 0 | 0 | 4 | K | 2 |  |  |  | ROZPOCET | 0 | 0 | 0 | 0 | 0 | 2 | 0 | 4 | 463162422
| VV |  | "Výkop jamy priemeru 1000 mm, hlbky 700 mm - výsadba stromov"0,78*0,7*82 |  | 44.772 | [13 empty] | VV | 2 | 2 | True | 0 | ROZPOCET
| VV |  | Súčet |  | 44.772 | [13 empty] | VV | 2 | 4 | True | 1 | ROZPOCET
3 | K | 131201109.S | Hĺbenie nezapažených jám a zárezov. Príplatok za lepivosť horniny 3 | m3 | 44.772 |  | 0 |  |  |  | znížená | 0.042 | 1.8804 | 0 | 0 | 0 | 0 | 4 | K | 2 |  |  |  | ROZPOCET | 0 | 0 | 0 | 0 | 0 | 2 | 0 | 4 | 1791444462
4 | K | 18420111-2 | Výsadba stromu do predom vyhĺbenej jamky v rovine alebo na svahu do 1:5, pri výške kmeňa nad 1,8 do 2,5m | ks | 82 |  | 0 |  |  |  | znížená | 0.352 | 28.864 | 0 | 0 | 0 | 0 | 4 | K | 2 |  |  |  | ROZPOCET | 0 | 0 | 0 | 0 | 0 | 2 | 0 | 4 | -1596853345
| VV |  | "Výsadba stromov výšky min. 250 cm do jamy priemeru 1000 mm, hĺbky 700 mm s vytvorením zálievkovej misy - výsadba stromov"82 |  | 82 | [13 empty] | VV | 2 | 2 | True | 1 | ROZPOCET
5 | M | 0265600006-3 | S7 - Javor polný - Acer campestre: Javor polný - Acer campestre - koruna založená vo výške cca 190-205 cm, výška stromu cca. min.3,0 m, obvod kmeňu 16-18 cm, dodávka stromu s koreňovým balom - vysokokmeň, prepravná velkosť 65l | ks | 10 |  | 0 |  |  |  | znížená | 0 | 0 | 0.0017 | 0.017 | 0 | 0 | 8 | M | 2 |  |  |  | ROZPOCET | 0 | 0 | 0 | 0 | 0 | 2 | 0 | 4 | 1504604848
| VV |  | 4+6 |  | 10 | [13 empty] | VV | 2 | 2 | True | 1 | ROZPOCET
6 | M | 0265600006-4 | S8 - Lipa malolistá - Tilia cordata "Greenspire": dodávka: Výška 250-300 cm, obvod kmeňa 8/10 cm, kont. C45L | ks | 12 |  | 0 |  |  |  | znížená | 0 | 0 | 0 | 0 | 0 | 0 | 8 | M | 2 |  |  |  | ROZPOCET | 0 | 0 | 0 | 0 | 0 | 2 | 0 | 4 | 1148865923
7 | M | 0265600006-5 | S9 - Vrba biela - Salix alba Tristis: dodávka: Výška 250/+ cm, obvod 10/12 cm, v črepníku | ks | 13 |  | 0 |  |  |  | znížená | 0 | 0 | 0 | 0 | 0 | 0 | 8 | M | 2 |  |  |  | ROZPOCET | 0 | 0 | 0 | 0 | 0 | 2 | 0 | 4 | 952021439
8 | M | 0265600006-7 | S10 - Čerešňa sakura "Kanzan" - Prunus Serrulata "Kanzan": Čerešňa sakura "Kanzan" - Prunus Serrulata "Kanzan" | ks | 14 |  | 0 |  |  |  | znížená | 0 | 0 | 0 | 0 | 0 | 0 | 8 | M | 2 |  |  |  | ROZPOCET | 0 | 0 | 0 | 0 | 0 | 2 | 0 | 4 | 1721086232
| P |  | Poznámka k položke: koruna založená vo výške min. 200 cm, výška stromu cca. 3,6 m, obvod kmeňu 16-18 cm, dodávka stromu s koreňovým balom | [15 empty] | P | 2
9 | M | 0265600006-9 | S11 - Čerešňa sakura "Royal Burgundy" - Prunus serrulata "Royal Burgundy": dodávka: výška kmienku 200-220cm, výška 240-260cm, obv. kmeňa 8-10cm, C25 | ks | 6 |  | 0 |  |  |  | znížená | 0 | 0 | 0 | 0 | 0 | 0 | 8 | M | 2 |  |  |  | ROZPOCET | 0 | 0 | 0 | 0 | 0 | 2 | 0 | 4 | -728917643
10 | M | 0265600006-10 | S12 - Javor dlaňovitolistý "Atropurpureum" - Acer palmatum "Atropurpureum": dodávka: Výška rastliny: 120-140cm. Kvetináč: 10L. | ks | 2 |  | 0 |  |  |  | znížená | 0 | 0 | 0 | 0 | 0 | 0 | 8 | M | 2 |  |  |  | ROZPOCET | 0 | 0 | 0 | 0 | 0 | 2 | 0 | 4 | 690665031
11 | M | 0265600006-11 | S13 - Javor dlaňovitolistý "Sango kaku" - Acer palmatum "Sango kaku": dodávka: Výška rastliny: 160-180cm. Kvetináč: 15L. | ks | 2 |  | 0 |  |  |  | znížená | 0 | 0 | 0 | 0 | 0 | 0 | 8 | M | 2 |  |  |  | ROZPOCET | 0 | 0 | 0 | 0 | 0 | 2 | 0 | 4 | 223544622
12 | M | 0265600006-12 | S14 - Javor dlaňovitolistý "Katsura" - Acer palmatum "Katsura": dodávka: Výška rastliny: 160-180cm. Kvetináč: 15L. | ks | 2 |  | 0 |  |  |  | znížená | 0 | 0 | 0 | 0 | 0 | 0 | 8 | M | 2 |  |  |  | ROZPOCET | 0 | 0 | 0 | 0 | 0 | 2 | 0 | 4 | -1184028462
13 | M | 0265600006-13 | S15 - Jabloň domáca - Malus domestica: dodávka: výška 130-160 cm, obvod kmeňa 6/8 cm, kont. C9L | ks | 4 |  | 0 |  |  |  | znížená | 0 | 0 | 0 | 0 | 0 | 0 | 8 | M | 2 |  |  |  | ROZPOCET | 0 | 0 | 0 | 0 | 0 | 2 | 0 | 4 | 1031952863
14 | M | 0265600006-14 | S16 - Hruška obyčajná - Pyrus communis: dodávka: výška 200-250 cm, obvod kmeňa: 6/8 cm, kont. C9L - kvetináčová | ks | 3 |  | 0 |  |  |  | znížená | 0 | 0 | 0 | 0 | 0 | 0 | 8 | M | 2 |  |  |  | ROZPOCET | 0 | 0 | 0 | 0 | 0 | 2 | 0 | 4 | -1043653607
15 | M | 0265600006-15 | S17 - Slivka - Prunus domestica :dodávka: na kmienku, 240-260 cm, obvod kmeňa: 8/10 cm, kont. C10L - kvetináčová | ks | 3 |  | 0 |  |  |  | znížená | 0 | 0 | 0 | 0 | 0 | 0 | 8 | M | 2 |  |  |  | ROZPOCET | 0 | 0 | 0 | 0 | 0 | 2 | 0 | 4 | -397427585
16 | M | 0265600006-16 | S18 - Marhula - Prunus armeniaca :dodávka: na kmienku, 240-260 cm, obvod kmeňa: 8/10 cm, kont. C10L - kvetináčová | ks | 2 |  | 0 |  |  |  | znížená | 0 | 0 | 0 | 0 | 0 | 0 | 8 | M | 2 |  |  |  | ROZPOCET | 0 | 0 | 0 | 0 | 0 | 2 | 0 | 4 | -1160032941
17 | M | 0265600006-17 | S19 - Broskyňa - Prunus persica : dodávka: 160 až 170 cm. kont. 10 l. | ks | 2 |  | 0 |  |  |  | znížená | 0 | 0 | 0 | 0 | 0 | 0 | 8 | M | 2 |  |  |  | ROZPOCET | 0 | 0 | 0 | 0 | 0 | 2 | 0 | 4 | 406743623
18 | M | 0265600006-18 | S20 - Čerešňa vtáčia - Prunus avium : dodávka: neskorá, výška: 150-180 cm, kont. C10L - musia byť rôzne odrody kvôli opeleniu | ks | 5 |  | 0 |  |  |  | znížená | 0 | 0 | 0 | 0 | 0 | 0 | 8 | M | 2 |  |  |  | ROZPOCET | 0 | 0 | 0 | 0 | 0 | 2 | 0 | 4 | -2104956359
19 | M | 0265600006-19 | S21 - Moruša čierna - Morus nigra : dodávka: neskorá, výška: + 170 cm, kontajner 5l | ks | 2 |  | 0 |  |  |  | znížená | 0 | 0 | 0 | 0 | 0 | 0 | 8 | M | 2 |  |  |  | ROZPOCET | 0 | 0 | 0 | 0 | 0 | 2 | 0 | 4 | -1830787158
20 | K | 184202112 | Zakotvenie dreviny troma a viac kolmi pri dĺžke kolov do 2 m do 3 m | ks | 82 |  | 0 |  |  |  | znížená | 0.862 | 70.684 | 0.00048 | 0.03936 | 0 | 0 | 4 | K | 2 |  |  |  | ROZPOCET | 0 | 0 | 0 | 0 | 0 | 2 | 0 | 4 | -823780255
| VV |  | "Zakotvenie dreviny troma a viac kolmi pri priemere kolov do 100 mm pri dĺžke kolov do 2 m do 3 m"82 |  | 82 | [13 empty] | VV | 2 | 2 | True | 0 | ROZPOCET
| VV |  | Súčet |  | 82 | [13 empty] | VV | 2 | 4 | True | 1 | ROZPOCET
21 | M | 05217000050-1 | Kolík pre výsadbu drevín dl.min. 3 m, priemeru do100 mm, vrátane lana | ks | 246 |  | 0 |  |  |  | znížená | 0 | 0 | 0.012 | 2.952 | 0 | 0 | 8 | M | 2 |  |  |  | ROZPOCET | 0 | 0 | 0 | 0 | 0 | 2 | 0 | 4 | -1161855685
| VV |  | 82*3 |  | 246 | [13 empty] | VV | 2 | 2 | True | 1 | ROZPOCET
22 | K | 1834031-3 | Hydrovak 75l | ks | 82 |  | 0 |  |  |  | znížená | 0.001 | 0.082 | 0 | 0 | 0 | 0 | 4 | K | 2 |  |  |  | ROZPOCET | 0 | 0 | 0 | 0 | 0 | 2 | 0 | 4 | -1973112222
23 | K | 162201101 | Vodorovné premiestnenie výkopku z horniny 1-4 do 20m | m3 | 44.772 |  | 0 |  |  |  | znížená | 0.081 | 3.6265 | 0 | 0 | 0 | 0 | 4 | K | 2 |  |  |  | ROZPOCET | 0 | 0 | 0 | 0 | 0 | 2 | 0 | 4 | 754816250
24 | K | 162501102 | Vodorovné premiestnenie výkopku po spevnenej ceste z horniny tr.1-4, do 100 m3 na vzdialenosť do 3000 m | m3 | 44.772 |  | 0 |  |  |  | znížená | 0 | 0 | 0 | 0 | 0 | 0 | 4 | K | 2 |  |  |  | ROZPOCET | 0 | 0 | 0 | 0 | 0 | 2 | 0 | 4 | -1354677290
25 | K | 162501105 | Vodorovné premiestnenie výkopku po spevnenej ceste z horniny tr.1-4, do 100 m3, príplatok k cene za každých ďalšich a začatých 1000 m | m3 | 313.404 |  | 0 |  |  |  | znížená | 0.007 | 2.1938 | 0 | 0 | 0 | 0 | 4 | K | 2 |  |  |  | ROZPOCET | 0 | 0 | 0 | 0 | 0 | 2 | 0 | 4 | -374941332
| VV |  | 44,772*7 |  | 313.404 | [13 empty] | VV | 2 | 2 | True | 1 | ROZPOCET
26 | K | 167101101 | Nakladanie neuľahnutého výkopku z hornín tr.1-4 do 100 m3 | m3 | 44.772 |  | 0 |  |  |  | znížená | 0 | 0 | 0 | 0 | 0 | 0 | 4 | K | 2 |  |  |  | ROZPOCET | 0 | 0 | 0 | 0 | 0 | 2 | 0 | 4 | 2038557842
27 | K | 171201201 | Uloženie sypaniny na skládky do 100 m3 | m3 | 44.772 |  | 0 |  |  |  | znížená | 0 | 0 | 0 | 0 | 0 | 0 | 4 | K | 2 |  |  |  | ROZPOCET | 0 | 0 | 0 | 0 | 0 | 2 | 0 | 4 | 1673285687
28 | K | 171209002 | Poplatok za skladovanie alebo za recykláciu - zemina a kamenivo (17 05) ostatné | t | 80.59 |  | 0 |  |  |  | znížená | 0 | 0 | 0 | 0 | 0 | 0 | 4 | K | 2 |  |  |  | ROZPOCET | 0 | 0 | 0 | 0 | 0 | 2 | 0 | 4 | -718963085
| VV |  | 44,772*1,8 |  | 80.59 | [13 empty] | VV | 2 | 2 | True | 1 | ROZPOCET
| D | 99 | Presun hmôt HSV |  |  |  | 0 | [5 empty] | 1.1821 |  | 0 |  | 0 | 1 | D | 1 |  |  |  | ROZPOCET | [6 empty] | 0
29 | K | 998223011 | Presun hmôt pre pozemné komunikácie s krytom dláždeným (822 2.3, 822 5.3) akejkoľvek dĺžky objektu | t | 3.008 |  | 0 |  |  |  | znížená | 0.393 | 1.1821 | 0 | 0 | 0 | 0 | 4 | K | 2 |  |  |  | ROZPOCET | 0 | 0 | 0 | 0 | 0 | 2 | 0 | 4 | 1046048338

## 16 - Sadové úpravy - kríky
[9 empty] | >> skryté stĺpce << | [9 empty] | {6761ab83-2047-4a3c-a414-a7c52b58552c}
0
| KRYCÍ LIST ROZPOČTU | [8 empty] | v --- nižšie sa nachádzajú doplnkové a pomocné údaje k zostavám --- v | [8 empty] | False
Stavba:
R2 - Eko park Voderady - Zelené a modré optrenia
Objekt:
16 - Sadové úpravy - kríky
| JKSO: |  |  |  |  | KS:
| Miesto: |  |  |  |  | Dátum:
| Objednávateľ: |  |  |  |  | IČO:
IČ DPH:
| Zhotoviteľ: |  |  |  |  | IČO:
IČ DPH:
| Projektant: |  |  |  |  | IČO:
IČ DPH:
| Spracovateľ: |  |  |  |  | IČO:
IČ DPH:
Poznámka:
| Cena bez DPH | [5 empty] | 0
|  |  | Základ dane |  |  | Sadzba dane | Výška dane
| DPH | základná | 0 |  |  | 23% | 0
|  | znížená | 0 |  |  | 23% | 0
|  | zákl. prenesená | 0 |  |  | 23% | 0
|  | zníž. prenesená | 0 |  |  | 23% | 0
|  | nulová | 0 |  |  | 0% | 0
| Cena s DPH |  |  | v | EUR |  | 0
| Projektant |  |  | Spracovateľ
| Dátum a podpis: |  | Pečiatka | Dátum a podpis: |  |  | Pečiatka
| Objednávateľ |  |  | Zhotoviteľ
| Dátum a podpis: |  | Pečiatka | Dátum a podpis: |  |  | Pečiatka
REKAPITULÁCIA ROZPOČTU
Stavba:
R2 - Eko park Voderady - Zelené a modré optrenia
Objekt:
16 - Sadové úpravy - kríky
Miesto: | [5 empty] | Dátum:
Objednávateľ: | [5 empty] | Projektant:
Zhotoviteľ: | [5 empty] | Spracovateľ:
Kód dielu - Popis | [6 empty] | Cena celkom [EUR]
Náklady z rozpočtu | [6 empty] | 0 | [12 empty] | -1
| HSV - Práce a dodávky HSV | [5 empty] | 0
| 1 - Zemné práce | [5 empty] | 0
ROZPOČET
Stavba:
R2 - Eko park Voderady - Zelené a modré optrenia
Objekt:
16 - Sadové úpravy - kríky
Miesto: | [5 empty] | Dátum:
Objednávateľ: | [5 empty] | Projektant:
Zhotoviteľ: | [5 empty] | Spracovateľ:
PČ | Typ | Kód | Popis | MJ | Množstvo | J.cena [EUR] | Cena celkom [EUR] | Cenová sústava |  |  | DPH | J. Nh [h] | Nh celkom [h] | J. hmotnosť [t] | Hmotnosť celkom [t] | J. suť [t] | Suť Celkom [t]
Náklady z rozpočtu | [6 empty] | 0 | [5 empty] | 58.2067 |  | 0 |  | 0 |  | D | -1 | [10 empty] | 0
| D | HSV | Práce a dodávky HSV |  |  |  | 0 | [5 empty] | 58.2067 |  | 0 |  | 0 | 1 | D | 0 |  |  |  | ROZPOCET | [6 empty] | 0
| D | 1 | Zemné práce |  |  |  | 0 | [5 empty] | 58.2067 |  | 0 |  | 0 | 1 | D | 1 |  |  |  | ROZPOCET | [6 empty] | 0
1 | K | 18310131-1 | Výkop jamiek pre výsadbu kríkov objemu min. 10 l | ks | 280 |  | 0 |  |  |  | znížená | 0.094 | 26.32 | 0 | 0 | 0 | 0 | 4 | K | 2 |  |  |  | ROZPOCET | 0 | 0 | 0 | 0 | 0 | 2 | 0 | 4 | 991229308
| VV |  | "výsadba živých plotov"280 |  | 280 | [13 empty] | VV | 2 | 2 | True | 1 | ROZPOCET
2 | K | 18410231-1 | Výsadba kríkov do pripravenej jamky objemu 10 l | ks | 280 |  | 0 |  |  |  | znížená | 0.109 | 30.52 | 0 | 0 | 0 | 0 | 4 | K | 2 |  |  |  | ROZPOCET | 0 | 0 | 0 | 0 | 0 | 2 | 0 | 4 | -675947403
| VV |  | "výsadba živých plotov"280 |  | 280 | [13 empty] | VV | 2 | 2 | True | 1 | ROZPOCET
3 | M | 02651000010-4 | S1 - Vavrínovec lekársky "Novita" - Prunus laurocerasus "Novita" Dodávka: predajná velkosť 80-100 cm, šírka 40-50 cm v kontajneri objemu min. 5 l | ks | 55 |  | 0 |  |  |  | znížená | 0 | 0 | 0 | 0 | 0 | 0 | 8 | M | 2 |  |  |  | ROZPOCET | 0 | 0 | 0 | 0 | 0 | 2 | 0 | 4 | -1313976151
| VV |  | 6+4+5+16+24 |  | 55 | [13 empty] | VV | 2 | 2 | True | 1 | ROZPOCET
4 | M | 02651000010-5 | S2 - Vavrínovec 'Etna' - Prunus Laurocerasus 'Etna' Dodávka: predajná velkosť 50-60 cm v kontajneri objemu min. 4 l | ks | 32 |  | 0 |  |  |  | znížená | 0 | 0 | 0 | 0 | 0 | 0 | 8 | M | 2 |  |  |  | ROZPOCET | 0 | 0 | 0 | 0 | 0 | 2 | 0 | 4 | -1584806681
| VV |  | 4+4+16+4+4 |  | 32 | [13 empty] | VV | 2 | 2 | True | 1 | ROZPOCET
5 | M | 02651000010-6 | S3 - Červienka, Fotínia 'Red Robin' - Photinia fraseri 'Red Robin' Dodávka: predajná velkosť 80-100 cm, šírka 40-50 cm v kontajneri objemu min. 5 l | ks | 15 |  | 0 |  |  |  | znížená | 0 | 0 | 0 | 0 | 0 | 0 | 8 | M | 2 |  |  |  | ROZPOCET | 0 | 0 | 0 | 0 | 0 | 2 | 0 | 4 | 2013254951
| VV |  | 4+7+4 |  | 15 | [13 empty] | VV | 2 | 2 | True | 1 | ROZPOCET
6 | M | 02651000010-7 | S4 - Tavolník sivý "Grefsheim" - Spirea x cinerea "Grefsheim" Dodávka: predajná velkosť 50-60 cm v kontajneri objemu min. 1 l, spon 1,5m | ks | 62 |  | 0 |  |  |  | znížená | 0 | 0 | 0 | 0 | 0 | 0 | 8 | M | 2 |  |  |  | ROZPOCET | 0 | 0 | 0 | 0 | 0 | 2 | 0 | 4 | 1405323329
| VV |  | 15+3+13+5+11+12+3 |  | 62 | [13 empty] | VV | 2 | 2 | True | 1 | ROZPOCET
7 | M | 02651000010-8 | S5 - Kéria japonská - Kerria japonica Dodávka: predajná velkosť 50-60 cm v kontajneri objemu min. 1 l, spon 1,5m | ks | 66 |  | 0 |  |  |  | znížená | 0 | 0 | 0 | 0 | 0 | 0 | 8 | M | 2 |  |  |  | ROZPOCET | 0 | 0 | 0 | 0 | 0 | 2 | 0 | 4 | 145505506
| VV |  | 15+11+11+8+7+6+8 |  | 66 | [13 empty] | VV | 2 | 2 | True | 1 | ROZPOCET
8 | M | 02651000010-9 | S6 - Arónia Čiernoplodá "Nero" - Aronie Melanocarpa "Nero": dodávka: trojročné vegetatívne pestované sadenice výšky 80-110 cm, v bale po 10 ks, spon 1,5m | ks | 50 |  | 0 |  |  |  | znížená | 0 | 0 | 0 | 0 | 0 | 0 | 8 | M | 2 |  |  |  | ROZPOCET | 0 | 0 | 0 | 0 | 0 | 2 | 0 | 4 | 1868150643
| VV |  | 8+9+6+7+12+8 |  | 50 | [13 empty] | VV | 2 | 2 | True | 1 | ROZPOCET
9 | K | 18580211-4 | Pridanie kompostu do hornej časti hliny pri výsadbe, cca. 3 l na sadenicu | m3 | 0.84 |  | 0 |  |  |  | znížená | 1.577 | 1.3247 | 0 | 0 | 0 | 0 | 4 | K | 2 |  |  |  | ROZPOCET | 0 | 0 | 0 | 0 | 0 | 2 | 0 | 4 | -732644665
| VV |  | "výsadba živých plotov"280*3/1000 |  | 0.84 | [13 empty] | VV | 2 | 2 | True | 0 | ROZPOCET
| VV |  | Súčet |  | 0.84 | [13 empty] | VV | 2 | 4 | True | 1 | ROZPOCET
10 | K | 1834031-16-2 | Prvá zálievka živých plotov, voda + práca | m3 | 5.6 |  | 0 |  |  |  | znížená | 0.001 | 0.0056 | 0 | 0 | 0 | 0 | 4 | K | 2 |  |  |  | ROZPOCET | 0 | 0 | 0 | 0 | 0 | 2 | 0 | 4 | -1529680854
| VV |  | 280*20/1000 |  | 5.6 | [13 empty] | VV | 2 | 2 | True | 1 | ROZPOCET
11 | K | 162201101 | Vodorovné premiestnenie výkopku z horniny 1-4 do 20m | m3 | 0.28 |  | 0 |  |  |  | znížená | 0.081 | 0.02268 | 0 | 0 | 0 | 0 | 4 | K | 2 |  |  |  | ROZPOCET | 0 | 0 | 0 | 0 | 0 | 2 | 0 | 4 | 754816250
12 | K | 162501102 | Vodorovné premiestnenie výkopku po spevnenej ceste z horniny tr.1-4, do 100 m3 na vzdialenosť do 3000 m | m3 | 0.28 |  | 0 |  |  |  | znížená | 0 | 0 | 0 | 0 | 0 | 0 | 4 | K | 2 |  |  |  | ROZPOCET | 0 | 0 | 0 | 0 | 0 | 2 | 0 | 4 | -1354677290
13 | K | 162501105 | Vodorovné premiestnenie výkopku po spevnenej ceste z horniny tr.1-4, do 100 m3, príplatok k cene za každých ďalšich a začatých 1000 m | m3 | 1.96 |  | 0 |  |  |  | znížená | 0.007 | 0.01372 | 0 | 0 | 0 | 0 | 4 | K | 2 |  |  |  | ROZPOCET | 0 | 0 | 0 | 0 | 0 | 2 | 0 | 4 | -374941332
| VV |  | 0,28*7 |  | 1.96 | [13 empty] | VV | 2 | 2 | True | 1 | ROZPOCET
14 | K | 167101101 | Nakladanie neuľahnutého výkopku z hornín tr.1-4 do 100 m3 | m3 | 0.28 |  | 0 |  |  |  | znížená | 0 | 0 | 0 | 0 | 0 | 0 | 4 | K | 2 |  |  |  | ROZPOCET | 0 | 0 | 0 | 0 | 0 | 2 | 0 | 4 | 2038557842
15 | K | 171201201 | Uloženie sypaniny na skládky do 100 m3 | m3 | 0.28 |  | 0 |  |  |  | znížená | 0 | 0 | 0 | 0 | 0 | 0 | 4 | K | 2 |  |  |  | ROZPOCET | 0 | 0 | 0 | 0 | 0 | 2 | 0 | 4 | 1673285687
16 | K | 171209002 | Poplatok za skladovanie alebo za recykláciu - zemina a kamenivo (17 05) ostatné | t | 0.504 |  | 0 |  |  |  | znížená | 0 | 0 | 0 | 0 | 0 | 0 | 4 | K | 2 |  |  |  | ROZPOCET | 0 | 0 | 0 | 0 | 0 | 2 | 0 | 4 | -718963085
| VV |  | 0,28*1,8 |  | 0.504 | [13 empty] | VV | 2 | 2 | True | 1 | ROZPOCET

## 17 - Sadové úpravy - zele...
[9 empty] | >> skryté stĺpce << | [9 empty] | {73f7d3ea-7abb-4ee4-8d96-8f1a54c46554}
0
| KRYCÍ LIST ROZPOČTU | [8 empty] | v --- nižšie sa nachádzajú doplnkové a pomocné údaje k zostavám --- v | [8 empty] | False
Stavba:
R2 - Eko park Voderady - Zelené a modré optrenia
Objekt:
17 - Sadové úpravy - zeleň pri komunikáciách
| JKSO: |  |  |  |  | KS:
| Miesto: |  |  |  |  | Dátum:
| Objednávateľ: |  |  |  |  | IČO:
IČ DPH:
| Zhotoviteľ: |  |  |  |  | IČO:
IČ DPH:
| Projektant: |  |  |  |  | IČO:
IČ DPH:
| Spracovateľ: |  |  |  |  | IČO:
IČ DPH:
Poznámka:
| Cena bez DPH | [5 empty] | 0
|  |  | Základ dane |  |  | Sadzba dane | Výška dane
| DPH | základná | 0 |  |  | 23% | 0
|  | znížená | 0 |  |  | 23% | 0
|  | zákl. prenesená | 0 |  |  | 23% | 0
|  | zníž. prenesená | 0 |  |  | 23% | 0
|  | nulová | 0 |  |  | 0% | 0
| Cena s DPH |  |  | v | EUR |  | 0
| Projektant |  |  | Spracovateľ
| Dátum a podpis: |  | Pečiatka | Dátum a podpis: |  |  | Pečiatka
| Objednávateľ |  |  | Zhotoviteľ
| Dátum a podpis: |  | Pečiatka | Dátum a podpis: |  |  | Pečiatka
REKAPITULÁCIA ROZPOČTU
Stavba:
R2 - Eko park Voderady - Zelené a modré optrenia
Objekt:
17 - Sadové úpravy - zeleň pri komunikáciách
Miesto: | [5 empty] | Dátum:
Objednávateľ: | [5 empty] | Projektant:
Zhotoviteľ: | [5 empty] | Spracovateľ:
Kód dielu - Popis | [6 empty] | Cena celkom [EUR]
Náklady z rozpočtu | [6 empty] | 0 | [12 empty] | -1
| HSV - Práce a dodávky HSV | [5 empty] | 0
| 1 - Zemné práce | [5 empty] | 0
| 99 - Presun hmôt HSV | [5 empty] | 0
ROZPOČET
Stavba:
R2 - Eko park Voderady - Zelené a modré optrenia
Objekt:
17 - Sadové úpravy - zeleň pri komunikáciách
Miesto: | [5 empty] | Dátum:
Objednávateľ: | [5 empty] | Projektant:
Zhotoviteľ: | [5 empty] | Spracovateľ:
PČ | Typ | Kód | Popis | MJ | Množstvo | J.cena [EUR] | Cena celkom [EUR] | Cenová sústava |  |  | DPH | J. Nh [h] | Nh celkom [h] | J. hmotnosť [t] | Hmotnosť celkom [t] | J. suť [t] | Suť Celkom [t]
Náklady z rozpočtu | [6 empty] | 0 | [5 empty] | 12.4684 |  | 0.25876 |  | 0 |  | D | -1 | [10 empty] | 0
| D | HSV | Práce a dodávky HSV |  |  |  | 0 | [5 empty] | 12.4684 |  | 0.25876 |  | 0 | 1 | D | 0 |  |  |  | ROZPOCET | [6 empty] | 0
| D | 1 | Zemné práce |  |  |  | 0 | [5 empty] | 12.3666 |  | 0.25876 |  | 0 | 1 | D | 1 |  |  |  | ROZPOCET | [6 empty] | 0
1 | K | 1834031-1-1 | Voda a zálievka stromov, vrátane prvej zálievky | m3 | 1.4 |  | 0 |  |  |  | znížená | 0.001 | 0.0014 | 0 | 0 | 0 | 0 | 4 | K | 2 |  |  |  | ROZPOCET | 0 | 0 | 0 | 0 | 0 | 2 | 0 | 4 | -710185406
| VV |  | 7*0,2 |  | 1.4 | [13 empty] | VV | 2 | 2 | True | 1 | ROZPOCET
2 | K | 131201101.S | Výkop nezapaženej jamy v hornine 3, do 100 m3 | m3 | 3.822 |  | 0 |  |  |  | znížená | 0.838 | 3.2028 | 0 | 0 | 0 | 0 | 4 | K | 2 |  |  |  | ROZPOCET | 0 | 0 | 0 | 0 | 0 | 2 | 0 | 4 | 463162422
| VV |  | "Výkop jamy priemeru 1000 mm, hlbky 700 mm - výsadba stromov"0,78*0,7*7 |  | 3.822 | [13 empty] | VV | 2 | 2 | True | 0 | ROZPOCET
| VV |  | Súčet |  | 3.822 | [13 empty] | VV | 2 | 4 | True | 1 | ROZPOCET
3 | K | 131201109.S | Hĺbenie nezapažených jám a zárezov. Príplatok za lepivosť horniny 3 | m3 | 3.822 |  | 0 |  |  |  | znížená | 0.042 | 0.16052 | 0 | 0 | 0 | 0 | 4 | K | 2 |  |  |  | ROZPOCET | 0 | 0 | 0 | 0 | 0 | 2 | 0 | 4 | 1791444462
4 | K | 18420111-2 | Výsadba stromu do predom vyhĺbenej jamky v rovine alebo na svahu do 1:5, pri výške kmeňa nad 1,8 do 2,5m | ks | 7 |  | 0 |  |  |  | znížená | 0.352 | 2.464 | 0 | 0 | 0 | 0 | 4 | K | 2 |  |  |  | ROZPOCET | 0 | 0 | 0 | 0 | 0 | 2 | 0 | 4 | -1596853345
| VV |  | "Výsadba stromov výšky min. 250 cm do jamy priemeru 1000 mm, hĺbky 700 mm s vytvorením zálievkovej misy - výsadba stromov"7 |  | 7 | [13 empty] | VV | 2 | 2 | True | 1 | ROZPOCET
5 | M | 0265600006-3 | S7 - Javor polný - Acer campestre: Javor polný - Acer campestre - koruna založená vo výške cca 190-205 cm, výška stromu cca. min.3,0 m, obvod kmeňu 16-18 cm, dodávka stromu s koreňovým balom - vysokokmeň, prepravná velkosť 65l | ks | 2 |  | 0 |  |  |  | znížená | 0 | 0 | 0.0017 | 0.0034 | 0 | 0 | 8 | M | 2 |  |  |  | ROZPOCET | 0 | 0 | 0 | 0 | 0 | 2 | 0 | 4 | 1504604848
6 | M | 0265600006-9 | S11 - Čerešňa sakura "Royal Burgundy" - Prunus serrulata "Royal Burgundy": dodávka: výška kmienku 200-220cm, výška 240-260cm, obv. kmeňa 8-10cm, C25 | ks | 5 |  | 0 |  |  |  | znížená | 0 | 0 | 0 | 0 | 0 | 0 | 8 | M | 2 |  |  |  | ROZPOCET | 0 | 0 | 0 | 0 | 0 | 2 | 0 | 4 | -728917643
7 | K | 184202112 | Zakotvenie dreviny troma a viac kolmi pri dĺžke kolov do 2 m do 3 m | ks | 7 |  | 0 |  |  |  | znížená | 0.862 | 6.034 | 0.00048 | 0.00336 | 0 | 0 | 4 | K | 2 |  |  |  | ROZPOCET | 0 | 0 | 0 | 0 | 0 | 2 | 0 | 4 | -823780255
| VV |  | "Zakotvenie dreviny troma a viac kolmi pri priemere kolov do 100 mm pri dĺžke kolov do 2 m do 3 m"7 |  | 7 | [13 empty] | VV | 2 | 2 | True | 0 | ROZPOCET
| VV |  | Súčet |  | 7 | [13 empty] | VV | 2 | 4 | True | 1 | ROZPOCET
8 | M | 05217000050-1 | Kolík pre výsadbu drevín dl.min. 3 m, priemeru do100 mm, vrátane lana | ks | 21 |  | 0 |  |  |  | znížená | 0 | 0 | 0.012 | 0.252 | 0 | 0 | 8 | M | 2 |  |  |  | ROZPOCET | 0 | 0 | 0 | 0 | 0 | 2 | 0 | 4 | -1161855685
| VV |  | 7*3 |  | 21 | [13 empty] | VV | 2 | 2 | True | 1 | ROZPOCET
9 | K | 1834031-3 | Hydrovak 75l | ks | 7 |  | 0 |  |  |  | znížená | 0.001 | 0.007 | 0 | 0 | 0 | 0 | 4 | K | 2 |  |  |  | ROZPOCET | 0 | 0 | 0 | 0 | 0 | 2 | 0 | 4 | -1973112222
10 | K | 162201101 | Vodorovné premiestnenie výkopku z horniny 1-4 do 20m | m3 | 3.822 |  | 0 |  |  |  | znížená | 0.081 | 0.30958 | 0 | 0 | 0 | 0 | 4 | K | 2 |  |  |  | ROZPOCET | 0 | 0 | 0 | 0 | 0 | 2 | 0 | 4 | 754816250
11 | K | 162501102 | Vodorovné premiestnenie výkopku po spevnenej ceste z horniny tr.1-4, do 100 m3 na vzdialenosť do 3000 m | m3 | 3.822 |  | 0 |  |  |  | znížená | 0 | 0 | 0 | 0 | 0 | 0 | 4 | K | 2 |  |  |  | ROZPOCET | 0 | 0 | 0 | 0 | 0 | 2 | 0 | 4 | -1354677290
12 | K | 162501105 | Vodorovné premiestnenie výkopku po spevnenej ceste z horniny tr.1-4, do 100 m3, príplatok k cene za každých ďalšich a začatých 1000 m | m3 | 26.754 |  | 0 |  |  |  | znížená | 0.007 | 0.18728 | 0 | 0 | 0 | 0 | 4 | K | 2 |  |  |  | ROZPOCET | 0 | 0 | 0 | 0 | 0 | 2 | 0 | 4 | -374941332
| VV |  | 3,822*7 |  | 26.754 | [13 empty] | VV | 2 | 2 | True | 1 | ROZPOCET
13 | K | 167101101 | Nakladanie neuľahnutého výkopku z hornín tr.1-4 do 100 m3 | m3 | 3.822 |  | 0 |  |  |  | znížená | 0 | 0 | 0 | 0 | 0 | 0 | 4 | K | 2 |  |  |  | ROZPOCET | 0 | 0 | 0 | 0 | 0 | 2 | 0 | 4 | 2038557842
14 | K | 171201201 | Uloženie sypaniny na skládky do 100 m3 | m3 | 3.822 |  | 0 |  |  |  | znížená | 0 | 0 | 0 | 0 | 0 | 0 | 4 | K | 2 |  |  |  | ROZPOCET | 0 | 0 | 0 | 0 | 0 | 2 | 0 | 4 | 1673285687
15 | K | 171209002 | Poplatok za skladovanie alebo za recykláciu - zemina a kamenivo (17 05) ostatné | t | 6.88 |  | 0 |  |  |  | znížená | 0 | 0 | 0 | 0 | 0 | 0 | 4 | K | 2 |  |  |  | ROZPOCET | 0 | 0 | 0 | 0 | 0 | 2 | 0 | 4 | -718963085
| VV |  | 3,822*1,8 |  | 6.88 | [13 empty] | VV | 2 | 2 | True | 1 | ROZPOCET
| D | 99 | Presun hmôt HSV |  |  |  | 0 | [5 empty] | 0.10179 |  | 0 |  | 0 | 1 | D | 1 |  |  |  | ROZPOCET | [6 empty] | 0
16 | K | 998223011 | Presun hmôt pre pozemné komunikácie s krytom dláždeným (822 2.3, 822 5.3) akejkoľvek dĺžky objektu | t | 0.259 |  | 0 |  |  |  | znížená | 0.393 | 0.10179 | 0 | 0 | 0 | 0 | 4 | K | 2 |  |  |  | ROZPOCET | 0 | 0 | 0 | 0 | 0 | 2 | 0 | 4 | 1046048338

## 20 - Zelené steny
[9 empty] | >> skryté stĺpce << | [9 empty] | {01b3f845-98c4-4807-94ac-25723eb04c2e}
0
| KRYCÍ LIST ROZPOČTU | [8 empty] | v --- nižšie sa nachádzajú doplnkové a pomocné údaje k zostavám --- v | [8 empty] | False
Stavba:
R2 - Eko park Voderady - Zelené a modré optrenia
Objekt:
20 - Zelené steny
| JKSO: |  |  |  |  | KS:
| Miesto: |  |  |  |  | Dátum:
| Objednávateľ: |  |  |  |  | IČO:
IČ DPH:
| Zhotoviteľ: |  |  |  |  | IČO:
IČ DPH:
| Projektant: |  |  |  |  | IČO:
IČ DPH:
| Spracovateľ: |  |  |  |  | IČO:
IČ DPH:
Poznámka:
| Cena bez DPH | [5 empty] | 0
|  |  | Základ dane |  |  | Sadzba dane | Výška dane
| DPH | základná | 0 |  |  | 23% | 0
|  | znížená | 0 |  |  | 23% | 0
|  | zákl. prenesená | 0 |  |  | 23% | 0
|  | zníž. prenesená | 0 |  |  | 23% | 0
|  | nulová | 0 |  |  | 0% | 0
| Cena s DPH |  |  | v | EUR |  | 0
| Projektant |  |  | Spracovateľ
| Dátum a podpis: |  | Pečiatka | Dátum a podpis: |  |  | Pečiatka
| Objednávateľ |  |  | Zhotoviteľ
| Dátum a podpis: |  | Pečiatka | Dátum a podpis: |  |  | Pečiatka
REKAPITULÁCIA ROZPOČTU
Stavba:
R2 - Eko park Voderady - Zelené a modré optrenia
Objekt:
20 - Zelené steny
Miesto: | [5 empty] | Dátum:
Objednávateľ: | [5 empty] | Projektant:
Zhotoviteľ: | [5 empty] | Spracovateľ:
Kód dielu - Popis | [6 empty] | Cena celkom [EUR]
Náklady z rozpočtu | [6 empty] | 0 | [12 empty] | -1
| HSV - Práce a dodávky HSV | [5 empty] | 0
| 1 - Zemné práce | [5 empty] | 0
| 3 - Zvislé a kompletné konštrukcie | [5 empty] | 0
| 99 - Presun hmôt HSV | [5 empty] | 0
| PSV - Práce a dodávky PSV | [5 empty] | 0
| 711 - Izolácie proti vode a vlhkosti | [5 empty] | 0
| 767 - Konštrukcie doplnkové kovové | [5 empty] | 0
ROZPOČET
Stavba:
R2 - Eko park Voderady - Zelené a modré optrenia
Objekt:
20 - Zelené steny
Miesto: | [5 empty] | Dátum:
Objednávateľ: | [5 empty] | Projektant:
Zhotoviteľ: | [5 empty] | Spracovateľ:
PČ | Typ | Kód | Popis | MJ | Množstvo | J.cena [EUR] | Cena celkom [EUR] | Cenová sústava |  |  | DPH | J. Nh [h] | Nh celkom [h] | J. hmotnosť [t] | Hmotnosť celkom [t] | J. suť [t] | Suť Celkom [t]
Náklady z rozpočtu | [6 empty] | 0 | [5 empty] | 540.6573 |  | 87.0467 |  | 0 |  | D | -1 | [10 empty] | 0
| D | HSV | Práce a dodávky HSV |  |  |  | 0 | [5 empty] | 497.9711 |  | 86.4562 |  | 0 | 1 | D | 0 |  |  |  | ROZPOCET | [6 empty] | 0
| D | 1 | Zemné práce |  |  |  | 0 | [5 empty] | 145.9369 |  | 13.6837 |  | 0 | 1 | D | 1 |  |  |  | ROZPOCET | [6 empty] | 0
1 | K | 133201201.S | Výkop šachty nezapaženej, hornina 3 do 100 m3 | m3 | 38.88 |  | 0 |  |  |  | znížená | 2.961 | 115.1237 | 0 | 0 | 0 | 0 | 4 | K | 2 |  |  |  | ROZPOCET | 0 | 0 | 0 | 0 | 0 | 2 | 0 | 4 | 1844015597
| P |  | Poznámka k položke: M22 - Drevená konštrukcia opláštenia toalety - výkopy Poznámka k položke: pätky vrná časť 300x300x300mm, spodná časť 500x500x500mm, pätky budú konštrukčne vystužené ocelou 10505R. Vrchná časť drevenej | [15 empty] | P | 2
| VV |  | "M20, M21 - Výkop základových konštrukcií"1,8*9*1*2*1,2 |  | 38.88 | [13 empty] | VV | 2 | 2 | True | 0 | ROZPOCET
| VV |  | Súčet |  | 38.88 | [13 empty] | VV | 2 | 4 | True | 1 | ROZPOCET
2 | K | 133201209.S | Príplatok k cenám za lepivosť horniny tr.3 | m3 | 38.88 |  | 0 |  |  |  | znížená | 0.447 | 17.3794 | 0 | 0 | 0 | 0 | 4 | K | 2 |  |  |  | ROZPOCET | 0 | 0 | 0 | 0 | 0 | 2 | 0 | 4 | 1376834545
3 | K | 17410100-1 | Zásyp sypaninou so zhutnením jám, šachiet, rýh, zárezov alebo okolo objektov do 100 m3 | m3 | 8.6 |  | 0 |  |  |  | znížená | 0.242 | 2.0812 | 0 | 0 | 0 | 0 | 4 | K | 2 |  |  |  | ROZPOCET | 0 | 0 | 0 | 0 | 0 | 2 | 0 | 4 | -1795367329
| VV |  | "M20, M21 - spätný zásyp zeminou"1,5*9*0,4+3,2 |  | 8.6 | [13 empty] | VV | 2 | 2 | True | 0 | ROZPOCET
| VV |  | Súčet |  | 8.6 | [13 empty] | VV | 2 | 4 | True | 1 | ROZPOCET
4 | K | 17410100-2 | Zásyp sypaninou so zhutnením jám, šachiet, rýh, zárezov alebo okolo objektov do 100 m3 | m3 | 6.48 |  | 0 |  |  |  | znížená | 0.242 | 1.5682 | 0 | 0 | 0 | 0 | 4 | K | 2 |  |  |  | ROZPOCET | 0 | 0 | 0 | 0 | 0 | 2 | 0 | 4 | -288773416
| VV |  | "M20, M21 - Štrkový podklad - štrkodrva fr. 0-63mm, hr. 200mm"1,8*9*0,2*2 |  | 6.48 | [13 empty] | VV | 2 | 2 | True | 0 | ROZPOCET
| VV |  | Súčet |  | 6.48 | [13 empty] | VV | 2 | 4 | True | 1 | ROZPOCET
5 | M | 583410004400.S | Štrkodrva frakcia 0-63 mm | t | 13.608 |  | 0 |  |  |  | znížená | 0 | 0 | 1 | 13.608 | 0 | 0 | 8 | M | 2 |  |  |  | ROZPOCET | 0 | 0 | 0 | 0 | 0 | 2 | 0 | 4 | 1268280921
| VV |  | "M20, M21 - Štrkový podklad - štrkodrva fr. 0-63mm, hr. 200mm"1,8*9*0,2*2*2,1 |  | 13.608 | [13 empty] | VV | 2 | 2 | True | 1 | ROZPOCET
6 | K | 1834031-2 | Prvá zálievka | m3 | 0.4 |  | 0 |  |  |  | znížená | 0.001 | 0.0004 | 0 | 0 | 0 | 0 | 4 | K | 2 |  |  |  | ROZPOCET | 0 | 0 | 0 | 0 | 0 | 2 | 0 | 4 | -2061718165
7 | K | 185851111 | Dovoz vody pre prvú zálievku do 6km | m3 | 0.4 |  | 0 |  |  |  | znížená | 0.91 | 0.364 | 0 | 0 | 0 | 0 | 4 | K | 2 |  |  |  | ROZPOCET | 0 | 0 | 0 | 0 | 0 | 2 | 0 | 4 | 1819998125
8 | M | 08211000010-1 | Voda pre prvú zálievku | m3 | 0.4 |  | 0 |  |  |  | znížená | 0 | 0 | 0 | 0 | 0 | 0 | 8 | M | 2 |  |  |  | ROZPOCET | 0 | 0 | 0 | 0 | 0 | 2 | 0 | 4 | 1254202560
9 | K | 18310131-1 | Výkop jamiek pre výsadbu kríkov objemu min. 10 l | ks | 16 |  | 0 |  |  |  | znížená | 0.094 | 1.504 | 0 | 0 | 0 | 0 | 4 | K | 2 |  |  |  | ROZPOCET | 0 | 0 | 0 | 0 | 0 | 2 | 0 | 4 | 1651701385
10 | K | 18410231-1 | Výsadba kríkov do pripravenej jamky objemu 10 l | ks | 16 |  | 0 |  |  |  | znížená | 0.109 | 1.744 | 0 | 0 | 0 | 0 | 4 | K | 2 |  |  |  | ROZPOCET | 0 | 0 | 0 | 0 | 0 | 2 | 0 | 4 | -855253701
11 | M | 02651000010-3 | S19 - Pavinič päťlaločný Engelmannii - Parthenocissus quinquefolia Engelmanii, Dodávka: 80-100 cm, kontajner 2,0L | ks | 8 |  | 0 |  |  |  | znížená | 0 | 0 | 0 | 0 | 0 | 0 | 8 | M | 2 |  |  |  | ROZPOCET | 0 | 0 | 0 | 0 | 0 | 2 | 0 | 4 | -1243320212
12 | M | 02651000010-3-1 | S20 - Brečtan popínavý - Hedera helix, Dodávka: 80-100 cm, kontajner 1,5L | ks | 8 |  | 0 |  |  |  | znížená | 0 | 0 | 0 | 0 | 0 | 0 | 8 | M | 2 |  |  |  | ROZPOCET | 0 | 0 | 0 | 0 | 0 | 2 | 0 | 4 | -426067961
13 | K | 18580211-4 | Pridanie kompostu do hornej časti hliny pri výsadbe, cca. 3 l na sadenicu | m3 | 0.048 |  | 0 |  |  |  | znížená | 1.577 | 0.075696 | 0 | 0 | 0 | 0 | 4 | K | 2 |  |  |  | ROZPOCET | 0 | 0 | 0 | 0 | 0 | 2 | 0 | 4 | -42514894
| VV |  | "výsadba živých plotov"16*3/1000 |  | 0.048 | [13 empty] | VV | 2 | 2 | True | 0 | ROZPOCET
| VV |  | Súčet |  | 0.048 | [13 empty] | VV | 2 | 4 | True | 1 | ROZPOCET
14 | K | 184921093 | Mulčovanie rastlín pri hrúbke mulča nad 50 do 100 mm v rovine alebo na svahu do 1:5 | m2 | 8 |  | 0 |  |  |  | znížená | 0.158 | 1.264 | 0 | 0 | 0 | 0 | 4 | K | 2 |  |  |  | ROZPOCET | 0 | 0 | 0 | 0 | 0 | 2 | 0 | 4 | 1971891401
| VV |  | 1*0,5*16 |  | 8 | [13 empty] | VV | 2 | 2 | True | 1 | ROZPOCET
15 | M | 05541000010-1 | Mulčovanie - vyhotovenie mulčovania - kôra píniová fr. 40-60mm D+M, balík 70l | ks | 8 |  | 0 |  |  |  | znížená | 0 | 0 | 0.0003 | 0.0024 | 0 | 0 | 8 | M | 2 |  |  |  | ROZPOCET | 0 | 0 | 0 | 0 | 0 | 2 | 0 | 4 | 5372226
16 | K | 184921111 | Položenie mulčovacej textílie v rovine alebo na svahu do 1:5 | m2 | 8 |  | 0 |  |  |  | znížená | 0.112 | 0.896 | 0.0002 | 0.0016 | 0 | 0 | 4 | K | 2 |  |  |  | ROZPOCET | 0 | 0 | 0 | 0 | 0 | 2 | 0 | 4 | 254066032
| VV |  | 1*0,5*16 |  | 8 | [13 empty] | VV | 2 | 2 | True | 0 | ROZPOCET
| VV |  | Súčet |  | 8 | [13 empty] | VV | 2 | 4 | True | 1 | ROZPOCET
17 | M | 69371000020-2 | Mulčovanie - vyhotovenie mulčovania + mulčovacia netkaná textília čiernaAgrotex N 80g s prichytením | m2 | 8.96 |  | 0 |  |  |  | znížená | 0 | 0 | 0.008 | 0.07168 | 0 | 0 | 8 | M | 2 |  |  |  | ROZPOCET | 0 | 0 | 0 | 0 | 0 | 2 | 0 | 4 | 2109508085
| VV |  | 8*1,12 'Prepočítané koeficientom množstva |  | 8.96 | [13 empty] | VV | 2 | 2 | False | 1 | ROZPOCET
18 | K | 162201101 | Vodorovné premiestnenie výkopku z horniny 1-4 do 20m | m3 | 30.28 |  | 0 |  |  |  | znížená | 0.081 | 2.4527 | 0 | 0 | 0 | 0 | 4 | K | 2 |  |  |  | ROZPOCET | 0 | 0 | 0 | 0 | 0 | 2 | 0 | 4 | 209738039
| VV |  | 38,88-8,6 |  | 30.28 | [13 empty] | VV | 2 | 2 | True | 1 | ROZPOCET
19 | K | 162501102 | Vodorovné premiestnenie výkopku po spevnenej ceste z horniny tr.1-4, do 100 m3 na vzdialenosť do 3000 m | m3 | 30.28 |  | 0 |  |  |  | znížená | 0 | 0 | 0 | 0 | 0 | 0 | 4 | K | 2 |  |  |  | ROZPOCET | 0 | 0 | 0 | 0 | 0 | 2 | 0 | 4 | -2024405234
20 | K | 162501105 | Vodorovné premiestnenie výkopku po spevnenej ceste z horniny tr.1-4, do 100 m3, príplatok k cene za každých ďalšich a začatých 1000 m | m3 | 211.96 |  | 0 |  |  |  | znížená | 0.007 | 1.4837 | 0 | 0 | 0 | 0 | 4 | K | 2 |  |  |  | ROZPOCET | 0 | 0 | 0 | 0 | 0 | 2 | 0 | 4 | -1460142982
| VV |  | 30,28*7 |  | 211.96 | [13 empty] | VV | 2 | 2 | True | 1 | ROZPOCET
21 | K | 167101101 | Nakladanie neuľahnutého výkopku z hornín tr.1-4 do 100 m3 | m3 | 30.28 |  | 0 |  |  |  | znížená | 0 | 0 | 0 | 0 | 0 | 0 | 4 | K | 2 |  |  |  | ROZPOCET | 0 | 0 | 0 | 0 | 0 | 2 | 0 | 4 | -1006634839
22 | K | 171201201 | Uloženie sypaniny na skládky do 100 m3 | m3 | 30.28 |  | 0 |  |  |  | znížená | 0 | 0 | 0 | 0 | 0 | 0 | 4 | K | 2 |  |  |  | ROZPOCET | 0 | 0 | 0 | 0 | 0 | 2 | 0 | 4 | -127307282
23 | K | 171209002 | Poplatok za skladovanie alebo za recykláciu - zemina a kamenivo (17 05) ostatné | t | 54.504 |  | 0 |  |  |  | znížená | 0 | 0 | 0 | 0 | 0 | 0 | 4 | K | 2 |  |  |  | ROZPOCET | 0 | 0 | 0 | 0 | 0 | 2 | 0 | 4 | 1995147491
| VV |  | 30,28*1,8 |  | 54.504 | [13 empty] | VV | 2 | 2 | True | 1 | ROZPOCET
| D | 3 | Zvislé a kompletné konštrukcie |  |  |  | 0 | [5 empty] | 182.4075 |  | 72.7725 |  | 0 | 1 | D | 1 |  |  |  | ROZPOCET | [6 empty] | 0
24 | K | 311321511.S | Betón nadzákladových múrov, železový (bez výstuže) tr. C 30/37 | m3 | 30.24 |  | 0 |  |  |  | znížená | 1.008 | 30.4819 | 2.3255 | 70.3222 | 0 | 0 | 4 | K | 2 |  |  |  | ROZPOCET | 0 | 0 | 0 | 0 | 0 | 2 | 0 | 4 | -1860971051
| VV |  | "M20, M21 - železobetónová konštrukcia, zelená stena - betón STN EN 206-1: C30/37-XC3, XF3 (SK)-Cl 0,4-Dmax32-S2, základy aj stena" | [15 empty] | VV | 2 | 1 | True | 0 | ROZPOCET
| VV |  | 1,68*9*2 |  | 30.24 | [13 empty] | VV | 2 | 2 | True | 0 | ROZPOCET
| VV |  | Súčet |  | 30.24 | [13 empty] | VV | 2 | 4 | True | 1 | ROZPOCET
25 | K | 31135110-1 | M20, M21 - plošné debnenie a oddebnenie, betón vyhotoviť ako architektonický betón s plošným debnením a skosenými hranami + oddebnovací olej a zátky po debnení | m2 | 168.72 |  | 0 |  |  |  | znížená | 0.443 | 74.743 | 0.00155 | 0.26152 | 0 | 0 | 4 | K | 2 |  |  |  | ROZPOCET | 0 | 0 | 0 | 0 | 0 | 2 | 0 | 4 | -1695352657
| VV |  | (9*9+1,68*2)*2 |  | 168.72 | [13 empty] | VV | 2 | 2 | True | 1 | ROZPOCET
26 | K | 311361821.S | Výstuž nadzákladových múrov B500 (10505) | t | 2.156 |  | 0 |  |  |  | znížená | 35.799 | 77.1826 | 1.0152 | 2.1888 | 0 | 0 | 4 | K | 2 |  |  |  | ROZPOCET | 0 | 0 | 0 | 0 | 0 | 2 | 0 | 4 | 318445879
| VV |  | "M20, M21 - oceľ do betónu 10505R v zmysle statiky"998/1000*1,08*2 |  | 2.156 | [13 empty] | VV | 2 | 2 | True | 0 | ROZPOCET
| VV |  | Súčet |  | 2.156 | [13 empty] | VV | 2 | 4 | True | 1 | ROZPOCET
| D | 99 | Presun hmôt HSV |  |  |  | 0 | [5 empty] | 169.6267 |  | 0 |  | 0 | 1 | D | 1 |  |  |  | ROZPOCET | [6 empty] | 0
27 | K | 998231311 | Presun hmôt pre sadovnícke a krajinárske úpravy do 5000 m vodorovne bez zvislého presunu | t | 86.456 |  | 0 |  |  |  | znížená | 1.962 | 169.6267 | 0 | 0 | 0 | 0 | 4 | K | 2 |  |  |  | ROZPOCET | 0 | 0 | 0 | 0 | 0 | 2 | 0 | 4 | 751239914
| D | PSV | Práce a dodávky PSV |  |  |  | 0 | [5 empty] | 42.6862 |  | 0.59052 |  | 0 | 2 | D | 0 |  |  |  | ROZPOCET | [6 empty] | 0
| D | 711 | Izolácie proti vode a vlhkosti |  |  |  | 0 | [5 empty] | 42.6862 |  | 0.59052 |  | 0 | 2 | D | 1 |  |  |  | ROZPOCET | [6 empty] | 0
28 | K | 71111313-1 | M20, M21 - konštrukcia bude opatrená hydrofóbnym náterom ako ochrana betónových častí | m2 | 168.72 |  | 0 |  |  |  | znížená | 0.253 | 42.6862 | 0.0035 | 0.59052 | 0 | 0 | 16 | K | 2 |  |  |  | ROZPOCET | 0 | 0 | 0 | 0 | 0 | 2 | 0 | 16 | 1671064319
| P |  | Poznámka k položke: napr. dvojzložková pružná náterová hmota na fáze modifikovanej cementovej zmesi (narp. aquaizol a iné) | [15 empty] | P | 2
| VV |  | (9*9+1,68*2)*2 |  | 168.72 | [13 empty] | VV | 2 | 2 | True | 1 | ROZPOCET
29 | K | 998711201.S | Presun hmôt pre izoláciu proti vode v objektoch výšky do 6 m | % | 31.213 |  | 0 |  |  |  | znížená | 0 | 0 | 0 | 0 | 0 | 0 | 16 | K | 2 |  |  |  | ROZPOCET | 0 | 0 | 0 | 0 | 0 | 2 | 0 | 16 | 1719990410
| D | 767 | Konštrukcie doplnkové kovové |  |  |  | 0 | [5 empty] | 0 |  | 0 |  | 0 | 2 | D | 1 |  |  |  | ROZPOCET | [6 empty] | 0
30 | K | 76711-20-1 | Vyhotovenie úchytov lezeckej časti - vyhotovia podla návrhu na ploche 4,8x2,0m a na druhej strane steny je plocha pre využitia amfiteátra, úchyty do max. výšky 2,0m, pre túto výšku je navrhnutá dopadová plocha !, návrh úchytov je súčasťou ich dodávky | m2 | 9.6 |  | 0 |  |  |  | znížená | 0 | 0 | 0 | 0 | 0 | 0 | 16 | K | 2 |  |  |  | ROZPOCET | 0 | 0 | 0 | 0 | 0 | 2 | 0 | 16 | 702449202
| P |  | Poznámka k položke: Poznámka k položke: Základom pergoly tvorí samonosná konštrukcia, ktorú tvoria 4 stlpy zo žiarovo pozinkovanej ocele s rozmermi 100x100mm, farba biela súčasťou je izolovaná strecha s termopanelom z PIR peny so zvýšenou nosnosťou do 250kg/m2, pre umiestnenie zelenej strechy Pultová strecha je vyspádovaná jednostranne s intergrovaným žlabom a zvodom, atika je vrchný krytí plech tiež farby bielej Na strešnú krytinu bude osadená netkaná textília plošnej hmotnosti 500g/m2 a následne plne osadený plastový box s extenzínou zelenou strechou napr. Ecosedum Pack 65 - osadený, rozmery 60x40x7,5cm, hmotnosť pri max. hladine vody 95kg/m2 zelená strecha slúži pre zachytenie vody v krajine prostredníctvom boxov a retencie vody. | [15 empty] | P | 2
| VV |  | 4,8*2 |  | 9.6 | [13 empty] | VV | 2 | 2 | True | 1 | ROZPOCET
31 | K | 998767201.S | Presun hmôt pre kovové stavebné doplnkové konštrukcie v objektoch výšky do 6 m | % | 17.28 |  | 0 |  |  |  | znížená | 0 | 0 | 0 | 0 | 0 | 0 | 16 | K | 2 |  |  |  | ROZPOCET | 0 | 0 | 0 | 0 | 0 | 2 | 0 | 16 | 732844882

## 21 - Oceľové obrubníky
[9 empty] | >> skryté stĺpce << | [9 empty] | {9f0060b6-988b-426c-b9a8-0332a7169b42}
0
| KRYCÍ LIST ROZPOČTU | [8 empty] | v --- nižšie sa nachádzajú doplnkové a pomocné údaje k zostavám --- v | [8 empty] | False
Stavba:
R2 - Eko park Voderady - Zelené a modré optrenia
Objekt:
21 - Oceľové obrubníky
| JKSO: |  |  |  |  | KS:
| Miesto: |  |  |  |  | Dátum:
| Objednávateľ: |  |  |  |  | IČO:
IČ DPH:
| Zhotoviteľ: |  |  |  |  | IČO:
IČ DPH:
| Projektant: |  |  |  |  | IČO:
IČ DPH:
| Spracovateľ: |  |  |  |  | IČO:
IČ DPH:
Poznámka:
| Cena bez DPH | [5 empty] | 0
|  |  | Základ dane |  |  | Sadzba dane | Výška dane
| DPH | základná | 0 |  |  | 23% | 0
|  | znížená | 0 |  |  | 23% | 0
|  | zákl. prenesená | 0 |  |  | 23% | 0
|  | zníž. prenesená | 0 |  |  | 23% | 0
|  | nulová | 0 |  |  | 0% | 0
| Cena s DPH |  |  | v | EUR |  | 0
| Projektant |  |  | Spracovateľ
| Dátum a podpis: |  | Pečiatka | Dátum a podpis: |  |  | Pečiatka
| Objednávateľ |  |  | Zhotoviteľ
| Dátum a podpis: |  | Pečiatka | Dátum a podpis: |  |  | Pečiatka
REKAPITULÁCIA ROZPOČTU
Stavba:
R2 - Eko park Voderady - Zelené a modré optrenia
Objekt:
21 - Oceľové obrubníky
Miesto: | [5 empty] | Dátum:
Objednávateľ: | [5 empty] | Projektant:
Zhotoviteľ: | [5 empty] | Spracovateľ:
Kód dielu - Popis | [6 empty] | Cena celkom [EUR]
Náklady z rozpočtu | [6 empty] | 0 | [12 empty] | -1
| HSV - Práce a dodávky HSV | [5 empty] | 0
| 9 - Ostatné konštrukcie a práce-búranie | [5 empty] | 0
| 99 - Presun hmôt HSV | [5 empty] | 0
ROZPOČET
Stavba:
R2 - Eko park Voderady - Zelené a modré optrenia
Objekt:
21 - Oceľové obrubníky
Miesto: | [5 empty] | Dátum:
Objednávateľ: | [5 empty] | Projektant:
Zhotoviteľ: | [5 empty] | Spracovateľ:
PČ | Typ | Kód | Popis | MJ | Množstvo | J.cena [EUR] | Cena celkom [EUR] | Cenová sústava |  |  | DPH | J. Nh [h] | Nh celkom [h] | J. hmotnosť [t] | Hmotnosť celkom [t] | J. suť [t] | Suť Celkom [t]
Náklady z rozpočtu | [6 empty] | 0 | [5 empty] | 537.3492 |  | 275.1397 |  | 0 |  | D | -1 | [10 empty] | 0
| D | HSV | Práce a dodávky HSV |  |  |  | 0 | [5 empty] | 537.3492 |  | 275.1397 |  | 0 | 1 | D | 0 |  |  |  | ROZPOCET | [6 empty] | 0
| D | 9 | Ostatné konštrukcie a práce-búranie |  |  |  | 0 | [5 empty] | 429.2192 |  | 275.1397 |  | 0 | 1 | D | 1 |  |  |  | ROZPOCET | [6 empty] | 0
1 | K | 91636111-2 | Neviditelný plastový obrubník kotvený každých cca 300 mm klincami do podložia | m | 1341.31 |  | 0 |  |  |  | znížená | 0.32 | 429.2192 | 0.19697 | 264.1978 | 0 | 0 | 4 | K | 2 |  |  |  | ROZPOCET | 0 | 0 | 0 | 0 | 0 | 2 | 0 | 4 | 459842440
| VV |  | "r3 - parkový obrubník, neviditelný záhradný ocelový obrubník rozm. 1000x140x5"(528,77+107,83+30,41+232,93+249,45+165,62)*1,02 |  | 1341.31 | [13 empty] | VV | 2 | 2 | True | 0 | ROZPOCET
| VV |  | Súčet |  | 1341.31 | [13 empty] | VV | 2 | 4 | True | 1 | ROZPOCET
2 | M | 27252000530-1 | r3 - parkový obrubník, neviditelný záhradný ocelový obrubník rozm. 1000x140x5 | m | 1381.549 |  | 0 |  |  |  | znížená | 0 | 0 | 0.00792 | 10.9419 | 0 | 0 | 8 | M | 2 |  |  |  | ROZPOCET | 0 | 0 | 0 | 0 | 0 | 2 | 0 | 4 | -278200094
| VV |  | 1341,31*1,03 'Prepočítané koeficientom množstva |  | 1381.549 | [13 empty] | VV | 2 | 2 | False | 1 | ROZPOCET
| D | 99 | Presun hmôt HSV |  |  |  | 0 | [5 empty] | 108.13 |  | 0 |  | 0 | 1 | D | 1 |  |  |  | ROZPOCET | [6 empty] | 0
3 | K | 998223011 | Presun hmôt pre pozemné komunikácie s krytom dláždeným (822 2.3, 822 5.3) akejkoľvek dĺžky objektu | t | 275.14 |  | 0 |  |  |  | znížená | 0.393 | 108.13 | 0 | 0 | 0 | 0 | 4 | K | 2 |  |  |  | ROZPOCET | 0 | 0 | 0 | 0 | 0 | 2 | 0 | 4 | -1249667503

## 22 - Vsakovacie plochy
[9 empty] | >> skryté stĺpce << | [9 empty] | {efe6576d-c052-46c6-9a7a-9b02cd61f93f}
0
| KRYCÍ LIST ROZPOČTU | [8 empty] | v --- nižšie sa nachádzajú doplnkové a pomocné údaje k zostavám --- v | [8 empty] | False
Stavba:
R2 - Eko park Voderady - Zelené a modré optrenia
Objekt:
22 - Vsakovacie plochy
| JKSO: |  |  |  |  | KS:
| Miesto: |  |  |  |  | Dátum:
| Objednávateľ: |  |  |  |  | IČO:
IČ DPH:
| Zhotoviteľ: |  |  |  |  | IČO:
IČ DPH:
| Projektant: |  |  |  |  | IČO:
IČ DPH:
| Spracovateľ: |  |  |  |  | IČO:
IČ DPH:
Poznámka:
| Cena bez DPH | [5 empty] | 0
|  |  | Základ dane |  |  | Sadzba dane | Výška dane
| DPH | základná | 0 |  |  | 23% | 0
|  | znížená | 0 |  |  | 23% | 0
|  | zákl. prenesená | 0 |  |  | 23% | 0
|  | zníž. prenesená | 0 |  |  | 23% | 0
|  | nulová | 0 |  |  | 0% | 0
| Cena s DPH |  |  | v | EUR |  | 0
| Projektant |  |  | Spracovateľ
| Dátum a podpis: |  | Pečiatka | Dátum a podpis: |  |  | Pečiatka
| Objednávateľ |  |  | Zhotoviteľ
| Dátum a podpis: |  | Pečiatka | Dátum a podpis: |  |  | Pečiatka
REKAPITULÁCIA ROZPOČTU
Stavba:
R2 - Eko park Voderady - Zelené a modré optrenia
Objekt:
22 - Vsakovacie plochy
Miesto: | [5 empty] | Dátum:
Objednávateľ: | [5 empty] | Projektant:
Zhotoviteľ: | [5 empty] | Spracovateľ:
Kód dielu - Popis | [6 empty] | Cena celkom [EUR]
Náklady z rozpočtu | [6 empty] | 0 | [12 empty] | -1
| HSV - Práce a dodávky HSV | [5 empty] | 0
| 1 - Zemné práce | [5 empty] | 0
| 2 - Zakladanie | [5 empty] | 0
| 9 - Ostatné konštrukcie a práce-búranie | [5 empty] | 0
| 99 - Presun hmôt HSV | [5 empty] | 0
ROZPOČET
Stavba:
R2 - Eko park Voderady - Zelené a modré optrenia
Objekt:
22 - Vsakovacie plochy
Miesto: | [5 empty] | Dátum:
Objednávateľ: | [5 empty] | Projektant:
Zhotoviteľ: | [5 empty] | Spracovateľ:
PČ | Typ | Kód | Popis | MJ | Množstvo | J.cena [EUR] | Cena celkom [EUR] | Cenová sústava |  |  | DPH | J. Nh [h] | Nh celkom [h] | J. hmotnosť [t] | Hmotnosť celkom [t] | J. suť [t] | Suť Celkom [t]
Náklady z rozpočtu | [6 empty] | 0 | [5 empty] | 505.4891 |  | 134.1138 |  | 31.899 |  | D | -1 | [10 empty] | 0
| D | HSV | Práce a dodávky HSV |  |  |  | 0 | [5 empty] | 505.4891 |  | 134.1138 |  | 31.899 | 1 | D | 0 |  |  |  | ROZPOCET | [6 empty] | 0
| D | 1 | Zemné práce |  |  |  | 0 | [5 empty] | 157.9886 |  | 134.051 |  | 31.899 | 1 | D | 1 |  |  |  | ROZPOCET | [6 empty] | 0
1 | K | 113107132.S | Odstránenie krytu v ploche do 200 m2 z betónu prostého, hr. vrstvy 150 do 300 mm, -0,50000t | m2 | 43.4 |  | 0 |  |  |  | znížená | 1.97 | 85.498 | 0 | 0 | 0.5 | 21.7 | 4 | K | 2 |  |  |  | ROZPOCET | 0 | 0 | 0 | 0 | 0 | 2 | 0 | 4 | -1214491759
| VV |  | "a10 - odstránenie betónovej plochy hr. 200mm"43,4 |  | 43.4 | [13 empty] | VV | 2 | 2 | True | 1 | ROZPOCET
2 | K | 113307122.S | Odstránenie podkladu v ploche do 200 m2 z kameniva hrubého drveného, hr.100 do 200 mm, -0,23500t | m2 | 43.4 |  | 0 |  |  |  | znížená | 0.603 | 26.1702 | 0 | 0 | 0.235 | 10.199 | 4 | K | 2 |  |  |  | ROZPOCET | 0 | 0 | 0 | 0 | 0 | 2 | 0 | 4 | -1189663085
| VV |  | "a10 - odstránenie štrkového podsypu hr. 200mm"43,4 |  | 43.4 | [13 empty] | VV | 2 | 2 | True | 0 | ROZPOCET
| VV |  | Súčet |  | 43.4 | [13 empty] | VV | 2 | 4 | True | 1 | ROZPOCET
3 | K | 122201101 | Odkopávka a prekopávka nezapažená v hornine 3, do 100 m3 | m3 | 44.181 |  | 0 |  |  |  | znížená | 0.46 | 20.3233 | 0 | 0 | 0 | 0 | 4 | K | 2 |  |  |  | ROZPOCET | 0 | 0 | 0 | 0 | 0 | 2 | 0 | 4 | -2115306898
| VV |  | "a10 - Prehĺbenie pláne v zemine a výkop zeminy"(40,35+17,05+20,08+3,37+66,75-43,4)*0,4*1,06 |  | 44.181 | [13 empty] | VV | 2 | 2 | True | 0 | ROZPOCET
| VV |  | Súčet |  | 44.181 | [13 empty] | VV | 2 | 4 | True | 1 | ROZPOCET
4 | K | 122201109 | Odkopávky a prekopávky nezapažené. Príplatok k cenám za lepivosť horniny 3 | m3 | 44.181 |  | 0 |  |  |  | znížená | 0.056 | 2.4741 | 0 | 0 | 0 | 0 | 4 | K | 2 |  |  |  | ROZPOCET | 0 | 0 | 0 | 0 | 0 | 2 | 0 | 4 | 1782982929
5 | K | 17410100-2 | Zásyp sypaninou so zhutnením jám, šachiet, rýh, zárezov alebo okolo objektov do 100 m3 | m3 | 62.582 |  | 0 |  |  |  | znížená | 0.242 | 15.1448 | 0 | 0 | 0 | 0 | 4 | K | 2 |  |  |  | ROZPOCET | 0 | 0 | 0 | 0 | 0 | 2 | 0 | 4 | -772643031
| VV |  | "a10 - Plocha z plaveného štrku fr. 16 mm vo vrstve hr. 400 mm "(40,35+17,05+20,08+3,37+66,75)*0,4*1,06 |  | 62.582 | [13 empty] | VV | 2 | 2 | True | 0 | ROZPOCET
| VV |  | Súčet |  | 62.582 | [13 empty] | VV | 2 | 4 | True | 1 | ROZPOCET
6 | M | 58341000410-5 | a10 - Plocha z plaveného štrku fr. 16 mm vo vrstve hr. 400 mm | t | 134.051 |  | 0 |  |  |  | znížená | 0 | 0 | 1 | 134.051 | 0 | 0 | 8 | M | 2 |  |  |  | ROZPOCET | 0 | 0 | 0 | 0 | 0 | 2 | 0 | 4 | -65862811
| VV |  | (40,35+17,05+20,08+3,37+66,75)*0,4*1,06*2,1 |  | 131.423 | [13 empty] | VV | 2 | 2 | True | 1 | ROZPOCET
| VV |  | 131,423*1,02 'Prepočítané koeficientom množstva |  | 134.051 | [13 empty] | VV | 2 | 2 | False | 1 | ROZPOCET
7 | K | 18120110-1 | a10- úprava pláne Edef2 = 30 MPa, Edef2/Edef1=max2,5 | m2 | 154.98 |  | 0 |  |  |  | znížená | 0.017 | 2.6347 | 0 | 0 | 0 | 0 | 4 | K | 2 |  |  |  | ROZPOCET | 0 | 0 | 0 | 0 | 0 | 2 | 0 | 4 | -493757899
| VV |  | 147,6*1,05 |  | 154.98 | [13 empty] | VV | 2 | 2 | True | 1 | ROZPOCET
8 | K | 162201101 | Vodorovné premiestnenie výkopku z horniny 1-4 do 20m | m3 | 44.181 |  | 0 |  |  |  | znížená | 0.081 | 3.5787 | 0 | 0 | 0 | 0 | 4 | K | 2 |  |  |  | ROZPOCET | 0 | 0 | 0 | 0 | 0 | 2 | 0 | 4 | 2093430386
9 | K | 162501102 | Vodorovné premiestnenie výkopku po spevnenej ceste z horniny tr.1-4, do 100 m3 na vzdialenosť do 3000 m | m3 | 44.181 |  | 0 |  |  |  | znížená | 0 | 0 | 0 | 0 | 0 | 0 | 4 | K | 2 |  |  |  | ROZPOCET | 0 | 0 | 0 | 0 | 0 | 2 | 0 | 4 | -525636757
10 | K | 162501105 | Vodorovné premiestnenie výkopku po spevnenej ceste z horniny tr.1-4, do 100 m3, príplatok k cene za každých ďalšich a začatých 1000 m | m3 | 309.267 |  | 0 |  |  |  | znížená | 0.007 | 2.1649 | 0 | 0 | 0 | 0 | 4 | K | 2 |  |  |  | ROZPOCET | 0 | 0 | 0 | 0 | 0 | 2 | 0 | 4 | -1814669415
| VV |  | 44,181*7 |  | 309.267 | [13 empty] | VV | 2 | 2 | True | 1 | ROZPOCET
11 | K | 167101101 | Nakladanie neuľahnutého výkopku z hornín tr.1-4 do 100 m3 | m3 | 44.181 |  | 0 |  |  |  | znížená | 0 | 0 | 0 | 0 | 0 | 0 | 4 | K | 2 |  |  |  | ROZPOCET | 0 | 0 | 0 | 0 | 0 | 2 | 0 | 4 | -1098902131
12 | K | 171201201 | Uloženie sypaniny na skládky do 100 m3 | m3 | 44.181 |  | 0 |  |  |  | znížená | 0 | 0 | 0 | 0 | 0 | 0 | 4 | K | 2 |  |  |  | ROZPOCET | 0 | 0 | 0 | 0 | 0 | 2 | 0 | 4 | 838708295
13 | K | 171209002 | Poplatok za skladovanie alebo za recykláciu - zemina a kamenivo (17 05) ostatné | t | 79.526 |  | 0 |  |  |  | znížená | 0 | 0 | 0 | 0 | 0 | 0 | 4 | K | 2 |  |  |  | ROZPOCET | 0 | 0 | 0 | 0 | 0 | 2 | 0 | 4 | -70527283
| VV |  | 44,181*1,8 |  | 79.526 | [13 empty] | VV | 2 | 2 | True | 1 | ROZPOCET
| D | 2 | Zakladanie |  |  |  | 0 | [5 empty] | 11.0011 |  | 0.062787 |  | 0 | 1 | D | 1 |  |  |  | ROZPOCET | [6 empty] | 0
14 | K | 28997121-2 | Zhotovenie separačnej, ochrannej a výstužnej vrstvy, geotextília plošnej hmotnosti min. 200 g/m2, odolnosť geotextílie na pretlačenie CBR min. 2 kN, napr. Geomatex NTB 10/200 | m2 | 268.32 |  | 0 |  |  |  | znížená | 0.041 | 11.0011 | 3e-05 | 0.0080496 | 0 | 0 | 4 | K | 2 |  |  |  | ROZPOCET | 0 | 0 | 0 | 0 | 0 | 2 | 0 | 4 | -2064567901
| VV |  | "a10"(147,6+147*0,4)*1,3 |  | 268.32 | [13 empty] | VV | 2 | 2 | True | 0 | ROZPOCET
| VV |  | Súčet |  | 268.32 | [13 empty] | VV | 2 | 4 | True | 1 | ROZPOCET
15 | M | 69311000200-4 | a10 - Separačná, ochranná a výstužná vrstva, geotextília plošnej hmotnosti min. 200 g/m2, odolnosť geotextílie na pretlačenie CBR min. 2 kN, napr. Geomatex NTB 10/200 | m2 | 273.686 |  | 0 |  |  |  | znížená | 0 | 0 | 0.0002 | 0.054737 | 0 | 0 | 8 | M | 2 |  |  |  | ROZPOCET | 0 | 0 | 0 | 0 | 0 | 2 | 0 | 4 | -1458342913
| VV |  | (147,6+147*0,4)*1,3 |  | 268.32 | [13 empty] | VV | 2 | 2 | True | 1 | ROZPOCET
| VV |  | 268,32*1,02 'Prepočítané koeficientom množstva |  | 273.686 | [13 empty] | VV | 2 | 2 | False | 1 | ROZPOCET
| D | 9 | Ostatné konštrukcie a práce-búranie |  |  |  | 0 | [5 empty] | 73.3677 |  | 0 |  | 0 | 1 | D | 1 |  |  |  | ROZPOCET | [6 empty] | 0
16 | K | 979081111 | Odvoz sutiny a vybúraných hmôt na skládku do 1 km | t | 31.899 |  | 0 |  |  |  | znížená | 0.598 | 19.0756 | 0 | 0 | 0 | 0 | 4 | K | 2 |  |  |  | ROZPOCET | 0 | 0 | 0 | 0 | 0 | 2 | 0 | 4 | -816583398
17 | K | 979081121 | Odvoz sutiny a vybúraných hmôt na skládku za každý ďalší 1 km | t | 287.091 |  | 0 |  |  |  | znížená | 0.007 | 2.0096 | 0 | 0 | 0 | 0 | 4 | K | 2 |  |  |  | ROZPOCET | 0 | 0 | 0 | 0 | 0 | 2 | 0 | 4 | -882912200
| VV |  | 31,899*9 |  | 287.091 | [13 empty] | VV | 2 | 2 | True | 1 | ROZPOCET
18 | K | 979082111 | Vnútrostavenisková doprava sutiny a vybúraných hmôt do 10 m | t | 31.899 |  | 0 |  |  |  | znížená | 0.89 | 28.3901 | 0 | 0 | 0 | 0 | 4 | K | 2 |  |  |  | ROZPOCET | 0 | 0 | 0 | 0 | 0 | 2 | 0 | 4 | 458238886
19 | K | 979087213 | Nakladanie na dopravné prostriedky pre vodorovnú dopravu vybúraných hmôt | t | 31.899 |  | 0 |  |  |  | znížená | 0.749 | 23.8924 | 0 | 0 | 0 | 0 | 4 | K | 2 |  |  |  | ROZPOCET | 0 | 0 | 0 | 0 | 0 | 2 | 0 | 4 | 1547705814
20 | K | 979089612.S | Poplatok za skladovanie alebo za recykláciu - iné odpady zo stavieb a demolácií (17 09), ostatné | t | 31.899 |  | 0 |  |  |  | znížená | 0 | 0 | 0 | 0 | 0 | 0 | 4 | K | 2 |  |  |  | ROZPOCET | 0 | 0 | 0 | 0 | 0 | 2 | 0 | 4 | 55566494
| D | 99 | Presun hmôt HSV |  |  |  | 0 | [5 empty] | 263.1317 |  | 0 |  | 0 | 1 | D | 1 |  |  |  | ROZPOCET | [6 empty] | 0
21 | K | 998231311 | Presun hmôt pre sadovnícke a krajinárske úpravy do 5000 m vodorovne bez zvislého presunu | t | 134.114 |  | 0 |  |  |  | znížená | 1.962 | 263.1317 | 0 | 0 | 0 | 0 | 4 | K | 2 |  |  |  | ROZPOCET | 0 | 0 | 0 | 0 | 0 | 2 | 0 | 4 | -1312514090