## Rekapitulácia stavby
Export Komplet | [28 empty] | 2.0 | [5 empty] | False | False | {fe8a082c-5d02-4d4f-a338-8ebbb7009e58}
[20 empty] | >> skryté stĺpce << | [13 empty] | 0,01 | 23
[34 empty] | 0,01 | 23
|  | REKAPITULÁCIA STAVBY | [18 empty] | v --- nižšie sa nachádzajú doplnkové a pomocné údaje k zostavám --- v | [11 empty] | Návod na vyplnenie | 0,001
|  | Kód: |  |  |  |  | 000Cd-Rev2 | [25 empty] | Meniť je možné iba bunky so žltým podfarbením! 1) na prvom liste Rekapitulácie stavby vyplňte v zostave a) Rekapitulácia stavby - údaje o Zhotoviteľovi (prenesú sa do ostatných zostáv aj v iných listoch) b) Rekapitulácia objektov stavby - potrebné Ostatné náklady 2) na vybraných listoch vyplňte v zostave a) Krycí list - údaje o Zhotoviteľovi, pokiaľ sa líšia od údajov o Zhotoviteľovi na Rekapitulácii stavby (údaje se prenesú do ostatných zostav v danom liste) b) Rekapitulácia rozpočtu - potrebné Ostatné náklady c) Celkové náklady za stavbu - ceny na položkách - množstvo, pokiaľ má žlté podfarbenie - a v prípade potreby poznámku (tá je v skrytom stĺpci) | 0,01
|  | Stavba: |  |  |  |  | IP Horná Streda | [26 empty] | 0,01
|  | JKSO: | [13 empty] | ČS: | [17 empty] | 0,01
|  | Miesto: | [13 empty] | Dátum: |  | 31. 7. 2026 | [15 empty] | 0,01
0,01
|  | Objednávateľ: | [13 empty] | IČO: | [17 empty] | 0,01
[16 empty] | IČ DPH: | [17 empty] | 0,01
0,01
|  | Zhotoviteľ: | [13 empty] | IČO: |  | Vyplň údaj | [15 empty] | 0,01
|  |  | Vyplň údaj | [12 empty] | IČ DPH: |  | Vyplň údaj | [15 empty] | 0,01
False
|  | Projektant: | [13 empty] | IČO: | [17 empty] | False
[16 empty] | IČ DPH: | [17 empty] | True
0,01
|  | Spracovateľ: | [13 empty] | IČO: | [17 empty] | 0,01
[16 empty] | IČ DPH: | [17 empty] | True
Poznámka:
|  | Cena bez DPH | [13 empty] | 0
[8 empty] | Sadzba dane |  |  | Základ dane |  |  |  |  | Výška dane
|  | DPH |  | základná |  |  |  | 23% |  |  | 0 |  |  |  |  | 0
|  |  |  | znížená |  |  |  | 23% |  |  | 0 |  |  |  |  | 0
|  |  |  | zákl. prenesená |  |  |  | 23% |  |  | 0 |  |  |  |  | 0
|  |  |  | zníž. prenesená |  |  |  | 23% |  |  | 0 |  |  |  |  | 0
|  |  |  | nulová |  |  |  | 0% |  |  | 0 |  |  |  |  | 0
|  | Cena s DPH | [6 empty] | v |  |  | EUR |  |  |  | 0
|  | Projektant | [11 empty] | Spracovateľ
|  | Dátum a podpis: | [7 empty] | Pečiatka |  |  |  | Dátum a podpis: |  |  | Pečiatka
|  | Objednávateľ | [11 empty] | Zhotoviteľ
|  | Dátum a podpis: | [7 empty] | Pečiatka |  |  |  | Dátum a podpis: |  |  | Pečiatka
REKAPITULÁCIA OBJEKTOV STAVBY
| Kód: | [6 empty] | 000Cd-Rev2
| Stavba: | [6 empty] | IP Horná Streda
| Miesto: | [13 empty] | Dátum: |  | 31. 7. 2026
| Objednávateľ: | [13 empty] | Projektant: | [5 empty] | Informatívne údaje z listov zákaziek
| Zhotoviteľ: | [13 empty] | Spracovateľ:
| Kód |  |  |  | Popis | [7 empty] | Cena bez DPH [EUR] |  |  |  |  | Cena s DPH [EUR] | Typ |  | z toho Ostat. náklady [EUR] | DPH [EUR] | Normohodiny [h] | DPH základná [EUR] | DPH znížená [EUR] | DPH základná prenesená [EUR] | DPH znížená prenesená [EUR] | Základňa DPH základná | Základňa DPH znížená | Základňa DPH zákl. prenesená | Základňa DPH zníž. prenesená | Základňa DPH nulová
| Náklady z rozpočtov | [11 empty] | 0 |  |  |  |  | 0 |  |  | 0 | 0 | 0 | 0 | 0 | 0 | 0 | 0 | 0 | 0 | 0 | 0 |  | D | 0 | ###NOIMPORT### | IMPORT | {fe8a082c-5d02-4d4f-a338-8ebbb7009e58} | {00000000-0000-0000-0000-000000000000}
/ |  | SO 000-00 |  |  |  | SO 000-00 Všeobecné položky | [6 empty] | 0 |  |  |  |  | 0 | STA |  | 0 | 0 | 0 | 0 | 0 | 0 | 0 | 0 | 0 | 0 | 0 | 0 |  |  | 1 |  | IMPORT | {94af0eda-808e-40e1-97da-41bbac148e64} | {fe8a082c-5d02-4d4f-a338-8ebbb7009e58} | 0
/ |  | SO 2.01 |  |  |  | SO 2.01 Hrubé terénne úpravy a odstránenie stavieb | [6 empty] | 0 |  |  |  |  | 0 | STA |  | 0 | 0 | 0 | 0 | 0 | 0 | 0 | 0 | 0 | 0 | 0 | 0 |  |  | 1 |  | IMPORT | {f3040ef8-e896-4b52-987f-031cc5c241f6} | {fe8a082c-5d02-4d4f-a338-8ebbb7009e58} | 0
|  | SO 2.02 |  |  |  | SO 2.02 Dočasné objazdové komunikácie | [6 empty] | 0 |  |  |  |  | 0 | STA |  | 0 | 0 | 0 | 0 | 0 | 0 | 0 | 0 | 0 | 0 | 0 | 0 |  | D | 1 | ###NOIMPORT### | IMPORT | {27794c12-f28d-4d6a-9e4e-92ebcb201d7f} | {fe8a082c-5d02-4d4f-a338-8ebbb7009e58} | 0
/ |  |  | SO 2.02.1 |  |  |  | SO 2.02.1 Dočasné objazdové komunikácie - Vetva A | [5 empty] | 0 |  |  |  |  | 0 | Časť |  | 0 | 0 | 0 | 0 | 0 | 0 | 0 | 0 | 0 | 0 | 0 | 0 |  |  | 2 |  | IMPORT | {7c53952e-9f59-49bb-b185-085ef37b8162} | {27794c12-f28d-4d6a-9e4e-92ebcb201d7f}
/ |  |  | SO 2.02.2 |  |  |  | SO 2.02.2 Dočasné objazdové komunikácie - Vetva B | [5 empty] | 0 |  |  |  |  | 0 | Časť |  | 0 | 0 | 0 | 0 | 0 | 0 | 0 | 0 | 0 | 0 | 0 | 0 |  |  | 2 |  | IMPORT | {39bf4e2f-0e07-402e-900a-b0a050bf1d38} | {27794c12-f28d-4d6a-9e4e-92ebcb201d7f}
/ |  |  | SO 2.02.3 |  |  |  | SO 2.02.3 Dočasné objazdové komunikácie - Vetva C | [5 empty] | 0 |  |  |  |  | 0 | Časť |  | 0 | 0 | 0 | 0 | 0 | 0 | 0 | 0 | 0 | 0 | 0 | 0 |  |  | 2 |  | IMPORT | {c86f4b30-0263-4bff-8e94-1b916a679f0d} | {27794c12-f28d-4d6a-9e4e-92ebcb201d7f}
/ |  |  | SO 2.02.4 |  |  |  | SO 2.02.4 Dočasné objazdové komunikácie - Vetvy D a E | [5 empty] | 0 |  |  |  |  | 0 | Časť |  | 0 | 0 | 0 | 0 | 0 | 0 | 0 | 0 | 0 | 0 | 0 | 0 |  |  | 2 |  | IMPORT | {12ecf4a3-1b2f-4848-bd5a-ed7272b4abba} | {27794c12-f28d-4d6a-9e4e-92ebcb201d7f}
/ |  | SO 2.03 |  |  |  | SO 2.03 Úprava štátnej cesty | [6 empty] | 0 |  |  |  |  | 0 | STA |  | 0 | 0 | 0 | 0 | 0 | 0 | 0 | 0 | 0 | 0 | 0 | 0 |  |  | 1 |  | IMPORT | {03e9e7d7-b7c4-4b9e-93c4-38d554057873} | {fe8a082c-5d02-4d4f-a338-8ebbb7009e58} | 0
/ |  | SO 2.04 |  |  |  | SO 2.04 Mostný objekt cestného nadjazdu | [6 empty] | 0 |  |  |  |  | 0 | STA |  | 0 | 0 | 0 | 0 | 0 | 0 | 0 | 0 | 0 | 0 | 0 | 0 |  |  | 1 |  | IMPORT | {1904f689-7e03-4cc5-8272-dd677a2a45ff} | {fe8a082c-5d02-4d4f-a338-8ebbb7009e58} | 0
/ |  | SO 2.05 |  |  |  | SO 2.05 Okružná križovatka štátnej cesty I/61 | [6 empty] | 0 |  |  |  |  | 0 | STA |  | 0 | 0 | 0 | 0 | 0 | 0 | 0 | 0 | 0 | 0 | 0 | 0 |  |  | 1 |  | IMPORT | {574f9d75-fd84-4004-8e18-590cf0c886ba} | {fe8a082c-5d02-4d4f-a338-8ebbb7009e58} | 0
/ |  | SO 2.07 |  |  |  | SO 2.07 Verejné osvetenie | [6 empty] | 0 |  |  |  |  | 0 | STA |  | 0 | 0 | 0 | 0 | 0 | 0 | 0 | 0 | 0 | 0 | 0 | 0 |  |  | 1 |  | IMPORT | {e8ef66a6-672d-44ce-980a-cb0399dc9447} | {fe8a082c-5d02-4d4f-a338-8ebbb7009e58} | 0
|  | SO 2.08 |  |  |  | SO 2.08 Odvodnenie komunikácií so vsakovacími a odparovacími priekopami | [6 empty] | 0 |  |  |  |  | 0 | STA |  | 0 | 0 | 0 | 0 | 0 | 0 | 0 | 0 | 0 | 0 | 0 | 0 |  | D | 1 | ###NOIMPORT### | IMPORT | {d202a45e-6222-47f0-9fb8-ebb1841f7fc0} | {fe8a082c-5d02-4d4f-a338-8ebbb7009e58} | 0
/ |  |  | SO 2.08.1 |  |  |  | SO 2.08.1 - Odvodnenie komunikácií so vsakovacími a odparovacími priekopami - vetva A | [5 empty] | 0 |  |  |  |  | 0 | Časť |  | 0 | 0 | 0 | 0 | 0 | 0 | 0 | 0 | 0 | 0 | 0 | 0 |  |  | 2 |  | IMPORT | {51d45ba4-085f-471f-8578-39b4c4b2eb56} | {d202a45e-6222-47f0-9fb8-ebb1841f7fc0}
/ |  |  | SO 2.08.2 |  |  |  | SO 2.08.2 Odvodnenie komunikácií so vsakovacími a odparovacími priekopami - vetva B | [5 empty] | 0 |  |  |  |  | 0 | Časť |  | 0 | 0 | 0 | 0 | 0 | 0 | 0 | 0 | 0 | 0 | 0 | 0 |  |  | 2 |  | IMPORT | {6f4b6adf-72e3-49eb-8b58-4d14e21602ab} | {d202a45e-6222-47f0-9fb8-ebb1841f7fc0}
/ |  |  | SO 2.08.3 |  |  |  | SO 2.08.3 - Odvodnenie komunikácií so vsakovacími a odparovacími priekopami - vetva C | [5 empty] | 0 |  |  |  |  | 0 | Časť |  | 0 | 0 | 0 | 0 | 0 | 0 | 0 | 0 | 0 | 0 | 0 | 0 |  |  | 2 |  | IMPORT | {ab7be6d3-53d5-425c-8b92-8beb401642a7} | {d202a45e-6222-47f0-9fb8-ebb1841f7fc0}
/ |  |  | SO 2.08.4 |  |  |  | SO 2.08.4 Odvodnenie komunikácií so vsakovacími a odparovacími priekopami - vetva D a E | [5 empty] | 0 |  |  |  |  | 0 | Časť |  | 0 | 0 | 0 | 0 | 0 | 0 | 0 | 0 | 0 | 0 | 0 | 0 |  |  | 2 |  | IMPORT | {32cc9e64-2751-4de3-a6b3-b30b17558a85} | {d202a45e-6222-47f0-9fb8-ebb1841f7fc0}
/ |  | SO 2.09 |  |  |  | SO 2.09 Sadové úpravy | [6 empty] | 0 |  |  |  |  | 0 | STA |  | 0 | 0 | 0 | 0 | 0 | 0 | 0 | 0 | 0 | 0 | 0 | 0 |  |  | 1 |  | IMPORT | {555c5eab-09b4-409f-a1a7-c23994a0fb8e} | {fe8a082c-5d02-4d4f-a338-8ebbb7009e58} | 0
|  | SO 2.10 |  |  |  | SO 2.10 Preložka obecnej komunikácie (I a II. etapa) | [6 empty] | 0 |  |  |  |  | 0 | STA |  | 0 | 0 | 0 | 0 | 0 | 0 | 0 | 0 | 0 | 0 | 0 | 0 |  | D | 1 | ###NOIMPORT### | IMPORT | {d2bd6f7b-6127-4921-9f67-2d0679cb45c9} | {fe8a082c-5d02-4d4f-a338-8ebbb7009e58} | 0
/ |  |  | SO 2.10.1 |  |  |  | SO 2.10.1 Miestna cesta MO2 8/40 - I. etapa | [5 empty] | 0 |  |  |  |  | 0 | Časť |  | 0 | 0 | 0 | 0 | 0 | 0 | 0 | 0 | 0 | 0 | 0 | 0 |  |  | 2 |  | IMPORT | {b8335775-f492-471b-9f63-3536ea0bc86e} | {d2bd6f7b-6127-4921-9f67-2d0679cb45c9}
/ |  |  | SO 2.10.2 |  |  |  | SO 2.10.2 Miestna cesta MO3 8/40 - I. etapa | [5 empty] | 0 |  |  |  |  | 0 | Časť |  | 0 | 0 | 0 | 0 | 0 | 0 | 0 | 0 | 0 | 0 | 0 | 0 |  |  | 2 |  | IMPORT | {49431560-5ba5-455e-9195-cef22b0076c5} | {d2bd6f7b-6127-4921-9f67-2d0679cb45c9}
/ |  |  | SO 2.10.3 |  |  |  | SO 2.10.3 Miestna cesta MO3 8/40 - II. etapa | [5 empty] | 0 |  |  |  |  | 0 | Časť |  | 0 | 0 | 0 | 0 | 0 | 0 | 0 | 0 | 0 | 0 | 0 | 0 |  |  | 2 |  | IMPORT | {f7125fed-dcd5-400f-9b5f-49f5a9ae391a} | {d2bd6f7b-6127-4921-9f67-2d0679cb45c9}
/ |  | SO 2.11 |  |  |  | SO 2.11 Odstránenie pôvodnej komunikácie | [6 empty] | 0 |  |  |  |  | 0 | STA |  | 0 | 0 | 0 | 0 | 0 | 0 | 0 | 0 | 0 | 0 | 0 | 0 |  |  | 1 |  | IMPORT | {c5c7a066-70bb-40e4-8171-215f03b03499} | {fe8a082c-5d02-4d4f-a338-8ebbb7009e58} | 0
|  | SO 2.12 |  |  |  | SO 2.12 Odvodnenie komunikácií so vsakovacími a odparovacími priekopami | [6 empty] | 0 |  |  |  |  | 0 | STA |  | 0 | 0 | 0 | 0 | 0 | 0 | 0 | 0 | 0 | 0 | 0 | 0 |  | D | 1 | ###NOIMPORT### | IMPORT | {8ae54958-d31a-420b-8dbb-9e572cefa830} | {fe8a082c-5d02-4d4f-a338-8ebbb7009e58} | 0
/ |  |  | SO 2.12.1 |  |  |  | SO 2.12.1 Úsek MC MO2 8/40 - I. etapa | [5 empty] | 0 |  |  |  |  | 0 | Časť |  | 0 | 0 | 0 | 0 | 0 | 0 | 0 | 0 | 0 | 0 | 0 | 0 |  |  | 2 |  | IMPORT | {ee59b957-1037-48e2-860d-d49abc02e2ce} | {8ae54958-d31a-420b-8dbb-9e572cefa830}
/ |  |  | SO 2.12.2 |  |  |  | SO 2.12.2 Úsek MC MO3 8/40 - I. etapa | [5 empty] | 0 |  |  |  |  | 0 | Časť |  | 0 | 0 | 0 | 0 | 0 | 0 | 0 | 0 | 0 | 0 | 0 | 0 |  |  | 2 |  | IMPORT | {d92a6bbe-44b3-4b4b-b725-5b1d3dd0cb53} | {8ae54958-d31a-420b-8dbb-9e572cefa830}
/ |  |  | SO 2.12.3 |  |  |  | SO 2.12.3 Úsek MC MO3 8/40 - II. etapa | [5 empty] | 0 |  |  |  |  | 0 | Časť |  | 0 | 0 | 0 | 0 | 0 | 0 | 0 | 0 | 0 | 0 | 0 | 0 |  |  | 2 |  | IMPORT | {d126b91f-24ff-41f8-90fc-df5d891dcf75} | {8ae54958-d31a-420b-8dbb-9e572cefa830}
|  | SO 2.13 |  |  |  | SO 2.13 Sadové úpravy | [6 empty] | 0 |  |  |  |  | 0 | STA |  | 0 | 0 | 0 | 0 | 0 | 0 | 0 | 0 | 0 | 0 | 0 | 0 |  | D | 1 | ###NOIMPORT### | IMPORT | {80a90f7e-a310-42ab-947a-ba8a88d760ba} | {fe8a082c-5d02-4d4f-a338-8ebbb7009e58} | 0
/ |  |  | SO 2.13 - I. |  |  |  | SO 2.13 Sadové úpravy - 1. etapa | [5 empty] | 0 |  |  |  |  | 0 | Časť |  | 0 | 0 | 0 | 0 | 0 | 0 | 0 | 0 | 0 | 0 | 0 | 0 |  |  | 2 |  | IMPORT | {8d6e9611-243c-4ad5-a341-465d0d6340e3} | {80a90f7e-a310-42ab-947a-ba8a88d760ba}
/ |  |  | SO 2.13 - II. |  |  |  | SO 2.13 Sadové úpravy - 2. etapa | [5 empty] | 0 |  |  |  |  | 0 | Časť |  | 0 | 0 | 0 | 0 | 0 | 0 | 0 | 0 | 0 | 0 | 0 | 0 |  |  | 2 |  | IMPORT | {fb82898d-66d7-4eed-b00f-da6cfbacaf19} | {80a90f7e-a310-42ab-947a-ba8a88d760ba}
|  | SO 2.14 |  |  |  | SO 2.14 Jednostranný chodník pre peších | [6 empty] | 0 |  |  |  |  | 0 | STA |  | 0 | 0 | 0 | 0 | 0 | 0 | 0 | 0 | 0 | 0 | 0 | 0 |  | D | 1 | ###NOIMPORT### | IMPORT | {16387e64-c679-4f78-b120-57565d7cb1a1} | {fe8a082c-5d02-4d4f-a338-8ebbb7009e58} | 0
/ |  |  | SO 2.14.1 |  |  |  | SO 2.14.1 Úsek - MC M02 8/40 - I. etapa | [5 empty] | 0 |  |  |  |  | 0 | Časť |  | 0 | 0 | 0 | 0 | 0 | 0 | 0 | 0 | 0 | 0 | 0 | 0 |  |  | 2 |  | IMPORT | {c33a1d43-ee7a-4e38-b62b-7727cb84b21e} | {16387e64-c679-4f78-b120-57565d7cb1a1}
/ |  |  | SO 2.14.2 |  |  |  | SO 2.14.2 Úsek - MC MO3 8/40 - I. etapa | [5 empty] | 0 |  |  |  |  | 0 | Časť |  | 0 | 0 | 0 | 0 | 0 | 0 | 0 | 0 | 0 | 0 | 0 | 0 |  |  | 2 |  | IMPORT | {9180cf74-4942-4298-832b-779f740c227d} | {16387e64-c679-4f78-b120-57565d7cb1a1}
/ |  |  | SO 2.14.3 |  |  |  | SO 2.14.3 Úsek - MC MO3 8/40 - II. etapa | [5 empty] | 0 |  |  |  |  | 0 | Časť |  | 0 | 0 | 0 | 0 | 0 | 0 | 0 | 0 | 0 | 0 | 0 | 0 |  |  | 2 |  | IMPORT | {4475419f-bd53-4bbb-96b9-f99cbe7a3ad0} | {16387e64-c679-4f78-b120-57565d7cb1a1}
/ |  | SO 2.15 |  |  |  | SO 2.15 Verejné osvetlenie | [6 empty] | 0 |  |  |  |  | 0 | STA |  | 0 | 0 | 0 | 0 | 0 | 0 | 0 | 0 | 0 | 0 | 0 | 0 |  |  | 1 |  | IMPORT | {e68d1054-251b-4c0d-ada8-bd4fac6b6030} | {fe8a082c-5d02-4d4f-a338-8ebbb7009e58} | 0

## SO 000-00 - SO 000-00 Vš...
[9 empty] | >> skryté stĺpce << | [9 empty] | {94af0eda-808e-40e1-97da-41bbac148e64}
0
| KRYCÍ LIST ROZPOČTU | [8 empty] | v --- nižšie sa nachádzajú doplnkové a pomocné údaje k zostavám --- v | [8 empty] | False
Stavba:
IP Horná Streda
Objekt:
SO 000-00 - SO 000-00 Všeobecné položky
| JKSO: |  |  |  |  | ČS:
| Miesto: |  |  |  |  | Dátum: | 31. 7. 2026
| Objednávateľ: |  |  |  |  | IČO:
IČ DPH:
| Zhotoviteľ: |  |  |  |  | IČO: | Vyplň údaj
|  | Vyplň údaj |  |  |  | IČ DPH: | Vyplň údaj
| Projektant: |  |  |  |  | IČO:
IČ DPH:
| Spracovateľ: |  |  |  |  | IČO:
IČ DPH:
Poznámka:
| Cena bez DPH | [5 empty] | 0
|  |  | Základ dane |  |  | Sadzba dane | Výška dane
| DPH | základná | 0 |  |  | 23% | 0
|  | znížená | 0 |  |  | 23% | 0
|  | zákl. prenesená | 0 |  |  | 23% | 0
|  | zníž. prenesená | 0 |  |  | 23% | 0
|  | nulová | 0 |  |  | 0% | 0
| Cena s DPH |  |  | v | EUR |  | 0
| Projektant |  |  | Spracovateľ
| Dátum a podpis: |  | Pečiatka | Dátum a podpis: |  |  | Pečiatka
| Objednávateľ |  |  | Zhotoviteľ
| Dátum a podpis: |  | Pečiatka | Dátum a podpis: |  |  | Pečiatka
REKAPITULÁCIA ROZPOČTU
Stavba:
IP Horná Streda
Objekt:
SO 000-00 - SO 000-00 Všeobecné položky
Miesto: | [5 empty] | Dátum: | 31. 7. 2026
Objednávateľ: | [5 empty] | Projektant:
Zhotoviteľ: |  |  | Vyplň údaj |  |  | Spracovateľ:
Kód dielu - Popis | [6 empty] | Cena celkom [EUR]
Náklady z rozpočtu | [6 empty] | 0 | [12 empty] | -1
| VRN - Investičné náklady neobsiahnuté v cenách | [5 empty] | 0
ROZPOČET
Stavba:
IP Horná Streda
Objekt:
SO 000-00 - SO 000-00 Všeobecné položky
Miesto: | [5 empty] | Dátum: | 31. 7. 2026
Objednávateľ: | [5 empty] | Projektant:
Zhotoviteľ: |  |  | Vyplň údaj |  |  | Spracovateľ:
PČ | Typ | Kód | Popis | MJ | Množstvo | J.cena [EUR] | Cena celkom [EUR] | Cenová sústava |  |  | DPH | J. Nh [h] | Nh celkom [h] | J. hmotnosť [t] | Hmotnosť celkom [t] | J. suť [t] | Suť Celkom [t]
Náklady z rozpočtu | [6 empty] | 0 | [5 empty] | 0 |  | 0 |  | 0 |  | D | -1 | [10 empty] | 0
| D | VRN | Investičné náklady neobsiahnuté v cenách |  |  |  | 0 | [5 empty] | 0 |  | 0 |  | 0 | 5 | D | 0 |  |  |  | ROZPOCET | [6 empty] | 0
1 | K | 000400041.S | Projektové práce - náklady na inžiniersko technickú pomoc bez rozlíšenia | kpl | 1 |  | 0 |  |  |  | znížená |  | 0 | 0 | 0 | 0 | 0 | 1024 | K | 1 |  |  |  | ROZPOCET | 0 | 0 | 0 | 0 | 0 | 2 | 0 | 1024 | 1688724735
| VV |  | 1,0 "projekt dočasného dopravného značenia počas výstavby" |  | 1 | [13 empty] | VV | 1 | 2 | True | 1 | ROZPOCET
2 | K | 000600026.S | Zariadenie staveniska | mesiac | 24 |  | 0 |  |  |  | znížená |  | 0 | 0 | 0 | 0 | 0 | 1024 | K | 1 |  |  |  | ROZPOCET | 0 | 0 | 0 | 0 | 0 | 2 | 0 | 1024 | 1826692091
| P |  | Poznámka k položke: - obsahuje náklady na : - zriadenie, prevádzku počas doby výstavby, odstránenie - dočasné vnútrostaveniskové komunikácie a zariadenia na dopravu, spevnené plochy, skladovacie plochy materiálov a manipulácia s ním, rozvod vody a elektriny, dočasné oplotenie, strážna služba - sociálne a administrtívne zariadenia - unimobunky pre pracovníkov, kancelárie pre stavbyvedúcich, hygienické objekty, WC | [15 empty] | P | 1
| VV |  | 24,0 "doba výstavby" |  | 24 | [13 empty] | VV | 1 | 2 | True | 1 | ROZPOCET

## SO 2.01 - SO 2.01 Hrubé ...
[9 empty] | >> skryté stĺpce << | [9 empty] | {f3040ef8-e896-4b52-987f-031cc5c241f6}
0
| KRYCÍ LIST ROZPOČTU | [8 empty] | v --- nižšie sa nachádzajú doplnkové a pomocné údaje k zostavám --- v | [8 empty] | False
Stavba:
IP Horná Streda
Objekt:
SO 2.01 - SO 2.01 Hrubé terénne úpravy a odstránenie stavieb
| JKSO: |  |  |  |  | ČS:
| Miesto: |  |  |  |  | Dátum: | 31. 7. 2026
| Objednávateľ: |  |  |  |  | IČO:
IČ DPH:
| Zhotoviteľ: |  |  |  |  | IČO: | Vyplň údaj
|  | Vyplň údaj |  |  |  | IČ DPH: | Vyplň údaj
| Projektant: |  |  |  |  | IČO:
IČ DPH:
| Spracovateľ: |  |  |  |  | IČO:
IČ DPH:
Poznámka:
| Cena bez DPH | [5 empty] | 0
|  |  | Základ dane |  |  | Sadzba dane | Výška dane
| DPH | základná | 0 |  |  | 23% | 0
|  | znížená | 0 |  |  | 23% | 0
|  | zákl. prenesená | 0 |  |  | 23% | 0
|  | zníž. prenesená | 0 |  |  | 23% | 0
|  | nulová | 0 |  |  | 0% | 0
| Cena s DPH |  |  | v | EUR |  | 0
| Projektant |  |  | Spracovateľ
| Dátum a podpis: |  | Pečiatka | Dátum a podpis: |  |  | Pečiatka
| Objednávateľ |  |  | Zhotoviteľ
| Dátum a podpis: |  | Pečiatka | Dátum a podpis: |  |  | Pečiatka
REKAPITULÁCIA ROZPOČTU
Stavba:
IP Horná Streda
Objekt:
SO 2.01 - SO 2.01 Hrubé terénne úpravy a odstránenie stavieb
Miesto: | [5 empty] | Dátum: | 31. 7. 2026
Objednávateľ: | [5 empty] | Projektant:
Zhotoviteľ: |  |  | Vyplň údaj |  |  | Spracovateľ:
Kód dielu - Popis | [6 empty] | Cena celkom [EUR]
Náklady z rozpočtu | [6 empty] | 0 | [12 empty] | -1
| HSV - Práce a dodávky HSV | [5 empty] | 0
| 1 - Zemné práce | [5 empty] | 0
| 9 - Ostatné konštrukcie a práce-búranie | [5 empty] | 0
| PSV - Práce a dodávky PSV | [5 empty] | 0
| 767 - Konštrukcie doplnkové kovové | [5 empty] | 0
| VRN - Investičné náklady neobsiahnuté v cenách | [5 empty] | 0
ROZPOČET
Stavba:
IP Horná Streda
Objekt:
SO 2.01 - SO 2.01 Hrubé terénne úpravy a odstránenie stavieb
Miesto: | [5 empty] | Dátum: | 31. 7. 2026
Objednávateľ: | [5 empty] | Projektant:
Zhotoviteľ: |  |  | Vyplň údaj |  |  | Spracovateľ:
PČ | Typ | Kód | Popis | MJ | Množstvo | J.cena [EUR] | Cena celkom [EUR] | Cenová sústava |  |  | DPH | J. Nh [h] | Nh celkom [h] | J. hmotnosť [t] | Hmotnosť celkom [t] | J. suť [t] | Suť Celkom [t]
Náklady z rozpočtu | [6 empty] | 0 | [5 empty] | 0 |  | 0.06551 |  | 11135.1195 |  | D | -1 | [10 empty] | 0
| D | HSV | Práce a dodávky HSV |  |  |  | 0 | [5 empty] | 0 |  | 0.04531 |  | 11134.4531 | 1 | D | 0 |  |  |  | ROZPOCET | [6 empty] | 0
| D | 1 | Zemné práce |  |  |  | 0 | [5 empty] | 0 |  | 0.00036 |  | 11002.5805 | 1 | D | 1 |  |  |  | ROZPOCET | [6 empty] | 0
62 | K | 111201102.S | Odstránenie krovín a stromov s koreňom s priemerom kmeňa do 100 mm, nad 1000 do 10000 m2 | m2 | 5461 |  | 0 |  |  |  | znížená |  | 0 | 0 | 0 | 0 | 0 | 4 | K | 2 |  |  |  | ROZPOCET | 0 | 0 | 0 | 0 | 0 | 2 | 0 | 4 | 95381676
| P |  | Poznámka k položke: - vrátane koreňovej sústavy | [15 empty] | P | 2
| VV |  | - výrub drevín | [15 empty] | VV | 2 | 1 | True | 0 | ROZPOCET
| VV |  | 4918,00 "krovitá vegetácia podľa rozhodnutia OÚ-NM-OSZP-2026/001765-006 zo dňa 27.1.2026" |  | 4918 | [13 empty] | VV | 2 | 2 | True | 0 | ROZPOCET
| VV |  | 250,00 "plocha K7 - podľa rozhodnutia OÚ-NM-OSZP-2026/001750-006 zo dňa 11.2.2026" |  | 250 | [13 empty] | VV | 2 | 2 | True | 0 | ROZPOCET
| VV |  | 293,00 "plocha K8 - podľa rozhodnutia OÚ-NM-OSZP-2026/001750-006 zo dňa 11.2.2026" |  | 293 | [13 empty] | VV | 2 | 2 | True | 0 | ROZPOCET
| VV |  | Súčet |  | 5461 | [13 empty] | VV | 2 | 4 | True | 1 | ROZPOCET
63 | K | 112101100.S | Odstránenie listnatých stromov do priemeru 100 mm, motorovou pílou | ks | 2 |  | 0 |  |  |  | znížená |  | 0 | 0 | 0 | 0 | 0 | 4 | K | 2 |  |  |  | ROZPOCET | 0 | 0 | 0 | 0 | 0 | 2 | 0 | 4 | -639242973
| VV |  | - výrub stromov | [15 empty] | VV | 2 | 1 | True | 0 | ROZPOCET
| VV |  | 2,0 " topoľ kanadský - podľa rozhodnutia OÚ-NM-OSZP-2026/001765-006 zo dňa 27.1.2026" |  | 2 | [13 empty] | VV | 2 | 2 | True | 1 | ROZPOCET
64 | K | 112101101.S | Odstránenie listnatých stromov do priemeru 300 mm, motorovou pílou | ks | 16 |  | 0 |  |  |  | znížená |  | 0 | 0 | 0 | 0 | 0 | 4 | K | 2 |  |  |  | ROZPOCET | 0 | 0 | 0 | 0 | 0 | 2 | 0 | 4 | 1322673767
| VV |  | - výrub stromov | [15 empty] | VV | 2 | 1 | True | 0 | ROZPOCET
| VV |  | 4,0 "topoľ kanadský 3ks a topoľ sivý 1ks - podľa rozhodnutia OÚ-NM-OSZP-2026/001765-006 zo dňa 27.1.2026" |  | 4 | [13 empty] | VV | 2 | 2 | True | 0 | ROZPOCET
| VV |  | 12,0 "topoľ kanadský 3ks, hruška planá 3ks, orech kráľovský 4ks a čerešňa vtáčia 2ks - podľa rozhodnutia OÚ-NM-OSZP-2026/001750-006 zo dňa 11.2.2026" |  | 12 | [13 empty] | VV | 2 | 2 | True | 0 | ROZPOCET
| VV |  | Súčet |  | 16 | [13 empty] | VV | 2 | 4 | True | 1 | ROZPOCET
65 | K | 112201100.S | Odstránenie pňov na vzdial. 50 m priemeru do 100 mm | ks | 2 |  | 0 |  |  |  | znížená |  | 0 | 2e-05 | 4e-05 | 0 | 0 | 4 | K | 2 |  |  |  | ROZPOCET | 0 | 0 | 0 | 0 | 0 | 2 | 0 | 4 | -1797859533
| P |  | Poznámka k položke: - vrátane koreňove sústavy | [15 empty] | P | 2
| VV |  | - výrub stromov | [15 empty] | VV | 2 | 1 | True | 0 | ROZPOCET
| VV |  | 2,0 " topoľ kanadský - podľa rozhodnutia OÚ-NM-OSZP-2026/001765-006 zo dňa 27.1.2026" |  | 2 | [13 empty] | VV | 2 | 2 | True | 1 | ROZPOCET
66 | K | 112201101.S | Odstránenie pňov na vzdial. 50 m priemeru nad 100 do 300 mm | ks | 16 |  | 0 |  |  |  | znížená |  | 0 | 2e-05 | 0.00032 | 0 | 0 | 4 | K | 2 |  |  |  | ROZPOCET | 0 | 0 | 0 | 0 | 0 | 2 | 0 | 4 | -872364955
| P |  | Poznámka k položke: - vrátane koreňove sústavy | [15 empty] | P | 2
| VV |  | - výrub stromov | [15 empty] | VV | 2 | 1 | True | 0 | ROZPOCET
| VV |  | 4,0 "topoľ kanadský 3ks a topoľ sivý 1ks - podľa rozhodnutia OÚ-NM-OSZP-2026/001765-006 zo dňa 27.1.2026" |  | 4 | [13 empty] | VV | 2 | 2 | True | 0 | ROZPOCET
| VV |  | 12,0 "topoľ kanadský 3ks, hruška planá 3ks, orech kráľovský 4ks a čerešňa vtáčia 2ks - podľa rozhodnutia OÚ-NM-OSZP-2026/001750-006 zo dňa 11.2.2026" |  | 12 | [13 empty] | VV | 2 | 2 | True | 0 | ROZPOCET
| VV |  | Súčet |  | 16 | [13 empty] | VV | 2 | 4 | True | 1 | ROZPOCET
67 | K | 112201209.S | Štiepkovanie drevnej hmoty | m3 | 2970.3 |  | 0 |  |  |  | znížená |  | 0 | 0 | 0 | 0 | 0 | 4 | K | 2 |  |  |  | ROZPOCET | 0 | 0 | 0 | 0 | 0 | 2 | 0 | 4 | -2075207140
| P |  | Poznámka k položke: - výmera drevnej hmoty určená odhadom - bude sa štiekovať podľa skutočnosti | [15 empty] | P | 2
| VV |  | - výrub stromov | [15 empty] | VV | 2 | 1 | True | 0 | ROZPOCET
| VV |  | kroviny 0,5m3/m2 | [15 empty] | VV | 2 | 1 | True | 0 | ROZPOCET
| VV |  | (4918,00+250,00+293,00)*0,5 |  | 2730.5 | [13 empty] | VV | 2 | 2 | True | 0 | ROZPOCET
| VV |  | Medzisúčet - kroviny |  | 2730.5 | [13 empty] | VV | 2 | 3 | True | 0 | ROZPOCET
| VV |  | stromy do 100cm (konáre+kmene+pne): (3,4+6,0+2,5)m3/ks - odhad | [15 empty] | VV | 2 | 1 | True | 0 | ROZPOCET
| VV |  | (3,4+6,0+2,5)*2 |  | 23.8 | [13 empty] | VV | 2 | 2 | True | 0 | ROZPOCET
| VV |  | stromy od 100-300mm (konáre+kmene+pne): (3,5+7,0+3,0)m3/ks - odhad | [15 empty] | VV | 2 | 1 | True | 0 | ROZPOCET
| VV |  | (3,5+7,0+3,0)*16 |  | 216 | [13 empty] | VV | 2 | 2 | True | 0 | ROZPOCET
| VV |  | Medzisúčet - stromy |  | 239.8 | [13 empty] | VV | 2 | 3 | True | 0 | ROZPOCET
| VV |  | Súčet |  | 2970.3 | [13 empty] | VV | 2 | 4 | True | 1 | ROZPOCET
68 | K | 162301503.S | Odvoz a ekologická likvidácia štiepky | m3 | 2970.3 |  | 0 |  |  |  | znížená |  | 0 | 0 | 0 | 0 | 0 | 4 | K | 2 |  |  |  | ROZPOCET | 0 | 0 | 0 | 0 | 0 | 2 | 0 | 4 | -436034304
| VV |  | - výrub stromov | [15 empty] | VV | 2 | 1 | True | 0 | ROZPOCET
| VV |  | 2970,30 "štiepka z krovín a stromov" |  | 2970.3 | [13 empty] | VV | 2 | 2 | True | 1 | ROZPOCET
69 | K | 182001130.S | Vyčistenie plochy po výrube a plošná úprava terénu v rovine alebo na svahu do 1:5 | m2 | 5461 |  | 0 |  |  |  | znížená |  | 0 | 0 | 0 | 0 | 0 | 4 | K | 2 |  |  |  | ROZPOCET | 0 | 0 | 0 | 0 | 0 | 2 | 0 | 4 | 2058547615
| VV |  | - výrub drevín | [15 empty] | VV | 2 | 1 | True | 0 | ROZPOCET
| VV |  | 5461,0 "plocha po odstránení krovín a výrube drevín" |  | 5461 | [13 empty] | VV | 2 | 2 | True | 1 | ROZPOCET
1 | K | 113106612.S | Rozoberanie zámkovej dlažby všetkých druhov v ploche nad 20 m2, -0,26000t | m2 | 98.6 |  | 0 |  |  |  | znížená |  | 0 | 0 | 0 | 0.26 | 25.636 | 4 | K | 2 |  |  |  | ROZPOCET | 0 | 0 | 0 | 0 | 0 | 2 | 0 | 4 | 50113933
| VV |  | - odstránenie ostrovčekov z betónovej dlažby - položka č. 11 | [15 empty] | VV | 2 | 1 | True | 0 | ROZPOCET
| VV |  | 98,60 " betónová dlažba hr. 60mm" |  | 98.6 | [13 empty] | VV | 2 | 2 | True | 1 | ROZPOCET
2 | K | 113157221.S | Odstránenie podkladu alebo krytu z kameniva hrubého drveného v ploche do 200 m2 strojne, hr. vrstvy do 100 mm, -0,13000t | m2 | 53 |  | 0 |  |  |  | znížená |  | 0 | 0 | 0 | 0.13 | 6.89 | 4 | K | 2 |  |  |  | ROZPOCET | 0 | 0 | 0 | 0 | 0 | 2 | 0 | 4 | 302407234
| VV |  | - odstránenie časti betónovej plochy - pol. č.4 | [15 empty] | VV | 2 | 1 | True | 0 | ROZPOCET
| VV |  | 53,0 "ŠD hr. 100mm" |  | 53 | [13 empty] | VV | 2 | 2 | True | 1 | ROZPOCET
3 | K | 113157222.S | Odstránenie podkladu alebo krytu z kameniva hrubého drveného v ploche do 200 m2 strojne, hr. vrstvy nad 100 do 200 mm, -0,23500t | m2 | 150.5 |  | 0 |  |  |  | znížená |  | 0 | 0 | 0 | 0.235 | 35.3675 | 4 | K | 2 |  |  |  | ROZPOCET | 0 | 0 | 0 | 0 | 0 | 2 | 0 | 4 | -510486917
| VV |  | - odstránenie časti asfaltobetónovej plochy - pol. č. 3 | [15 empty] | VV | 2 | 1 | True | 0 | ROZPOCET
| VV |  | 150,5 "cementom stmelená vrstva kameniva hr. 200mm" |  | 150.5 | [13 empty] | VV | 2 | 2 | True | 1 | ROZPOCET
4 | K | 113157222.S | Odstránenie podkladu alebo krytu z kameniva hrubého drveného v ploche do 200 m2 strojne, hr. vrstvy nad 100 do 200 mm, -0,23500t | m2 | 98.6 |  | 0 |  |  |  | znížená |  | 0 | 0 | 0 | 0.235 | 23.171 | 4 | K | 2 |  |  |  | ROZPOCET | 0 | 0 | 0 | 0 | 0 | 2 | 0 | 4 | -1270309895
| VV |  | - odstránenie ostrovčekov z betónovej dlažby - pol. č. 11 | [15 empty] | VV | 2 | 1 | True | 0 | ROZPOCET
| VV |  | 98,6 " ŠD hr. 140 mm" |  | 98.6 | [13 empty] | VV | 2 | 2 | True | 1 | ROZPOCET
5 | K | 113157222.S | Odstránenie podkladu alebo krytu z kameniva hrubého drveného v ploche do 200 m2 strojne, hr. vrstvy nad 100 do 200 mm, -0,23500t | m2 | 98.6 |  | 0 |  |  |  | znížená |  | 0 | 0 | 0 | 0.235 | 23.171 | 4 | K | 2 |  |  |  | ROZPOCET | 0 | 0 | 0 | 0 | 0 | 2 | 0 | 4 | 939392825
| VV |  | - odstránenie ostrovčekov z betónovej dlažby - položka č. 11 | [15 empty] | VV | 2 | 1 | True | 0 | ROZPOCET
| VV |  | 98,60 " mechanicky spevnené kamenivo hr. 120 mm" |  | 98.6 | [13 empty] | VV | 2 | 2 | True | 1 | ROZPOCET
6 | K | 113157223.S | Odstránenie podkladu alebo krytu z kameniva hrubého drveného v ploche do 200 m2 strojne, hr. vrstvy nad 200 do 300 mm, -0,40000t | m2 | 150.5 |  | 0 |  |  |  | znížená |  | 0 | 0 | 0 | 0.4 | 60.2 | 4 | K | 2 |  |  |  | ROZPOCET | 0 | 0 | 0 | 0 | 0 | 2 | 0 | 4 | 910677298
| VV |  | - odstránenie časti asfaltobetónovej plochy - pol. č. 3 | [15 empty] | VV | 2 | 1 | True | 0 | ROZPOCET
| VV |  | 150,5 "ŠD hr. 300 mm" |  | 150.5 | [13 empty] | VV | 2 | 2 | True | 1 | ROZPOCET
7 | K | 113157223.S | Odstránenie podkladu alebo krytu z kameniva hrubého drveného v ploche do 200 m2 strojne, hr. vrstvy nad 200 do 300 mm, -0,40000t | m2 | 83 |  | 0 |  |  |  | znížená |  | 0 | 0 | 0 | 0.4 | 33.2 | 4 | K | 2 |  |  |  | ROZPOCET | 0 | 0 | 0 | 0 | 0 | 2 | 0 | 4 | 1429592614
| VV |  | - odstránenie časti asfaltovej komunikácie - pol. č.5 | [15 empty] | VV | 2 | 1 | True | 0 | ROZPOCET
| VV |  | 83,0 " ŠD hr. 300 mm" |  | 83 | [13 empty] | VV | 2 | 2 | True | 1 | ROZPOCET
8 | K | 113157223.S | Odstránenie podkladu alebo krytu z kameniva hrubého drveného v ploche do 200 m2 strojne, hr. vrstvy nad 200 do 300 mm, -0,40000t | m2 | 35.5 |  | 0 |  |  |  | znížená |  | 0 | 0 | 0 | 0.4 | 14.2 | 4 | K | 2 |  |  |  | ROZPOCET | 0 | 0 | 0 | 0 | 0 | 2 | 0 | 4 | 1788761040
| VV |  | - odstránenie vjazdovej plochy a základu dreveného prístrešku - pol. č.7 | [15 empty] | VV | 2 | 1 | True | 0 | ROZPOCET
| VV |  | 35,5 " ŠD hr. 300 mm" |  | 35.5 | [13 empty] | VV | 2 | 2 | True | 1 | ROZPOCET
9 | K | 113157322.S | Odstránenie podkladu alebo krytu z kameniva hrubého drveného v ploche nad 200 m2 strojne, hr. vrstvy nad 100 do 200 mm, -0,23500t | m2 | 566.8 |  | 0 |  |  |  | znížená |  | 0 | 0 | 0 | 0.235 | 133.198 | 4 | K | 2 |  |  |  | ROZPOCET | 0 | 0 | 0 | 0 | 0 | 2 | 0 | 4 | 30408328
| VV |  | - odstránenie betónovej vozovky - pol. č.9 | [15 empty] | VV | 2 | 1 | True | 0 | ROZPOCET
| VV |  | 566,80 " ŠD hr. 200 mm" |  | 566.8 | [13 empty] | VV | 2 | 2 | True | 1 | ROZPOCET
10 | K | 113157322.S | Odstránenie podkladu alebo krytu z kameniva hrubého drveného v ploche nad 200 m2 strojne, hr. vrstvy nad 100 do 200 mm, -0,23500t | m2 | 1026.2 |  | 0 |  |  |  | znížená |  | 0 | 0 | 0 | 0.235 | 241.157 | 4 | K | 2 |  |  |  | ROZPOCET | 0 | 0 | 0 | 0 | 0 | 2 | 0 | 4 | 1693411025
| VV |  | - odstránenie asfaltovej vozovky - pol. č. 10 | [15 empty] | VV | 2 | 1 | True | 0 | ROZPOCET
| VV |  | 1026,20 " ŠD hr. 200 mm" |  | 1026.2 | [13 empty] | VV | 2 | 2 | True | 1 | ROZPOCET
11 | K | 113157322.S | Odstránenie podkladu alebo krytu z kameniva hrubého drveného v ploche nad 200 m2 strojne, hr. vrstvy nad 100 do 200 mm, -0,23500t | m2 | 1026.2 |  | 0 |  |  |  | znížená |  | 0 | 0 | 0 | 0.235 | 241.157 | 4 | K | 2 |  |  |  | ROZPOCET | 0 | 0 | 0 | 0 | 0 | 2 | 0 | 4 | -1166751319
| VV |  | - odstránenie asfaltovej vozovky - pol. č. 10 | [15 empty] | VV | 2 | 1 | True | 0 | ROZPOCET
| VV |  | 1026,20 " cementom stmelená vrstva kameniva hr. 200 mm" |  | 1026.2 | [13 empty] | VV | 2 | 2 | True | 1 | ROZPOCET
12 | K | 113157322.S | Odstránenie podkladu alebo krytu z kameniva hrubého drveného v ploche nad 200 m2 strojne, hr. vrstvy nad 100 do 200 mm, -0,23500t | m2 | 2890 |  | 0 |  |  |  | znížená |  | 0 | 0 | 0 | 0.235 | 679.15 | 4 | K | 2 |  |  |  | ROZPOCET | 0 | 0 | 0 | 0 | 0 | 2 | 0 | 4 | 1954211078
| VV |  | - odstránenie asfaltovej vozovky - pol. č. 14 | [15 empty] | VV | 2 | 1 | True | 0 | ROZPOCET
| VV |  | 2890,0 " ŠD hr. 200 mm" |  | 2890 | [13 empty] | VV | 2 | 2 | True | 1 | ROZPOCET
13 | K | 113157322.S | Odstránenie podkladu alebo krytu z kameniva hrubého drveného v ploche nad 200 m2 strojne, hr. vrstvy nad 100 do 200 mm, -0,23500t | m2 | 2890 |  | 0 |  |  |  | znížená |  | 0 | 0 | 0 | 0.235 | 679.15 | 4 | K | 2 |  |  |  | ROZPOCET | 0 | 0 | 0 | 0 | 0 | 2 | 0 | 4 | -342877040
| VV |  | - odstránenie asfaltovej vozovky - pol. č. 14 | [15 empty] | VV | 2 | 1 | True | 0 | ROZPOCET
| VV |  | 2890,0 " cementom stmelená vrstva kameniva hr. 200 mm" |  | 2890 | [13 empty] | VV | 2 | 2 | True | 1 | ROZPOCET
14 | K | 113157322.S | Odstránenie podkladu alebo krytu z kameniva hrubého drveného v ploche nad 200 m2 strojne, hr. vrstvy nad 100 do 200 mm, -0,23500t | m2 | 566.8 |  | 0 |  |  |  | znížená |  | 0 | 0 | 0 | 0.235 | 133.198 | 4 | K | 2 |  |  |  | ROZPOCET | 0 | 0 | 0 | 0 | 0 | 2 | 0 | 4 | 1502537617
| VV |  | - odstránenie betónovej vozovky - pol. č. 9 | [15 empty] | VV | 2 | 1 | True | 0 | ROZPOCET
| VV |  | 566,80 " cementom stmelená vrstva kameniva hr. 150 mm" |  | 566.8 | [13 empty] | VV | 2 | 2 | True | 1 | ROZPOCET
15 | K | 113157323.S | Odstránenie podkladu alebo krytu z kameniva hrubého drveného v ploche nad 200 m2 strojne, hr. vrstvy nad 200 do 300 mm, -0,40000t | m2 | 6792.3 |  | 0 |  |  |  | znížená |  | 0 | 0 | 0 | 0.4 | 2716.92 | 4 | K | 2 |  |  |  | ROZPOCET | 0 | 0 | 0 | 0 | 0 | 2 | 0 | 4 | -1786038890
| VV |  | - odstránenie asfaltovej vozovky - pol. č. 15 | [15 empty] | VV | 2 | 1 | True | 0 | ROZPOCET
| VV |  | 6792,30 " mechanicky spevnená vrstva ŠD hr. 260 mm" |  | 6792.3 | [13 empty] | VV | 2 | 2 | True | 1 | ROZPOCET
16 | K | 113157323.S | Odstránenie podkladu alebo krytu z kameniva hrubého drveného v ploche nad 200 m2 strojne, hr. vrstvy nad 200 do 300 mm, -0,40000t | m2 | 529.3 |  | 0 |  |  |  | znížená |  | 0 | 0 | 0 | 0.4 | 211.72 | 4 | K | 2 |  |  |  | ROZPOCET | 0 | 0 | 0 | 0 | 0 | 2 | 0 | 4 | 28041416
| VV |  | - odstránenie asfaltovej vozovky - pol. č. 16 | [15 empty] | VV | 2 | 1 | True | 0 | ROZPOCET
| VV |  | 529,30 " mechanicky spevnená vrstva ŠD hr. 260 mm" |  | 529.3 | [13 empty] | VV | 2 | 2 | True | 1 | ROZPOCET
17 | K | 113157323.S | Odstránenie podkladu alebo krytu z kameniva hrubého drveného v ploche nad 200 m2 strojne, hr. vrstvy nad 200 do 300 mm, -0,40000t | m2 | 423.6 |  | 0 |  |  |  | znížená |  | 0 | 0 | 0 | 0.4 | 169.44 | 4 | K | 2 |  |  |  | ROZPOCET | 0 | 0 | 0 | 0 | 0 | 2 | 0 | 4 | 627071219
| VV |  | - odstránenie asfaltovej vozovky - pol. č. 18 | [15 empty] | VV | 2 | 1 | True | 0 | ROZPOCET
| VV |  | 423,600 " mechanicky spevnená vrstva ŠD hr. 300 mm" |  | 423.6 | [13 empty] | VV | 2 | 2 | True | 1 | ROZPOCET
18 | K | 113157323.S | Odstránenie podkladu alebo krytu z kameniva hrubého drveného v ploche nad 200 m2 strojne, hr. vrstvy nad 200 do 300 mm, -0,40000t | m2 | 1570.8 |  | 0 |  |  |  | znížená |  | 0 | 0 | 0 | 0.4 | 628.32 | 4 | K | 2 |  |  |  | ROZPOCET | 0 | 0 | 0 | 0 | 0 | 2 | 0 | 4 | -1973712746
| VV |  | - odstránenie asfaltovej vozovky - pol. č. 19 | [15 empty] | VV | 2 | 1 | True | 0 | ROZPOCET
| VV |  | 1570,80 " mechanicky spevnená vrstva ŠD hr. 300 mm" |  | 1570.8 | [13 empty] | VV | 2 | 2 | True | 1 | ROZPOCET
19 | K | 113107132.S | Odstránenie krytu v ploche do 200 m2 z betónu prostého, hr. vrstvy 150 do 300 mm, -0,50000t | m2 | 53 |  | 0 |  |  |  | znížená |  | 0 | 0 | 0 | 0.5 | 26.5 | 4 | K | 2 |  |  |  | ROZPOCET | 0 | 0 | 0 | 0 | 0 | 2 | 0 | 4 | 1953891858
| VV |  | - odstránenie časti betónovej plochy - pol. č. 4 | [15 empty] | VV | 2 | 1 | True | 0 | ROZPOCET
| VV |  | 53,0 " CB vrstva hr. 200 mm" |  | 53 | [13 empty] | VV | 2 | 2 | True | 1 | ROZPOCET
20 | K | 113107332.S | Odstránenie krytu v ploche do 200 m2 z betónu prostého, hr. vrstvy 150 do 300 mm, -0,50000t | m2 | 566.8 |  | 0 |  |  |  | znížená |  | 0 | 0 | 0 | 0.5 | 283.4 | 4 | K | 2 |  |  |  | ROZPOCET | 0 | 0 | 0 | 0 | 0 | 2 | 0 | 4 | 112024813
| VV |  | - odstránenie betónovej vozovky - pol. č. 9 | [15 empty] | VV | 2 | 1 | True | 0 | ROZPOCET
| VV |  | 566,80 " CB vrstva hr. 250 mm" |  | 566.8 | [13 empty] | VV | 2 | 2 | True | 1 | ROZPOCET
21 | K | 113157242.S | Odstránenie podkladu alebo krytu asfaltového v ploche do 200 m2 strojne, hr. vrstvy nad 50 do 100 mm, -0,22000t | m2 | 150.5 |  | 0 |  |  |  | znížená |  | 0 | 0 | 0 | 0.22 | 33.11 | 4 | K | 2 |  |  |  | ROZPOCET | 0 | 0 | 0 | 0 | 0 | 2 | 0 | 4 | -377051858
| VV |  | - odstránenie časti asfaltobetónovej plochy - pol. č. 3 | [15 empty] | VV | 2 | 1 | True | 0 | ROZPOCET
| VV |  | 150,5 "asfaltová vrstva hr. 100 mm" |  | 150.5 | [13 empty] | VV | 2 | 2 | True | 1 | ROZPOCET
22 | K | 113157242.S | Odstránenie podkladu alebo krytu asfaltového v ploche do 200 m2 strojne, hr. vrstvy nad 50 do 100 mm, -0,22000t | m2 | 83 |  | 0 |  |  |  | znížená |  | 0 | 0 | 0 | 0.22 | 18.26 | 4 | K | 2 |  |  |  | ROZPOCET | 0 | 0 | 0 | 0 | 0 | 2 | 0 | 4 | 189587268
| VV |  | - odstránenie časti asfaltovej komunikácie - pol. č.5 | [15 empty] | VV | 2 | 1 | True | 0 | ROZPOCET
| VV |  | 83,0 " asfaltová vrstva hr. 100 mm" |  | 83 | [13 empty] | VV | 2 | 2 | True | 1 | ROZPOCET
23 | K | 113157342.S | Odstránenie podkladu alebo krytu asfaltového v ploche nad 200 m2 strojne, hr. vrstvy nad 50 do 100 mm, -0,22000t | m2 | 423.6 |  | 0 |  |  |  | znížená |  | 0 | 0 | 0 | 0.22 | 93.192 | 4 | K | 2 |  |  |  | ROZPOCET | 0 | 0 | 0 | 0 | 0 | 2 | 0 | 4 | -1873491089
| VV |  | - odstránenie asfaltovej vozovky - pol. č. 18 | [15 empty] | VV | 2 | 1 | True | 0 | ROZPOCET
| VV |  | 423,60 " asfaltová vrstva hr. 100 mm" |  | 423.6 | [13 empty] | VV | 2 | 2 | True | 1 | ROZPOCET
24 | K | 113157342.S | Odstránenie podkladu alebo krytu asfaltového v ploche nad 200 m2 strojne, hr. vrstvy nad 50 do 100 mm, -0,22000t | m2 | 1570.8 |  | 0 |  |  |  | znížená |  | 0 | 0 | 0 | 0.22 | 345.576 | 4 | K | 2 |  |  |  | ROZPOCET | 0 | 0 | 0 | 0 | 0 | 2 | 0 | 4 | 84011161
| VV |  | - odstránenie asfaltovej vozovky - pol. č. 19 | [15 empty] | VV | 2 | 1 | True | 0 | ROZPOCET
| VV |  | 1570,80 " asfaltová vrstva hr. 100 mm" |  | 1570.8 | [13 empty] | VV | 2 | 2 | True | 1 | ROZPOCET
25 | K | 113157343.S | Odstránenie podkladu alebo krytu asfaltového v ploche nad 200 m2 strojne, hr. vrstvy nad 100 do 150 mm, -0,33000t | m2 | 6792.3 |  | 0 |  |  |  | znížená |  | 0 | 0 | 0 | 0.33 | 2241.459 | 4 | K | 2 |  |  |  | ROZPOCET | 0 | 0 | 0 | 0 | 0 | 2 | 0 | 4 | -407483709
| VV |  | - odstránenie asfaltovej vozovky - pol. č. 15 | [15 empty] | VV | 2 | 1 | True | 0 | ROZPOCET
| VV |  | 6792,3 " asfaltová vrstva hr. 140 mm" |  | 6792.3 | [13 empty] | VV | 2 | 2 | True | 1 | ROZPOCET
26 | K | 113157343.S | Odstránenie podkladu alebo krytu asfaltového v ploche nad 200 m2 strojne, hr. vrstvy nad 100 do 150 mm, -0,33000t | m2 | 529.3 |  | 0 |  |  |  | znížená |  | 0 | 0 | 0 | 0.33 | 174.669 | 4 | K | 2 |  |  |  | ROZPOCET | 0 | 0 | 0 | 0 | 0 | 2 | 0 | 4 | 292621759
| VV |  | - odstránenie asfaltovej vozovky - pol. č. 16 | [15 empty] | VV | 2 | 1 | True | 0 | ROZPOCET
| VV |  | 529,30 " asfaltová vrstva hr. 140 mm" |  | 529.3 | [13 empty] | VV | 2 | 2 | True | 1 | ROZPOCET
27 | K | 113157344.S | Odstránenie podkladu alebo krytu asfaltového v ploche nad 200 m2 strojne, hr. vrstvy nad 150 do 200 mm, -0,44000t | m2 | 1026.2 |  | 0 |  |  |  | znížená |  | 0 | 0 | 0 | 0.44 | 451.528 | 4 | K | 2 |  |  |  | ROZPOCET | 0 | 0 | 0 | 0 | 0 | 2 | 0 | 4 | 814967832
| VV |  | - odstránenie asfaltovej vozovky - pol. č. 10 | [15 empty] | VV | 2 | 1 | True | 0 | ROZPOCET
| VV |  | 1026,20 " asfaltová vrstva hr. 200 mm" |  | 1026.2 | [13 empty] | VV | 2 | 2 | True | 1 | ROZPOCET
28 | K | 113157344.S | Odstránenie podkladu alebo krytu asfaltového v ploche nad 200 m2 strojne, hr. vrstvy nad 150 do 200 mm, -0,44000t | m2 | 2890 |  | 0 |  |  |  | znížená |  | 0 | 0 | 0 | 0.44 | 1271.6 | 4 | K | 2 |  |  |  | ROZPOCET | 0 | 0 | 0 | 0 | 0 | 2 | 0 | 4 | 650346049
| VV |  | - odstránenie asfaltovej vozovky - pol. č. 14 | [15 empty] | VV | 2 | 1 | True | 0 | ROZPOCET
| VV |  | 2890,0 " asfaltová vrstva hr. 200 mm" |  | 2890 | [13 empty] | VV | 2 | 2 | True | 1 | ROZPOCET
29 | K | 113205121.S | Vytrhanie obrúb betónových, cestných ležatých, -0,08500t | m | 94.6 |  | 0 |  |  |  | znížená |  | 0 | 0 | 0 | 0.085 | 8.041 | 4 | K | 2 |  |  |  | ROZPOCET | 0 | 0 | 0 | 0 | 0 | 2 | 0 | 4 | -376236148
| VV |  | - odstránenie ostrovčekov z betónovej dlažby - položka č. 11 | [15 empty] | VV | 2 | 1 | True | 0 | ROZPOCET
| VV |  | 94,60 " cestné betónové obrubníky" |  | 94.6 | [13 empty] | VV | 2 | 2 | True | 1 | ROZPOCET
30 | K | 162201102.S | Vodorovné premiestnenie výkopku z horniny 1-4 nad 20-50m | m3 | 3510.192 |  | 0 |  |  |  | znížená |  | 0 | 0 | 0 | 0 | 0 | 4 | K | 2 |  |  |  | ROZPOCET | 0 | 0 | 0 | 0 | 0 | 2 | 0 | 4 | 130372031
| P |  | Poznámka k položke: - na spätné použitie | [15 empty] | P | 2
| VV |  | 45,15 "ŠD hr 300mm -pol. č. 3 v TS" |  | 45.15 | [13 empty] | VV | 2 | 2 | True | 0 | ROZPOCET
| VV |  | 5,30 "ŠD hr 100mm - pol. č. 4 v TS" |  | 5.3 | [13 empty] | VV | 2 | 2 | True | 0 | ROZPOCET
| VV |  | 24,90 "ŠD hr 300mm - pol. č. 5 v TS" |  | 24.9 | [13 empty] | VV | 2 | 2 | True | 0 | ROZPOCET
| VV |  | 10,65 "ŠD hr 300mm - pol. č. 7 v TS" |  | 10.65 | [13 empty] | VV | 2 | 2 | True | 0 | ROZPOCET
| VV |  | 113,36 "ŠD hr 200mm - pol. č. 9 v TS" |  | 113.36 | [13 empty] | VV | 2 | 2 | True | 0 | ROZPOCET
| VV |  | 205,24 "ŠD hr 200mm - pol. č. 10 v TS" |  | 205.24 | [13 empty] | VV | 2 | 2 | True | 0 | ROZPOCET
| VV |  | 25,656 "ŠD hr 140mm - pol. č. 11 v TS" |  | 25.656 | [13 empty] | VV | 2 | 2 | True | 0 | ROZPOCET
| VV |  | 578,00 "ŠD hr 200mm - pol. č. 14 v TS" |  | 578 | [13 empty] | VV | 2 | 2 | True | 0 | ROZPOCET
| VV |  | 1765,998 "ŠD hr 260mm - pol. č. 15 v TS" |  | 1765.998 | [13 empty] | VV | 2 | 2 | True | 0 | ROZPOCET
| VV |  | 137,618 "ŠD hr 260mm - pol. č. 16 v TS" |  | 137.618 | [13 empty] | VV | 2 | 2 | True | 0 | ROZPOCET
| VV |  | 127,08 "ŠD hr 300mm - pol. č. 18 v TS" |  | 127.08 | [13 empty] | VV | 2 | 2 | True | 0 | ROZPOCET
| VV |  | 471,24 "ŠD hr 300mm - pol. č.19 v TS" |  | 471.24 | [13 empty] | VV | 2 | 2 | True | 0 | ROZPOCET
| VV |  | Súčet |  | 3510.192 | [13 empty] | VV | 2 | 4 | True | 1 | ROZPOCET
31 | K | 162301121.S | Vodorovné premiestnenie výkopku po spevnenej ceste z horniny tr.1-4, nad 100 do 1000 m3 na vzdialenosť nad 50 do 500 m | m3 | 3510.192 |  | 0 |  |  |  | znížená |  | 0 | 0 | 0 | 0 | 0 | 4 | K | 2 |  |  |  | ROZPOCET | 0 | 0 | 0 | 0 | 0 | 2 | 0 | 4 | 1400460165
| P |  | Poznámka k položke: - uloženie na medziskládku | [15 empty] | P | 2
| VV |  | 3510,192 "ŠD na spätné použitie" |  | 3510.192 | [13 empty] | VV | 2 | 2 | True | 1 | ROZPOCET
32 | K | 167102121.S | Nakladanie a prekladanie výkopku na spätné použitie | m3 | 3510.192 |  | 0 |  |  |  | znížená |  | 0 | 0 | 0 | 0 | 0 | 4 | K | 2 |  |  |  | ROZPOCET | 0 | 0 | 0 | 0 | 0 | 2 | 0 | 4 | -239118975
| P |  | Poznámka k položke: - uloženie na medziskládku do 5 km, spätné naloženie a odvoz miesto použitia | [15 empty] | P | 2
| VV |  | 3510,192 "ŠD na spätné použitie do násypov v SO 2.10" |  | 3510.192 | [13 empty] | VV | 2 | 2 | True | 1 | ROZPOCET
33 | K | 162303101.S | Vodorovné premiestnenie výkopku pre cesty po spevnenej ceste z horniny tr.1-4 do 1000 m3 na vzdialenosť do 500 m | m3 | 898.36 |  | 0 |  |  |  | znížená |  | 0 | 0 | 0 | 0 | 0 | 4 | K | 2 |  |  |  | ROZPOCET | 0 | 0 | 0 | 0 | 0 | 2 | 0 | 4 | -654694213
| P |  | Poznámka k položke: - nevhodná zemina na skládku | [15 empty] | P | 2
| VV |  | 30,10 "pol. č. 3 - cementom stmelená vrsva kameniva hr 200mm" |  | 30.1 | [13 empty] | VV | 2 | 2 | True | 0 | ROZPOCET
| VV |  | 85,02 "pol. č. 9 - cementom stmelená vrsva kameniva hr 250mm" |  | 85.02 | [13 empty] | VV | 2 | 2 | True | 0 | ROZPOCET
| VV |  | 205,24 "pol. č. 10 - cementom stmelená vrsva kameniva hr 200mm" |  | 205.24 | [13 empty] | VV | 2 | 2 | True | 0 | ROZPOCET
| VV |  | 578,0 "pol. č. 14 - cementom stmelená vrsva kameniva hr 200mm" |  | 578 | [13 empty] | VV | 2 | 2 | True | 0 | ROZPOCET
| VV |  | Súčet |  | 898.36 | [13 empty] | VV | 2 | 4 | True | 1 | ROZPOCET
34 | K | 162503102.S | Vodorovné premiestnenie výkopku pre cesty po spevnenej ceste z horniny tr.1-4 do 1000 m3 na vzdialenosť do 3000 m | m3 | 898.36 |  | 0 |  |  |  | znížená |  | 0 | 0 | 0 | 0 | 0 | 4 | K | 2 |  |  |  | ROZPOCET | 0 | 0 | 0 | 0 | 0 | 2 | 0 | 4 | 538485328
| P |  | Poznámka k položke: - nevhodná zemina na skládku | [15 empty] | P | 2
| VV |  | 30,10 "pol. č. 3 - cementom stmelená vrsva kameniva hr 200mm" |  | 30.1 | [13 empty] | VV | 2 | 2 | True | 0 | ROZPOCET
| VV |  | 85,02 "pol. č. 9 - cementom stmelená vrsva kameniva hr 250mm" |  | 85.02 | [13 empty] | VV | 2 | 2 | True | 0 | ROZPOCET
| VV |  | 205,24 "pol. č. 10 - cementom stmelená vrsva kameniva hr 200mm" |  | 205.24 | [13 empty] | VV | 2 | 2 | True | 0 | ROZPOCET
| VV |  | 578,0 "pol. č. 14 - cementom stmelená vrsva kameniva hr 200mm" |  | 578 | [13 empty] | VV | 2 | 2 | True | 0 | ROZPOCET
| VV |  | Súčet |  | 898.36 | [13 empty] | VV | 2 | 4 | True | 1 | ROZPOCET
35 | K | 162503103.S | Vodorovné premiestnenie výkopku pre cesty po spevnenej ceste z horniny tr.1-4 do 1000 m3, príplatok k cene za každých ďalšich a začatých 1000 m | m3 | 19763.92 |  | 0 |  |  |  | znížená |  | 0 | 0 | 0 | 0 | 0 | 4 | K | 2 |  |  |  | ROZPOCET | 0 | 0 | 0 | 0 | 0 | 2 | 0 | 4 | 1901067961
| P |  | Poznámka k položke: - nevhodná zemina na skládku do 25km | [15 empty] | P | 2
| VV |  | 898,36 *(25-3) "nevhodná výkopová zemina" |  | 19763.92 | [13 empty] | VV | 2 | 2 | True | 1 | ROZPOCET
36 | K | 167101102.S | Nakladanie neuľahnutého výkopku z hornín tr.1-4 nad 100 do 1000 m3 | m3 | 898.36 |  | 0 |  |  |  | znížená |  | 0 | 0 | 0 | 0 | 0 | 4 | K | 2 |  |  |  | ROZPOCET | 0 | 0 | 0 | 0 | 0 | 2 | 0 | 4 | 1962273855
| P |  | Poznámka k položke: - nevhodná zemina na skládku | [15 empty] | P | 2
| VV |  | 898,36 "nevhodná výkopová zemina" |  | 898.36 | [13 empty] | VV | 2 | 2 | True | 1 | ROZPOCET
37 | K | 171209002.S | Poplatok za skládku - zemina a kamenivo (17 05), ostatné | t | 1617.048 |  | 0 |  |  |  | znížená |  | 0 | 0 | 0 | 0 | 0 | 4 | K | 2 |  |  |  | ROZPOCET | 0 | 0 | 0 | 0 | 0 | 2 | 0 | 4 | -12202577
| VV |  | 898,36 *1,8 "výkopová zemina - nevhodná - z demolácií" |  | 1617.048 | [13 empty] | VV | 2 | 2 | True | 1 | ROZPOCET
| D | 9 | Ostatné konštrukcie a práce-búranie |  |  |  | 0 | [5 empty] | 0 |  | 0.04495 |  | 131.8726 | 1 | D | 1 |  |  |  | ROZPOCET | [6 empty] | 0
38 | K | 911383223.S | Odstránenie cestného betónového zvodidla dĺžky 4 m, výšky 1,2 m | m | 16 |  | 0 |  |  |  | znížená |  | 0 | 0 | 0 | 0.8375 | 13.4 | 4 | K | 2 |  |  |  | ROZPOCET | 0 | 0 | 0 | 0 | 0 | 2 | 0 | 4 | 136381137
| VV |  | - odstránenie betónového zvodidla - pol. č. 17 | [15 empty] | VV | 2 | 1 | True | 0 | ROZPOCET
| VV |  | 16,0 " zvodidlo dĺžky á 4m" |  | 16 | [13 empty] | VV | 2 | 2 | True | 1 | ROZPOCET
39 | K | 961043111.S | Búranie základov alebo vybúranie otvorov plochy nad 4 m2 z betónu prostého alebo preloženého kameňom, -2,20000t | m3 | 3.863 |  | 0 |  |  |  | znížená |  | 0 | 0 | 0 | 2.2 | 8.4986 | 4 | K | 2 |  |  |  | ROZPOCET | 0 | 0 | 0 | 0 | 0 | 2 | 0 | 4 | -265758239
| VV |  | - odstránenie jestvujúcej betónovej podmurovky oplotenia - pol. č. 1 | [15 empty] | VV | 2 | 1 | True | 0 | ROZPOCET
| VV |  | 3,543 "betón z podmurovky - 0,47*50,25*0,15" |  | 3.543 | [13 empty] | VV | 2 | 2 | True | 0 | ROZPOCET
| VV |  | 0,32 "betón zo základov stĺpikov - 0,2*0,2*0,5*16ks" |  | 0.32 | [13 empty] | VV | 2 | 2 | True | 0 | ROZPOCET
| VV |  | Súčet |  | 3.863 | [13 empty] | VV | 2 | 4 | True | 1 | ROZPOCET
40 | K | 961043111.S | Búranie základov alebo vybúranie otvorov plochy nad 4 m2 z betónu prostého alebo preloženého kameňom, -2,20000t | m3 | 0.4 |  | 0 |  |  |  | znížená |  | 0 | 0 | 0 | 2.2 | 0.88 | 4 | K | 2 |  |  |  | ROZPOCET | 0 | 0 | 0 | 0 | 0 | 2 | 0 | 4 | -1830912471
| P |  | Poznámka k položke: - oplotenie dĺ 57,4 m | [15 empty] | P | 2
| VV |  | - odstránenie časti oplotenia - pol. č. 6 | [15 empty] | VV | 2 | 1 | True | 0 | ROZPOCET
| VV |  | 0,2*0,2*0,5*20 "betón zo základov stĺpikov - 20ks" |  | 0.4 | [13 empty] | VV | 2 | 2 | True | 1 | ROZPOCET
41 | K | 961043111.S | Búranie základov alebo vybúranie otvorov plochy nad 4 m2 z betónu prostého alebo preloženého kameňom, -2,20000t | m3 | 0.22 |  | 0 |  |  |  | znížená |  | 0 | 0 | 0 | 2.2 | 0.484 | 4 | K | 2 |  |  |  | ROZPOCET | 0 | 0 | 0 | 0 | 0 | 2 | 0 | 4 | -609495570
| P |  | Poznámka k položke: - oplotenie dĺ 33,1 m | [15 empty] | P | 2
| VV |  | - odstránenie časti oplotenia - pol. č. 8 | [15 empty] | VV | 2 | 1 | True | 0 | ROZPOCET
| VV |  | 0,2*0,2*0,5*11 "betón zo základov stĺpikov - 11ks" |  | 0.22 | [13 empty] | VV | 2 | 2 | True | 1 | ROZPOCET
42 | K | 961043111.S | Búranie základov alebo vybúranie otvorov plochy nad 4 m2 z betónu prostého alebo preloženého kameňom, -2,20000t | m3 | 19.2 |  | 0 |  |  |  | znížená |  | 0 | 0 | 0 | 2.2 | 42.24 | 4 | K | 2 |  |  |  | ROZPOCET | 0 | 0 | 0 | 0 | 0 | 2 | 0 | 4 | 1332256340
| VV |  | - odstránenie vjazdovej plochy a základu dreveného prístrešku - pol. č.7 | [15 empty] | VV | 2 | 1 | True | 0 | ROZPOCET
| VV |  | 19,2 " základ dreveného prístrešku 4,0*16,0*0,3m" |  | 19.2 | [13 empty] | VV | 2 | 2 | True | 1 | ROZPOCET
43 | K | 962052211.S | Búranie muriva alebo vybúranie otvorov plochy nad 4 m2 železobetonového nadzákladného, -2,40000t | m3 | 24.1 |  | 0 |  |  |  | znížená |  | 0 | 0 | 0 | 2.4 | 57.84 | 4 | K | 2 |  |  |  | ROZPOCET | 0 | 0 | 0 | 0 | 0 | 2 | 0 | 4 | 1524317857
| VV |  | - odstránenie časti jestvujúceho betónového oplotenia - pol. č. 2 | [15 empty] | VV | 2 | 1 | True | 0 | ROZPOCET
| VV |  | 18,1 "železobetón z oplotenia - 2,1*175,0*0,05m" |  | 18.1 | [13 empty] | VV | 2 | 2 | True | 0 | ROZPOCET
| VV |  | 1,8 "železobetón zo stĺpikov - 67 ks" |  | 1.8 | [13 empty] | VV | 2 | 2 | True | 0 | ROZPOCET
| VV |  | 4,2 "železobetón zo základov stĺpikov - 67 ks" |  | 4.2 | [13 empty] | VV | 2 | 2 | True | 0 | ROZPOCET
| VV |  | Súčet |  | 24.1 | [13 empty] | VV | 2 | 4 | True | 1 | ROZPOCET
44 | K | 966006211.S | Odstránenie (demontáž) zvislej dopravnej značky zo stĺpov, stĺpikov alebo konzol, -0,00400t | ks | 12 |  | 0 |  |  |  | znížená |  | 0 | 0 | 0 | 0.004 | 0.048 | 4 | K | 2 |  |  |  | ROZPOCET | 0 | 0 | 0 | 0 | 0 | 2 | 0 | 4 | -925040041
| VV |  | 12,0 "existujúce značky DZ" |  | 12 | [13 empty] | VV | 2 | 2 | True | 1 | ROZPOCET
45 | K | 966006212.S | Odstránenie (demontáž) stĺpikov alebo konzol, -0,00700t | ks | 16 |  | 0 |  |  |  | znížená |  | 0 | 0 | 0 | 0.007 | 0.112 | 4 | K | 2 |  |  |  | ROZPOCET | 0 | 0 | 0 | 0 | 0 | 2 | 0 | 4 | 1518871231
| VV |  | 16,0 "existujúce stĺpiky DZ" |  | 16 | [13 empty] | VV | 2 | 2 | True | 1 | ROZPOCET
46 | K | 966076140.S | Odstránenie oceľového zvodidlového zábradlia alebo ich častí v celku, -0,05400t | m | 60 |  | 0 |  |  |  | znížená |  | 0 | 0.00029 | 0.0174 | 0.054 | 3.24 | 4 | K | 2 |  |  |  | ROZPOCET | 0 | 0 | 0 | 0 | 0 | 2 | 0 | 4 | 768437955
| VV |  | - odstránenie oceľového zvodidla - pol. č. 12 | [15 empty] | VV | 2 | 1 | True | 0 | ROZPOCET
| VV |  | 60,0 "oceľové zvodidlo z nespevnenej krajnice z cesty I/61" |  | 60 | [13 empty] | VV | 2 | 2 | True | 1 | ROZPOCET
47 | K | 966076140.S | Odstránenie oceľového zvodidlového zábradlia alebo ich častí v celku, -0,05400t | m | 95 |  | 0 |  |  |  | znížená |  | 0 | 0.00029 | 0.02755 | 0.054 | 5.13 | 4 | K | 2 |  |  |  | ROZPOCET | 0 | 0 | 0 | 0 | 0 | 2 | 0 | 4 | -1793612188
| VV |  | - odstránenie oceľového zvodidla - pol. č. 13 | [15 empty] | VV | 2 | 1 | True | 0 | ROZPOCET
| VV |  | 95,0 "oceľové zvodidlo na výjazde" |  | 95 | [13 empty] | VV | 2 | 2 | True | 1 | ROZPOCET
48 | K | 979081111.S | Odvoz sutiny a vybúraných hmôt na skládku do 1 km | t | 5110.166 |  | 0 |  |  |  | znížená |  | 0 | 0 | 0 | 0 | 0 | 4 | K | 2 |  |  |  | ROZPOCET | 0 | 0 | 0 | 0 | 0 | 2 | 0 | 4 | 2066421357
| VV |  | 471,531 "betón" |  | 471.531 | [13 empty] | VV | 2 | 2 | True | 0 | ROZPOCET
| VV |  | 4629,394 "bitumén" |  | 4629.394 | [13 empty] | VV | 2 | 2 | True | 0 | ROZPOCET
| VV |  | 9,081 "oceľ" |  | 9.081 | [13 empty] | VV | 2 | 2 | True | 0 | ROZPOCET
| VV |  | 0,160 "demontované značky a sĺpiky DZ" |  | 0.16 | [13 empty] | VV | 2 | 2 | True | 0 | ROZPOCET
| VV |  | Súčet |  | 5110.166 | [13 empty] | VV | 2 | 4 | True | 1 | ROZPOCET
49 | K | 979081121.S | Odvoz sutiny a vybúraných hmôt na skládku za každý ďalší 1 km | t | 122643.984 |  | 0 |  |  |  | znížená |  | 0 | 0 | 0 | 0 | 0 | 4 | K | 2 |  |  |  | ROZPOCET | 0 | 0 | 0 | 0 | 0 | 2 | 0 | 4 | 842349440
| P |  | Poznámka k položke: - skládka do 25km | [15 empty] | P | 2
| VV |  | 5110,166*(25,0-1,0) |  | 122643.984 | [13 empty] | VV | 2 | 2 | True | 1 | ROZPOCET
50 | K | 979082121.S | Vnútrostavenisková doprava sutiny a vybúraných hmôt za každých ďalších 5 m | t | 20440.664 |  | 0 |  |  |  | znížená |  | 0 | 0 | 0 | 0 | 0 | 4 | K | 2 |  |  |  | ROZPOCET | 0 | 0 | 0 | 0 | 0 | 2 | 0 | 4 | -604100247
| P |  | Poznámka k položke: - uloženie na medziskládku do 20 m | [15 empty] | P | 2
| VV |  | 5110,166*4 |  | 20440.664 | [13 empty] | VV | 2 | 2 | True | 1 | ROZPOCET
51 | K | 979089012.S | Poplatok za skládku - betón, tehly, dlaždice (17 01) ostatné | t | 471.531 |  | 0 |  |  |  | znížená |  | 0 | 0 | 0 | 0 | 0 | 4 | K | 2 |  |  |  | ROZPOCET | 0 | 0 | 0 | 0 | 0 | 2 | 0 | 4 | -1227517544
| VV |  | 3,543*2,4 "pol č. 1 - betón z podmurovky " |  | 8.503 | [13 empty] | VV | 2 | 2 | True | 0 | ROZPOCET
| VV |  | 0,32*2,4 "pol č.1 - betón zo základov stĺpikov" |  | 0.768 | [13 empty] | VV | 2 | 2 | True | 0 | ROZPOCET
| VV |  | 24,10*2,4 "pol č. 2 - časti betónového oplotenia" |  | 57.84 | [13 empty] | VV | 2 | 2 | True | 0 | ROZPOCET
| VV |  | 26,5 "pol č. 4 - vrstva betónovej plochy" |  | 26.5 | [13 empty] | VV | 2 | 2 | True | 0 | ROZPOCET
| VV |  | 0,88 "pol č. 6 - betón zo základov stĺpikov" |  | 0.88 | [13 empty] | VV | 2 | 2 | True | 0 | ROZPOCET
| VV |  | 46,08 "pol č. 7 - betónový základ prístrešku" |  | 46.08 | [13 empty] | VV | 2 | 2 | True | 0 | ROZPOCET
| VV |  | 0,484 "pol č.8 - betón zo základov stĺpika" |  | 0.484 | [13 empty] | VV | 2 | 2 | True | 0 | ROZPOCET
| VV |  | 283,40 "pol č. 9 - vrstva betónovej vozovky" |  | 283.4 | [13 empty] | VV | 2 | 2 | True | 0 | ROZPOCET
| VV |  | 25,636+8,04 "pol č.11 - betónová zámková dlažba+cestné betónové obrubníky" |  | 33.676 | [13 empty] | VV | 2 | 2 | True | 0 | ROZPOCET
| VV |  | 13,40 "pol č.17 - betónové zvodidlo" |  | 13.4 | [13 empty] | VV | 2 | 2 | True | 0 | ROZPOCET
| VV |  | Súčet |  | 471.531 | [13 empty] | VV | 2 | 4 | True | 1 | ROZPOCET
52 | K | 979089212.S | Poplatok za skládku - bitúmenové zmesi, uholný decht, dechtové výrobky (17 03), ostatné | t | 4629.394 |  | 0 |  |  |  | znížená |  | 0 | 0 | 0 | 0 | 0 | 4 | K | 2 |  |  |  | ROZPOCET | 0 | 0 | 0 | 0 | 0 | 2 | 0 | 4 | -1901327479
| VV |  | 33,110 "pol č. 3 - vrstva asfaltovej plochy hr 100mm" |  | 33.11 | [13 empty] | VV | 2 | 2 | True | 0 | ROZPOCET
| VV |  | 18,260 "pol č. 5 - vrstva asfaltovej komunikácie hr 100mm" |  | 18.26 | [13 empty] | VV | 2 | 2 | True | 0 | ROZPOCET
| VV |  | 451,528 "pol č. 10 - vrstva asfaltovej komunikácie hr 200mm" |  | 451.528 | [13 empty] | VV | 2 | 2 | True | 0 | ROZPOCET
| VV |  | 1271,60 "pol č. 14 - vrstva asfaltovej vozovky hr 200mm" |  | 1271.6 | [13 empty] | VV | 2 | 2 | True | 0 | ROZPOCET
| VV |  | 2241,459 "pol č. 15 - vrstva asfaltovej vozovky hr 140mm" |  | 2241.459 | [13 empty] | VV | 2 | 2 | True | 0 | ROZPOCET
| VV |  | 174,669 "pol č. 16 - vrstva asfaltovej vozovky hr 140mm" |  | 174.669 | [13 empty] | VV | 2 | 2 | True | 0 | ROZPOCET
| VV |  | 93,192 "pol č. 18 - vrstva asfaltovej vozovky hr 100mm" |  | 93.192 | [13 empty] | VV | 2 | 2 | True | 0 | ROZPOCET
| VV |  | 345,576 "pol č. 19 - vrstva asfaltovej vozovky hr 100mm" |  | 345.576 | [13 empty] | VV | 2 | 2 | True | 0 | ROZPOCET
| VV |  | Súčet |  | 4629.394 | [13 empty] | VV | 2 | 4 | True | 1 | ROZPOCET
53 | K | 979089312.S | Poplatok za skládku - kovy (meď, bronz, mosadz, atď.) (17 04), ostatné | t | 9.241 |  | 0 |  |  |  | znížená |  | 0 | 0 | 0 | 0 | 0 | 4 | K | 2 |  |  |  | ROZPOCET | 0 | 0 | 0 | 0 | 0 | 2 | 0 | 4 | -1512591709
| VV |  | 0,071 "pol č. 1 - oceľové stĺpiky DN 48 " |  | 0.071 | [13 empty] | VV | 2 | 2 | True | 0 | ROZPOCET
| VV |  | 0,036+0,268 "pol č. 2 - ostnatý drôt + kovová konštrukcia pre drôt" |  | 0.304 | [13 empty] | VV | 2 | 2 | True | 0 | ROZPOCET
| VV |  | 0,1+0,086 "pol č. 6 - oceľové stĺpiky + pletivo" |  | 0.186 | [13 empty] | VV | 2 | 2 | True | 0 | ROZPOCET
| VV |  | 0,1+0,05 "pol č. 8 - oceľové stĺpiky + pletivo" |  | 0.15 | [13 empty] | VV | 2 | 2 | True | 0 | ROZPOCET
| VV |  | 3,24 "pol č. 12 - oceľové zvodidlo" |  | 3.24 | [13 empty] | VV | 2 | 2 | True | 0 | ROZPOCET
| VV |  | 5,13 "pol č. 13 - oceľové zvodidlo" |  | 5.13 | [13 empty] | VV | 2 | 2 | True | 0 | ROZPOCET
| VV |  | 0,048 "demontované značky DZ" |  | 0.048 | [13 empty] | VV | 2 | 2 | True | 0 | ROZPOCET
| VV |  | 0,112 "demontované sĺpiky DZ" |  | 0.112 | [13 empty] | VV | 2 | 2 | True | 0 | ROZPOCET
| VV |  | Súčet |  | 9.241 | [13 empty] | VV | 2 | 4 | True | 1 | ROZPOCET
| D | PSV | Práce a dodávky PSV |  |  |  | 0 | [5 empty] | 0 |  | 0.0202 |  | 0.66636 | 2 | D | 0 |  |  |  | ROZPOCET | [6 empty] | 0
| D | 767 | Konštrukcie doplnkové kovové |  |  |  | 0 | [5 empty] | 0 |  | 0.0202 |  | 0.66636 | 2 | D | 1 |  |  |  | ROZPOCET | [6 empty] | 0
54 | K | 767912151.S | Demontáž oplotenia drôtu ostnatého | m | 720 |  | 0 |  |  |  | znížená |  | 0 | 0 | 0 | 5e-05 | 0.036 | 16 | K | 2 |  |  |  | ROZPOCET | 0 | 0 | 0 | 0 | 0 | 2 | 0 | 16 | -411525885
| VV |  | - odstránenie časti jestvujúceho betónového oplotenia - pol. č. 2 | [15 empty] | VV | 2 | 1 | True | 0 | ROZPOCET
| VV |  | 720,0 "ostnatý drôt" |  | 720 | [13 empty] | VV | 2 | 2 | True | 1 | ROZPOCET
55 | K | 767916561.S | Odstránenie stĺpika oceľového plotového DN 48mm výšky nad 2 m | ks | 16 |  | 0 |  |  |  | znížená |  | 0 | 0 | 0 | 0.00446 | 0.07136 | 16 | K | 2 |  |  |  | ROZPOCET | 0 | 0 | 0 | 0 | 0 | 2 | 0 | 16 | -80847169
| VV |  | - odstránenie jestvujúcej betónovej podmurovky oplotenia - pol. č. 1 | [15 empty] | VV | 2 | 1 | True | 0 | ROZPOCET
| VV |  | 16,0 "oceľové stĺpiky DN 48mm" |  | 16 | [13 empty] | VV | 2 | 2 | True | 1 | ROZPOCET
56 | K | 767916562.S | Odstránenie stĺpika oceľového plotového DN 48mm výšky 2 m | ks | 20 |  | 0 |  |  |  | znížená |  | 0 | 0 | 0 | 0.005 | 0.1 | 16 | K | 2 |  |  |  | ROZPOCET | 0 | 0 | 0 | 0 | 0 | 2 | 0 | 16 | -28559818
| P |  | Poznámka k položke: - oplotenie dĺ 57,4 m | [15 empty] | P | 2
| VV |  | - odstránenie časti oplotenia - pol. č. 6 | [15 empty] | VV | 2 | 1 | True | 0 | ROZPOCET
| VV |  | 20,0 "oceľové stĺpiky oplotenia DN 48mm" |  | 20 | [13 empty] | VV | 2 | 2 | True | 1 | ROZPOCET
57 | K | 767916562.S | Odstránenie stĺpika oceľového plotového DN 48mm výšky 2 m | ks | 11 |  | 0 |  |  |  | znížená |  | 0 | 0 | 0 | 0.005 | 0.055 | 16 | K | 2 |  |  |  | ROZPOCET | 0 | 0 | 0 | 0 | 0 | 2 | 0 | 16 | -212305443
| P |  | Poznámka k položke: - oplotenie dĺ 33,1m | [15 empty] | P | 2
| VV |  | - odstránenie časti oplotenia - pol. č. 8 | [15 empty] | VV | 2 | 1 | True | 0 | ROZPOCET
| VV |  | 11,0 "oceľové stĺpiky oplotenia DN 48mm" |  | 11 | [13 empty] | VV | 2 | 2 | True | 1 | ROZPOCET
58 | K | 767996801.S | Demontáž ostatných doplnkov stavieb s hmotnosťou jednotlivých dielov konštrukcií do 50 kg, -0,00100t | kg | 268 |  | 0 |  |  |  | znížená |  | 0 | 5e-05 | 0.0134 | 0.001 | 0.268 | 16 | K | 2 |  |  |  | ROZPOCET | 0 | 0 | 0 | 0 | 0 | 2 | 0 | 16 | -138756516
| VV |  | - odstránenie časti jestvujúceho betónového oplotenia - pol. č. 2 | [15 empty] | VV | 2 | 1 | True | 0 | ROZPOCET
| VV |  | 268,0 "kovová konštrukcia pre ostnatý drôt" |  | 268 | [13 empty] | VV | 2 | 2 | True | 1 | ROZPOCET
59 | K | 767996801.S | Demontáž ostatných doplnkov stavieb s hmotnosťou jednotlivých dielov konštrukcií do 50 kg, -0,00100t | kg | 86 |  | 0 |  |  |  | znížená |  | 0 | 5e-05 | 0.0043 | 0.001 | 0.086 | 16 | K | 2 |  |  |  | ROZPOCET | 0 | 0 | 0 | 0 | 0 | 2 | 0 | 16 | -1877069452
| P |  | Poznámka k položke: - oplotenie dĺ 57,4 m | [15 empty] | P | 2
| VV |  | - odstránenie časti oplotenia - pol. č. 6 | [15 empty] | VV | 2 | 1 | True | 0 | ROZPOCET
| VV |  | 86,0 "odstránené pletivo oplotenia" |  | 86 | [13 empty] | VV | 2 | 2 | True | 1 | ROZPOCET
60 | K | 767996801.S | Demontáž ostatných doplnkov stavieb s hmotnosťou jednotlivých dielov konštrukcií do 50 kg, -0,00100t | kg | 50 |  | 0 |  |  |  | znížená |  | 0 | 5e-05 | 0.0025 | 0.001 | 0.05 | 16 | K | 2 |  |  |  | ROZPOCET | 0 | 0 | 0 | 0 | 0 | 2 | 0 | 16 | 611930445
| P |  | Poznámka k položke: - oplotenie dĺ 33,1m | [15 empty] | P | 2
| VV |  | - odstránenie časti oplotenia - pol. č. 8 | [15 empty] | VV | 2 | 1 | True | 0 | ROZPOCET
| VV |  | 50,0 "odstránené pletivo oplotenia" |  | 50 | [13 empty] | VV | 2 | 2 | True | 1 | ROZPOCET
| D | VRN | Investičné náklady neobsiahnuté v cenách |  |  |  | 0 | [5 empty] | 0 |  | 0 |  | 0 | 5 | D | 0 |  |  |  | ROZPOCET | [6 empty] | 0
61 | K | 000400022.S | Projektové práce - stavebná časť (stavebné objekty vrátane ich technického vybavenia). náklady na dokumentáciu skutočného zhotovenia stavby | kpl | 1 |  | 0 |  |  |  | znížená |  | 0 | 0 | 0 | 0 | 0 | 1024 | K | 1 |  |  |  | ROZPOCET | 0 | 0 | 0 | 0 | 0 | 2 | 0 | 1024 | 1668181468

## SO 2.02.1 - SO 2.02.1 Do...
[9 empty] | >> skryté stĺpce << | [9 empty] | {7c53952e-9f59-49bb-b185-085ef37b8162}
0
| KRYCÍ LIST ROZPOČTU | [8 empty] | v --- nižšie sa nachádzajú doplnkové a pomocné údaje k zostavám --- v | [8 empty] | False
Stavba:
IP Horná Streda
Objekt:
SO 2.02 - SO 2.02 Dočasné objazdové komunikácie
Časť:
SO 2.02.1 - SO 2.02.1 Dočasné objazdové komunikácie - Vetva A
| JKSO: |  |  |  |  | ČS:
| Miesto: |  |  |  |  | Dátum: | 31. 7. 2026
| Objednávateľ: |  |  |  |  | IČO:
IČ DPH:
| Zhotoviteľ: |  |  |  |  | IČO: | Vyplň údaj
|  | Vyplň údaj |  |  |  | IČ DPH: | Vyplň údaj
| Projektant: |  |  |  |  | IČO:
IČ DPH:
| Spracovateľ: |  |  |  |  | IČO:
IČ DPH:
Poznámka:
Trvalé dopravné značenie vykázané v tomto SO platí pre celý SO 2.02 Dočasné objazdové komunikácie.
| Cena bez DPH | [5 empty] | 0
|  |  | Základ dane |  |  | Sadzba dane | Výška dane
| DPH | základná | 0 |  |  | 23% | 0
|  | znížená | 0 |  |  | 23% | 0
|  | zákl. prenesená | 0 |  |  | 23% | 0
|  | zníž. prenesená | 0 |  |  | 23% | 0
|  | nulová | 0 |  |  | 0% | 0
| Cena s DPH |  |  | v | EUR |  | 0
| Projektant |  |  | Spracovateľ
| Dátum a podpis: |  | Pečiatka | Dátum a podpis: |  |  | Pečiatka
| Objednávateľ |  |  | Zhotoviteľ
| Dátum a podpis: |  | Pečiatka | Dátum a podpis: |  |  | Pečiatka
REKAPITULÁCIA ROZPOČTU
Stavba:
IP Horná Streda
Objekt:
SO 2.02 - SO 2.02 Dočasné objazdové komunikácie
Časť:
SO 2.02.1 - SO 2.02.1 Dočasné objazdové komunikácie - Vetva A
Miesto: | [5 empty] | Dátum: | 31. 7. 2026
Objednávateľ: | [5 empty] | Projektant:
Zhotoviteľ: |  |  | Vyplň údaj |  |  | Spracovateľ:
Kód dielu - Popis | [6 empty] | Cena celkom [EUR]
Náklady z rozpočtu | [6 empty] | 0 | [12 empty] | -1
| HSV - Práce a dodávky HSV | [5 empty] | 0
| 1 - Zemné práce | [5 empty] | 0
| 2 - Zakladanie | [5 empty] | 0
| 3 - Zvislé a kompletné konštrukcie | [5 empty] | 0
| 5 - Komunikácie | [5 empty] | 0
| 9 - Ostatné konštrukcie a práce-búranie | [5 empty] | 0
| VRN - Investičné náklady neobsiahnuté v cenách | [5 empty] | 0
ROZPOČET
Stavba:
IP Horná Streda
Objekt:
SO 2.02 - SO 2.02 Dočasné objazdové komunikácie
Časť:
SO 2.02.1 - SO 2.02.1 Dočasné objazdové komunikácie - Vetva A
Miesto: | [5 empty] | Dátum: | 31. 7. 2026
Objednávateľ: | [5 empty] | Projektant:
Zhotoviteľ: |  |  | Vyplň údaj |  |  | Spracovateľ:
PČ | Typ | Kód | Popis | MJ | Množstvo | J.cena [EUR] | Cena celkom [EUR] | Cenová sústava |  |  | DPH | J. Nh [h] | Nh celkom [h] | J. hmotnosť [t] | Hmotnosť celkom [t] | J. suť [t] | Suť Celkom [t]
Náklady z rozpočtu | [6 empty] | 0 | [5 empty] | 0 |  | 16838.6312 |  | 14955.4129 |  | D | -1 | [10 empty] | 0
| D | HSV | Práce a dodávky HSV |  |  |  | 0 | [5 empty] | 0 |  | 16838.6312 |  | 14955.4129 | 1 | D | 0 |  |  |  | ROZPOCET | [6 empty] | 0
| D | 1 | Zemné práce |  |  |  | 0 | [5 empty] | 0 |  | 7933.0382 |  | 14955.4129 | 1 | D | 1 |  |  |  | ROZPOCET | [6 empty] | 0
1 | K | 111101101.S | Oddrnenie trávnatej plochy s príp. premiestnením a uložením na hromady do 50 m, pri celkovej ploche do 1000m2 | m2 | 273.5 |  | 0 |  |  |  | znížená |  | 0 | 0 | 0 | 0 | 0 | 4 | K | 2 |  |  |  | ROZPOCET | 0 | 0 | 0 | 0 | 0 | 2 | 0 | 4 | 908971006
| VV |  | 273,50 "trávnatá plocha hr. 0,20m" |  | 273.5 | [13 empty] | VV | 2 | 2 | True | 1 | ROZPOCET
2 | K | 162303101.S | Vodorovné premiestnenie výkopku pre cesty po spevnenej ceste z horniny tr.1-4 do 1000 m3 na vzdialenosť do 500 m | m3 | 54.7 |  | 0 |  |  |  | znížená |  | 0 | 0 | 0 | 0 | 0 | 4 | K | 2 |  |  |  | ROZPOCET | 0 | 0 | 0 | 0 | 0 | 2 | 0 | 4 | -390208166
| P |  | Poznámka k položke: - nevhodná zemina na skládku | [15 empty] | P | 2
| VV |  | 273,50*0,2 "zemina z oddrnenia"" |  | 54.7 | [13 empty] | VV | 2 | 2 | True | 1 | ROZPOCET
3 | K | 162503102.S | Vodorovné premiestnenie výkopku pre cesty po spevnenej ceste z horniny tr.1-4 do 1000 m3 na vzdialenosť do 3000 m | m3 | 54.7 |  | 0 |  |  |  | znížená |  | 0 | 0 | 0 | 0 | 0 | 4 | K | 2 |  |  |  | ROZPOCET | 0 | 0 | 0 | 0 | 0 | 2 | 0 | 4 | 467992002
| P |  | Poznámka k položke: - nevhodná zemina na skládku | [15 empty] | P | 2
| VV |  | 273,50*0,2 "zemina z oddrnenia"" |  | 54.7 | [13 empty] | VV | 2 | 2 | True | 1 | ROZPOCET
4 | K | 162503103.S | Vodorovné premiestnenie výkopku pre cesty po spevnenej ceste z horniny tr.1-4 do 1000 m3, príplatok k cene za každých ďalšich a začatých 1000 m | m3 | 1203.4 |  | 0 |  |  |  | znížená |  | 0 | 0 | 0 | 0 | 0 | 4 | K | 2 |  |  |  | ROZPOCET | 0 | 0 | 0 | 0 | 0 | 2 | 0 | 4 | -613567103
| P |  | Poznámka k položke: - nevhodná zemina na skládku do 25 km | [15 empty] | P | 2
| VV |  | 273,50*0,2*(25-3) "zemina z oddrnenia"" |  | 1203.4 | [13 empty] | VV | 2 | 2 | True | 1 | ROZPOCET
5 | K | 167101101.S | Nakladanie neuľahnutého výkopku z hornín tr.1-4 do 100 m3 | m3 | 54.7 |  | 0 |  |  |  | znížená |  | 0 | 0 | 0 | 0 | 0 | 4 | K | 2 |  |  |  | ROZPOCET | 0 | 0 | 0 | 0 | 0 | 2 | 0 | 4 | -50457887
| P |  | Poznámka k položke: - nevhodná zemina na skládku | [15 empty] | P | 2
| VV |  | 273,50*0,2 "zemina z oddrnenia"" |  | 54.7 | [13 empty] | VV | 2 | 2 | True | 1 | ROZPOCET
6 | K | 113157341.S | Odstránenie podkladu alebo krytu asfaltového v ploche nad 200 m2 strojne, hr. vrstvy do 50 mm, -0,11000t | m2 | 5762.9 |  | 0 |  |  |  | znížená |  | 0 | 0 | 0 | 0.11 | 633.919 | 4 | K | 2 |  |  |  | ROZPOCET | 0 | 0 | 0 | 0 | 0 | 2 | 0 | 4 | 727410427
| VV |  | 5762,90 "konštrukcia asfaltovej vozovky hr. 40 mm - AC 11 O - vetva A" |  | 5762.9 | [13 empty] | VV | 2 | 2 | True | 1 | ROZPOCET
79 | K | 113157342.S | Odstránenie podkladu alebo krytu asfaltového v ploche nad 200 m2 strojne, hr. vrstvy nad 50 do 100 mm, -0,22000t | m2 | 5762.9 |  | 0 |  |  |  | znížená |  | 0 | 0 | 0 | 0.22 | 1267.838 | 4 | K | 2 |  |  |  | ROZPOCET | 0 | 0 | 0 | 0 | 0 | 2 | 0 | 4 | -534586834
| VV |  | 5762,90 "konštrukcia asfaltovej vozovky hr. 60 mm - AC 16 L - vetva A" |  | 5762.9 | [13 empty] | VV | 2 | 2 | True | 1 | ROZPOCET
7 | K | 113157322.S | Odstránenie podkladu alebo krytu z kameniva hrubého drveného v ploche nad 200 m2 strojne, hr. vrstvy nad 100 do 200 mm, -0,23500t | m2 | 6223.932 |  | 0 |  |  |  | znížená |  | 0 | 0 | 0 | 0.235 | 1462.624 | 4 | K | 2 |  |  |  | ROZPOCET | 0 | 0 | 0 | 0 | 0 | 2 | 0 | 4 | 724772693
| VV |  | 5762,90 "konštrukcia asfaltovej vozovky - cementom stmelená vrstva hr. 200mm - vetva A" |  | 5762.9 | [13 empty] | VV | 2 | 2 | True | 1 | ROZPOCET
| VV |  | 5762,9*1,08 'Prepočítané koeficientom množstva |  | 6223.932 | [13 empty] | VV | 2 | 2 | False | 1 | ROZPOCET
8 | K | 113157322.S | Odstránenie podkladu alebo krytu z kameniva hrubého drveného v ploche nad 200 m2 strojne, hr. vrstvy nad 100 do 200 mm, -0,23500t | m2 | 1149.6 |  | 0 |  |  |  | znížená |  | 0 | 0 | 0 | 0.235 | 270.156 | 4 | K | 2 |  |  |  | ROZPOCET | 0 | 0 | 0 | 0 | 0 | 2 | 0 | 4 | 2068473428
| VV |  | - vetva A | [15 empty] | VV | 2 | 1 | True | 0 | ROZPOCET
| VV |  | 1149,60 "zhutnená krajnica hr 150mm" |  | 1149.6 | [13 empty] | VV | 2 | 2 | True | 1 | ROZPOCET
9 | K | 113157327.S | Odstránenie podkladu alebo krytu z kam. hrubého v ploche nad 200 m2 | m3 | 4718.9 |  | 0 |  |  |  | znížená |  | 0 | 0 | 0 | 1.8 | 8494.02 | 4 | K | 2 |  |  |  | ROZPOCET | 0 | 0 | 0 | 0 | 0 | 2 | 0 | 4 | 1246253563
| VV |  | - vetva A | [15 empty] | VV | 2 | 1 | True | 0 | ROZPOCET
| VV |  | 362,60 "dosypávka nespevnenej krajnice" |  | 362.6 | [13 empty] | VV | 2 | 2 | True | 0 | ROZPOCET
| VV |  | 4356,30 "materiál z aktívnej zóny" |  | 4356.3 | [13 empty] | VV | 2 | 2 | True | 0 | ROZPOCET
| VV |  | Súčet |  | 4718.9 | [13 empty] | VV | 2 | 4 | True | 1 | ROZPOCET
10 | K | 113307222.S | Odstránenie podkladu v ploche nad 200 m2 z kameniva hrubého drveného, hr.100 do 200 mm, -0,23500t | m2 | 6627.335 |  | 0 |  |  |  | znížená |  | 0 | 0 | 0 | 0.235 | 1557.4237 | 4 | K | 2 |  |  |  | ROZPOCET | 0 | 0 | 0 | 0 | 0 | 2 | 0 | 4 | -293394191
| VV |  | 5762,90 "konštrukcia asfaltovej vozovky -ŠD hr. 200mm - vetva A" |  | 5762.9 | [13 empty] | VV | 2 | 2 | True | 1 | ROZPOCET
| VV |  | 5762,9*1,15 'Prepočítané koeficientom množstva |  | 6627.335 | [13 empty] | VV | 2 | 2 | False | 1 | ROZPOCET
11 | K | 113157342.S | Odstránenie podkladu alebo krytu asfaltového v ploche nad 200 m2 strojne, hr. vrstvy nad 50 do 100 mm, -0,22000t | m2 | 5762.9 |  | 0 |  |  |  | znížená |  | 0 | 0 | 0 | 0.22 | 1267.838 | 4 | K | 2 |  |  |  | ROZPOCET | 0 | 0 | 0 | 0 | 0 | 2 | 0 | 4 | 1468976318
| VV |  | 5762,90 "konštrukcia asfaltovej vozovky - AC 22 P hr. 70mm - vetva A" |  | 5762.9 | [13 empty] | VV | 2 | 2 | True | 1 | ROZPOCET
12 | K | 113311110.S | Odstránenie geotextílie separačnej -0,00020t | m2 | 7970.9 |  | 0 |  |  |  | znížená |  | 0 | 0 | 0 | 0.0002 | 1.5942 | 4 | K | 2 |  |  |  | ROZPOCET | 0 | 0 | 0 | 0 | 0 | 2 | 0 | 4 | 759810196
| VV |  | - vetva A | [15 empty] | VV | 2 | 1 | True | 0 | ROZPOCET
| VV |  | 7970,90 "separačná geotextília - úprava pláne" |  | 7970.9 | [13 empty] | VV | 2 | 2 | True | 1 | ROZPOCET
13 | K | 121101113.S | Odstránenie ornice s premiestn. na hromady, so zložením na vzdialenosť do 100 m a do 10000 m3 | m3 | 5383.3 |  | 0 |  |  |  | znížená |  | 0 | 0 | 0 | 0 | 0 | 4 | K | 2 |  |  |  | ROZPOCET | 0 | 0 | 0 | 0 | 0 | 2 | 0 | 4 | 1275443726
| VV |  | - vetva A | [15 empty] | VV | 2 | 1 | True | 0 | ROZPOCET
| VV |  | 5383,30 "odhumusovanie hr 0,50m " |  | 5383.3 | [13 empty] | VV | 2 | 2 | True | 1 | ROZPOCET
14 | K | 162301141.S | Vodorovné premiestnenie výkopku po spevnenej ceste z horniny tr.1-4, nad 1000 do 10000 m3 na vzdialenosť nad 50 do 500 m | m3 | 5383.3 |  | 0 |  |  |  | znížená |  | 0 | 0 | 0 | 0 | 0 | 4 | K | 2 |  |  |  | ROZPOCET | 0 | 0 | 0 | 0 | 0 | 2 | 0 | 4 | 1743068294
| P |  | Poznámka k položke: - uloženie na medziskládku - spätné zahumusovanie v SO 2.02.1 | [15 empty] | P | 2
| VV |  | - vetva A | [15 empty] | VV | 2 | 1 | True | 0 | ROZPOCET
| VV |  | 5383,30 "zemina z odhumusovania" |  | 5383.3 | [13 empty] | VV | 2 | 2 | True | 1 | ROZPOCET
15 | K | 167102121.S | Nakladanie a prekladanie výkopku na spätné použitie | m3 | 5383.3 |  | 0 |  |  |  | znížená |  | 0 | 0 | 0 | 0 | 0 | 4 | K | 2 |  |  |  | ROZPOCET | 0 | 0 | 0 | 0 | 0 | 2 | 0 | 4 | 1776120894
| P |  | Poznámka k položke: - uloženie ma medziskládku do 5km, spätné naloženie a odvoz na miesto použitia | [15 empty] | P | 2
| VV |  | - vetva A | [15 empty] | VV | 2 | 1 | True | 0 | ROZPOCET
| VV |  | 5383,30 "zemina na spätné zahumusovanie v SO 2.02" |  | 5383.3 | [13 empty] | VV | 2 | 2 | True | 1 | ROZPOCET
16 | K | 122301101.S | Odkopávka a prekopávka nezapažená v hornine 4, do 100 m3 | m3 | 75.59 |  | 0 |  |  |  | znížená |  | 0 | 0 | 0 | 0 | 0 | 4 | K | 2 |  |  |  | ROZPOCET | 0 | 0 | 0 | 0 | 0 | 2 | 0 | 4 | 1097336972
| VV |  | 75,59 "výkop pre chráničky" |  | 75.59 | [13 empty] | VV | 2 | 2 | True | 1 | ROZPOCET
17 | K | 122301109.S | Odkopávky a prekopávky nezapažené. Príplatok za lepivosť horniny 4 | m3 | 25.197 |  | 0 |  |  |  | znížená |  | 0 | 0 | 0 | 0 | 0 | 4 | K | 2 |  |  |  | ROZPOCET | 0 | 0 | 0 | 0 | 0 | 2 | 0 | 4 | 2059341246
| VV |  | 75,59/3 "výkop pre chráničky" |  | 25.197 | [13 empty] | VV | 2 | 2 | True | 1 | ROZPOCET
18 | K | 162301101.S | Vodorovné premiestnenie výkopku po spevnenej ceste z horniny tr.1-4, do 100 m3 na vzdialenosť do 500 m | m3 | 75.59 |  | 0 |  |  |  | znížená |  | 0 | 0 | 0 | 0 | 0 | 4 | K | 2 |  |  |  | ROZPOCET | 0 | 0 | 0 | 0 | 0 | 2 | 0 | 4 | 1011542760
| P |  | Poznámka k položke: - nevhodná zemina na skládku | [15 empty] | P | 2
| VV |  | 75,59 "výkopová zemina - chráničky" |  | 75.59 | [13 empty] | VV | 2 | 2 | True | 1 | ROZPOCET
19 | K | 162501102.S | Vodorovné premiestnenie výkopku po spevnenej ceste z horniny tr.1-4, do 100 m3 na vzdialenosť do 3000 m | m3 | 75.59 |  | 0 |  |  |  | znížená |  | 0 | 0 | 0 | 0 | 0 | 4 | K | 2 |  |  |  | ROZPOCET | 0 | 0 | 0 | 0 | 0 | 2 | 0 | 4 | -715119591
| P |  | Poznámka k položke: - nevhodná zemina na skládku | [15 empty] | P | 2
| VV |  | 75,59 "výkopová zemina - chráničky" |  | 75.59 | [13 empty] | VV | 2 | 2 | True | 1 | ROZPOCET
20 | K | 162501105.S | Vodorovné premiestnenie výkopku po spevnenej ceste z horniny tr.1-4, do 100 m3, príplatok k cene za každých ďalšich a začatých 1000 m | m3 | 1662.98 |  | 0 |  |  |  | znížená |  | 0 | 0 | 0 | 0 | 0 | 4 | K | 2 |  |  |  | ROZPOCET | 0 | 0 | 0 | 0 | 0 | 2 | 0 | 4 | -1036805933
| P |  | Poznámka k položke: - nevhodná zemina na skládku do 25 km | [15 empty] | P | 2
| VV |  | 75,59*(25-3) "výkopová zemina - chráničky" |  | 1662.98 | [13 empty] | VV | 2 | 2 | True | 1 | ROZPOCET
21 | K | 167101101.S | Nakladanie neuľahnutého výkopku z hornín tr.1-4 do 100 m3 | m3 | 75.59 |  | 0 |  |  |  | znížená |  | 0 | 0 | 0 | 0 | 0 | 4 | K | 2 |  |  |  | ROZPOCET | 0 | 0 | 0 | 0 | 0 | 2 | 0 | 4 | 1027600590
| P |  | Poznámka k položke: - nevhodná zemina na skládku | [15 empty] | P | 2
| VV |  | 75,59 "výkopová zemina - chráničky" |  | 75.59 | [13 empty] | VV | 2 | 2 | True | 1 | ROZPOCET
22 | K | 122301103.S | Odkopávka a prekopávka v hornine 4, nad 1000 do 10000 m3 | m3 | 3318.9 |  | 0 |  |  |  | znížená |  | 0 | 0 | 0 | 0 | 0 | 4 | K | 2 |  |  |  | ROZPOCET | 0 | 0 | 0 | 0 | 0 | 2 | 0 | 4 | 478829523
| VV |  | 3318,90 "výkop pre asfaltovú vozovku - vetva A" |  | 3318.9 | [13 empty] | VV | 2 | 2 | True | 1 | ROZPOCET
23 | K | 122301109.S | Odkopávky a prekopávky nezapažené. Príplatok za lepivosť horniny 4 | m3 | 1106.3 |  | 0 |  |  |  | znížená |  | 0 | 0 | 0 | 0 | 0 | 4 | K | 2 |  |  |  | ROZPOCET | 0 | 0 | 0 | 0 | 0 | 2 | 0 | 4 | 443912957
| VV |  | 3318,90/3 "výkop pre asfaltovú vozovku - vetva A" |  | 1106.3 | [13 empty] | VV | 2 | 2 | True | 1 | ROZPOCET
24 | K | 162201102.S | Vodorovné premiestnenie výkopku z horniny 1-4 nad 20-50m | m3 | 3318.9 |  | 0 |  |  |  | znížená |  | 0 | 0 | 0 | 0 | 0 | 4 | K | 2 |  |  |  | ROZPOCET | 0 | 0 | 0 | 0 | 0 | 2 | 0 | 4 | -785835746
| P |  | Poznámka k položke: - na spätné použitie v SO 2.02 | [15 empty] | P | 2
| VV |  | 3318,90 "výkopová zemina - cestné teleso" |  | 3318.9 | [13 empty] | VV | 2 | 2 | True | 1 | ROZPOCET
25 | K | 167102102.S | Nakladanie neuľahnutého výkopku z hornín tr.1-4 nad 1000 do 10000 m3 | m3 | 3318.9 |  | 0 |  |  |  | znížená |  | 0 | 0 | 0 | 0 | 0 | 4 | K | 2 |  |  |  | ROZPOCET | 0 | 0 | 0 | 0 | 0 | 2 | 0 | 4 | -572388209
| P |  | Poznámka k položke: - uloženie na medziskládku | [15 empty] | P | 2
| VV |  | 3318,90 "výkopová zemina - cestné teleso" |  | 3318.9 | [13 empty] | VV | 2 | 2 | True | 1 | ROZPOCET
26 | K | 167102121.S | Nakladanie a prekladanie výkopku na spätné použitie | m3 | 3318.9 |  | 0 |  |  |  | znížená |  | 0 | 0 | 0 | 0 | 0 | 4 | K | 2 |  |  |  | ROZPOCET | 0 | 0 | 0 | 0 | 0 | 2 | 0 | 4 | 537456122
| P |  | Poznámka k položke: - uloženie na medziskládku do 5 km, spätné naloženie a odvoz na miesto použitia | [15 empty] | P | 2
| VV |  | 3318,90 "výkopová zemina - spätné použitie v SO 2.02" |  | 3318.9 | [13 empty] | VV | 2 | 2 | True | 1 | ROZPOCET
27 | K | 162201102.S | Vodorovné premiestnenie výkopku z horniny 1-4 nad 20-50m | m3 | 7461.596 |  | 0 |  |  |  | znížená |  | 0 | 0 | 0 | 0 | 0 | 4 | K | 2 |  |  |  | ROZPOCET | 0 | 0 | 0 | 0 | 0 | 2 | 0 | 4 | -1003485246
| VV |  | - vetva A | [15 empty] | VV | 2 | 1 | True | 0 | ROZPOCET
| VV |  | 1244,786 "cementom stmelená vrstva - vrstva vozovky" |  | 1244.786 | [13 empty] | VV | 2 | 2 | True | 0 | ROZPOCET
| VV |  | 1325,47 "štrkodrva - vrstva vozovky" |  | 1325.47 | [13 empty] | VV | 2 | 2 | True | 0 | ROZPOCET
| VV |  | 172,44 "štrkodrva - zhutnená krajnica" |  | 172.44 | [13 empty] | VV | 2 | 2 | True | 0 | ROZPOCET
| VV |  | 362,60 "dosypávka - nespevnená krajnica" |  | 362.6 | [13 empty] | VV | 2 | 2 | True | 0 | ROZPOCET
| VV |  | 4356,30 "materiál z aktívnej zóny" |  | 4356.3 | [13 empty] | VV | 2 | 2 | True | 0 | ROZPOCET
| VV |  | Súčet |  | 7461.596 | [13 empty] | VV | 2 | 4 | True | 1 | ROZPOCET
28 | K | 162501142.S | Vodorovné premiestnenie výkopku po spevnenej ceste z horniny tr.1-4, nad 1000 do 10000 m3 na vzdialenosť do 3000 m | m3 | 7461.596 |  | 0 |  |  |  | znížená |  | 0 | 0 | 0 | 0 | 0 | 4 | K | 2 |  |  |  | ROZPOCET | 0 | 0 | 0 | 0 | 0 | 2 | 0 | 4 | 1124910884
| VV |  | - vetva A | [15 empty] | VV | 2 | 1 | True | 0 | ROZPOCET
| VV |  | 1244,786 "cementom stmelená vrstva - vrstva vozovky" |  | 1244.786 | [13 empty] | VV | 2 | 2 | True | 0 | ROZPOCET
| VV |  | 1325,47 "štrkodrva - vrstva vozovky" |  | 1325.47 | [13 empty] | VV | 2 | 2 | True | 0 | ROZPOCET
| VV |  | 172,44 "štrkodrva - zhutnená krajnica" |  | 172.44 | [13 empty] | VV | 2 | 2 | True | 0 | ROZPOCET
| VV |  | 362,60 "dosypávka - nespevnená krajnica" |  | 362.6 | [13 empty] | VV | 2 | 2 | True | 0 | ROZPOCET
| VV |  | 4356,30 "materiál z aktívnej zóny" |  | 4356.3 | [13 empty] | VV | 2 | 2 | True | 0 | ROZPOCET
| VV |  | Súčet |  | 7461.596 | [13 empty] | VV | 2 | 4 | True | 1 | ROZPOCET
29 | K | 162501143.S | Vodorovné premiestnenie výkopku po spevnenej ceste z horniny tr.1-4, nad 1000 do 10000 m3, príplatok k cene za každých ďalšich a začatých 1000 m | m3 | 164155.112 |  | 0 |  |  |  | znížená |  | 0 | 0 | 0 | 0 | 0 | 4 | K | 2 |  |  |  | ROZPOCET | 0 | 0 | 0 | 0 | 0 | 2 | 0 | 4 | -167002434
| P |  | Poznámka k položke: - skládka do 25km | [15 empty] | P | 2
| VV |  | - vetva A | [15 empty] | VV | 2 | 1 | True | 0 | ROZPOCET
| VV |  | 1244,786*(25-3) "cementom stmelená vrstva - vrstva vozovky" |  | 27385.292 | [13 empty] | VV | 2 | 2 | True | 0 | ROZPOCET
| VV |  | 1325,47 *(25-3) "štrkodrva - vrstva vozovky" |  | 29160.34 | [13 empty] | VV | 2 | 2 | True | 0 | ROZPOCET
| VV |  | 172,44*(25-3) "štrkodrva - zhutnená krajnica" |  | 3793.68 | [13 empty] | VV | 2 | 2 | True | 0 | ROZPOCET
| VV |  | 362,60*(25-3) "dosypávka - nespevnená krajnica" |  | 7977.2 | [13 empty] | VV | 2 | 2 | True | 0 | ROZPOCET
| VV |  | 4356,30*(25-3) "materiál z aktívnej zóny" |  | 95838.6 | [13 empty] | VV | 2 | 2 | True | 0 | ROZPOCET
| VV |  | Súčet |  | 164155.112 | [13 empty] | VV | 2 | 4 | True | 1 | ROZPOCET
30 | K | 167102102.S | Nakladanie neuľahnutého výkopku z hornín tr.1-4 nad 1000 do 10000 m3 | m3 | 7461.596 |  | 0 |  |  |  | znížená |  | 0 | 0 | 0 | 0 | 0 | 4 | K | 2 |  |  |  | ROZPOCET | 0 | 0 | 0 | 0 | 0 | 2 | 0 | 4 | 575308985
| VV |  | - vetva A | [15 empty] | VV | 2 | 1 | True | 0 | ROZPOCET
| VV |  | 1244,786 "cementom stmelená vrstva - vrstva vozovky" |  | 1244.786 | [13 empty] | VV | 2 | 2 | True | 0 | ROZPOCET
| VV |  | 1325,47 "štrkodrva - vrstva vozovky" |  | 1325.47 | [13 empty] | VV | 2 | 2 | True | 0 | ROZPOCET
| VV |  | 172,44 "štrkodrva - zhutnená krajnica" |  | 172.44 | [13 empty] | VV | 2 | 2 | True | 0 | ROZPOCET
| VV |  | 362,60 "dosypávka - nespevnená krajnica" |  | 362.6 | [13 empty] | VV | 2 | 2 | True | 0 | ROZPOCET
| VV |  | 4356,30 "materiál z aktívnej zóny" |  | 4356.3 | [13 empty] | VV | 2 | 2 | True | 0 | ROZPOCET
| VV |  | Súčet |  | 7461.596 | [13 empty] | VV | 2 | 4 | True | 1 | ROZPOCET
31 | K | 171101111.S | Uloženie sypaniny do násypu nesúdržnej horníny v aktívnej zóne | m3 | 4356.3 |  | 0 |  |  |  | znížená |  | 0 | 0 | 0 | 0 | 0 | 4 | K | 2 |  |  |  | ROZPOCET | 0 | 0 | 0 | 0 | 0 | 2 | 0 | 4 | 286775706
| VV |  | 4356,30 "asfaltová vozovka - vetva A" |  | 4356.3 | [13 empty] | VV | 2 | 2 | True | 1 | ROZPOCET
32 | M | 103640000310.S | Materiál vhodný do aktívnej zóny | t | 7835.94 |  | 0 |  |  |  | znížená |  | 0 | 1 | 7835.94 | 0 | 0 | 8 | M | 2 |  |  |  | ROZPOCET | 0 | 0 | 0 | 0 | 0 | 2 | 0 | 4 | -360380611
| VV |  | 4353,30 "nakupovaný materiál - vetva A" |  | 4353.3 | [13 empty] | VV | 2 | 2 | True | 1 | ROZPOCET
| VV |  | 4353,3*1,8 'Prepočítané koeficientom množstva |  | 7835.94 | [13 empty] | VV | 2 | 2 | False | 1 | ROZPOCET
33 | K | 171209002.S | Poplatok za skládku - zemina a kamenivo (17 05), ostatné | t | 12010.541 |  | 0 |  |  |  | znížená |  | 0 | 0 | 0 | 0 | 0 | 4 | K | 2 |  |  |  | ROZPOCET | 0 | 0 | 0 | 0 | 0 | 2 | 0 | 4 | 1496002472
| VV |  | - vetva A | [15 empty] | VV | 2 | 1 | True | 0 | ROZPOCET
| VV |  | 54,70*1,65 "zemina z oddrnenia" |  | 90.255 | [13 empty] | VV | 2 | 2 | True | 0 | ROZPOCET
| VV |  | 75,59*1,8 "výkopová zemina - chráničky" |  | 136.062 | [13 empty] | VV | 2 | 2 | True | 0 | ROZPOCET
| VV |  | 1462,624 "cementom stmelená vrstva - vrstva vozovky" |  | 1462.624 | [13 empty] | VV | 2 | 2 | True | 0 | ROZPOCET
| VV |  | 1557,424 "štrkodrva - vrstva vozovky" |  | 1557.424 | [13 empty] | VV | 2 | 2 | True | 0 | ROZPOCET
| VV |  | 270,156 "štrkodrva - zhutnená krajnica" |  | 270.156 | [13 empty] | VV | 2 | 2 | True | 0 | ROZPOCET
| VV |  | 652,68 "dosypávka - nespevnená krajnica" |  | 652.68 | [13 empty] | VV | 2 | 2 | True | 0 | ROZPOCET
| VV |  | 7841,34 "materiál z aktívnej zóny" |  | 7841.34 | [13 empty] | VV | 2 | 2 | True | 0 | ROZPOCET
| VV |  | Súčet |  | 12010.541 | [13 empty] | VV | 2 | 4 | True | 1 | ROZPOCET
34 | K | 174101001.S | Zásyp sypaninou so zhutnením jám, šachiet, rýh, zárezov alebo okolo objektov do 100 m3 | m3 | 75.59 |  | 0 |  |  |  | znížená |  | 0 | 0 | 0 | 0 | 0 | 4 | K | 2 |  |  |  | ROZPOCET | 0 | 0 | 0 | 0 | 0 | 2 | 0 | 4 | 2084103520
| VV |  | 58,52 "zásyp zeminou - chráničky" |  | 58.52 | [13 empty] | VV | 2 | 2 | True | 0 | ROZPOCET
| VV |  | 17,07 "zásyp betónom - chráničky" |  | 17.07 | [13 empty] | VV | 2 | 2 | True | 0 | ROZPOCET
| VV |  | Súčet |  | 75.59 | [13 empty] | VV | 2 | 4 | True | 1 | ROZPOCET
35 | M | 103640000201.S | Zemina pre terénne úpravy - zásypová | m3 | 58.52 |  | 0 |  |  |  | znížená |  | 0 | 1 | 58.52 | 0 | 0 | 8 | M | 2 |  |  |  | ROZPOCET | 0 | 0 | 0 | 0 | 0 | 2 | 0 | 4 | -722255510
| VV |  | 58,52 "chráničky " |  | 58.52 | [13 empty] | VV | 2 | 2 | True | 1 | ROZPOCET
36 | M | 589720001320.S | Zhutnený polosuchý betón | m3 | 17.07 |  | 0 |  |  |  | znížená |  | 0 | 2.26 | 38.5782 | 0 | 0 | 8 | M | 2 |  |  |  | ROZPOCET | 0 | 0 | 0 | 0 | 0 | 2 | 0 | 4 | -364890532
| VV |  | 17,07 "chráničky" |  | 17.07 | [13 empty] | VV | 2 | 2 | True | 1 | ROZPOCET
37 | K | 174101003.S | Zásyp sypaninou so zhutnením jám, šachiet, rýh, zárezov alebo okolo objektov nad 1000 do 10000 m3 | m3 | 3318.9 |  | 0 |  |  |  | znížená |  | 0 | 0 | 0 | 0 | 0 | 4 | K | 2 |  |  |  | ROZPOCET | 0 | 0 | 0 | 0 | 0 | 2 | 0 | 4 | -646793858
| P |  | Poznámka k položke: - po vybúraní | [15 empty] | P | 2
| VV |  | 3318,90 "spätný zásyp - výkopová zemina z SO 2.02" |  | 3318.9 | [13 empty] | VV | 2 | 2 | True | 1 | ROZPOCET
38 | K | 181201102.S | Úprava pláne v násypoch v hornine 1-4 so zhutnením | m2 | 7523 |  | 0 |  |  |  | znížená |  | 0 | 0 | 0 | 0 | 0 | 4 | K | 2 |  |  |  | ROZPOCET | 0 | 0 | 0 | 0 | 0 | 2 | 0 | 4 | 1466157190
| VV |  | 7523,0 "asfaltová vozovka - vetva A" |  | 7523 | [13 empty] | VV | 2 | 2 | True | 1 | ROZPOCET
39 | K | 181301117.S | Rozprestretie ornice v rovine, plocha nad 500 m2, hr. do 500 mm | m2 | 10876 |  | 0 |  |  |  | znížená |  | 0 | 0 | 0 | 0 | 0 | 4 | K | 2 |  |  |  | ROZPOCET | 0 | 0 | 0 | 0 | 0 | 2 | 0 | 4 | -1666160725
| P |  | Poznámka k položke: - spätné zahumusovanie z SO 2.02.01 ( 5 383,30m3) a z SO 2.02.4 (54,70 m3) | [15 empty] | P | 2
| VV |  | - vetva A | [15 empty] | VV | 2 | 1 | True | 0 | ROZPOCET
| VV |  | 10766,60 "zahumusovanie - materiál z odhumusovania SO 2.02.1" |  | 10766.6 | [13 empty] | VV | 2 | 2 | True | 0 | ROZPOCET
| VV |  | 109,40 "zahumusovanie - materiál z odhumusovania SO 2.02.3" |  | 109.4 | [13 empty] | VV | 2 | 2 | True | 0 | ROZPOCET
| VV |  | Súčet |  | 10876 | [13 empty] | VV | 2 | 4 | True | 1 | ROZPOCET
| D | 2 | Zakladanie |  |  |  | 0 | [5 empty] | 0 |  | 1.8652 |  | 0 | 1 | D | 1 |  |  |  | ROZPOCET | [6 empty] | 0
40 | K | 215901101.S | Zhutnenie podložia z rastlej horniny 1 až 4 pod násypy, z hornina súdržných do 92 % PS a nesúdržných | m2 | 2318.1 |  | 0 |  |  |  | znížená |  | 0 | 0 | 0 | 0 | 0 | 4 | K | 2 |  |  |  | ROZPOCET | 0 | 0 | 0 | 0 | 0 | 2 | 0 | 4 | -26184593
| VV |  | 2318,10 "pod násypom krajnice - vetva A" |  | 2318.1 | [13 empty] | VV | 2 | 2 | True | 1 | ROZPOCET
41 | K | 289971211.S | Zhotovenie vrstvy z geotextílie na upravenom povrchu sklon do 1 : 5 , šírky od 0 do 3 m | m2 | 7970.9 |  | 0 |  |  |  | znížená |  | 0 | 3e-05 | 0.23913 | 0 | 0 | 4 | K | 2 |  |  |  | ROZPOCET | 0 | 0 | 0 | 0 | 0 | 2 | 0 | 4 | 1759284087
42 | M | 693110005000.S | Geotextília polyesterová netkaná 200 g/m2 | m2 | 8130.318 |  | 0 |  |  |  | znížená |  | 0 | 0.0002 | 1.6261 | 0 | 0 | 8 | M | 2 |  |  |  | ROZPOCET | 0 | 0 | 0 | 0 | 0 | 2 | 0 | 4 | 102289724
| VV |  | - vetva A | [15 empty] | VV | 2 | 1 | True | 0 | ROZPOCET
| VV |  | 7970,90 "separačná geotextília - úprava pláne" |  | 7970.9 | [13 empty] | VV | 2 | 2 | True | 1 | ROZPOCET
| VV |  | 7970,9*1,02 'Prepočítané koeficientom množstva |  | 8130.318 | [13 empty] | VV | 2 | 2 | False | 1 | ROZPOCET
| D | 3 | Zvislé a kompletné konštrukcie |  |  |  | 0 | [5 empty] | 0 |  | 0.13171 |  | 0 | 1 | D | 1 |  |  |  | ROZPOCET | [6 empty] | 0
43 | K | 388995210.S | Chránička káblov z rúr HDPE do DN 110 | m | 80 |  | 0 |  |  |  | znížená |  | 0 | 0.00077 | 0.0616 | 0 | 0 | 4 | K | 2 |  |  |  | ROZPOCET | 0 | 0 | 0 | 0 | 0 | 2 | 0 | 4 | 1583846585
| VV |  | 1*17,0 "1xDN110 -vodovod" |  | 17 | [13 empty] | VV | 2 | 2 | True | 0 | ROZPOCET
| VV |  | 2*21,0 "2xDN110 - optokábel" |  | 42 | [13 empty] | VV | 2 | 2 | True | 0 | ROZPOCET
| VV |  | 1*21 "1xDN110 -vodovod" |  | 21 | [13 empty] | VV | 2 | 2 | True | 0 | ROZPOCET
| VV |  | Súčet |  | 80 | [13 empty] | VV | 2 | 4 | True | 1 | ROZPOCET
44 | K | 388995214.S | Chránička káblov z rúr HDPE nad DN 140 do DN 160 | m | 38 |  | 0 |  |  |  | znížená |  | 0 | 0.00123 | 0.04674 | 0 | 0 | 4 | K | 2 |  |  |  | ROZPOCET | 0 | 0 | 0 | 0 | 0 | 2 | 0 | 4 | -1180934540
| VV |  | 2*19,0 "2xDN160 " |  | 38 | [13 empty] | VV | 2 | 2 | True | 1 | ROZPOCET
45 | K | 388995215.S | Chránička káblov z rúr HDPE nad DN 160 do DN 200 | m | 19 |  | 0 |  |  |  | znížená |  | 0 | 0.00123 | 0.02337 | 0 | 0 | 4 | K | 2 |  |  |  | ROZPOCET | 0 | 0 | 0 | 0 | 0 | 2 | 0 | 4 | 1374702802
| VV |  | 1*19,0 "1xDN200" |  | 19 | [13 empty] | VV | 2 | 2 | True | 1 | ROZPOCET
| D | 5 | Komunikácie |  |  |  | 0 | [5 empty] | 0 |  | 8897.4198 |  | 0 | 1 | D | 1 |  |  |  | ROZPOCET | [6 empty] | 0
46 | K | 564861111.S | Podklad zo štrkodrviny s rozprestretím a zhutnením, po zhutnení hr. 200 mm | m2 | 6627.335 |  | 0 |  |  |  | znížená |  | 0 | 0.46 | 3048.5741 | 0 | 0 | 4 | K | 2 |  |  |  | ROZPOCET | 0 | 0 | 0 | 0 | 0 | 2 | 0 | 4 | -1487774349
| VV |  | 5762,90 "konštrukcia asfaltovej vozovky - vetva A" |  | 5762.9 | [13 empty] | VV | 2 | 2 | True | 1 | ROZPOCET
| VV |  | 5762,9*1,15 'Prepočítané koeficientom množstva |  | 6627.335 | [13 empty] | VV | 2 | 2 | False | 1 | ROZPOCET
77 | K | 567133115.S | Podklad z kameniva stmeleného cementom s rozprestretím a zhutnením, CBGM C 5/6, po zhutnení hr. 200 mm | m2 | 6223.932 |  | 0 |  |  |  | znížená |  | 0 | 0.47118 | 2932.5923 | 0 | 0 | 4 | K | 2 |  |  |  | ROZPOCET | 0 | 0 | 0 | 0 | 0 | 2 | 0 | 4 | 1437444595
| VV |  | 5762,90 "konštrukcia asfaltovej vozovky - vetva A" |  | 5762.9 | [13 empty] | VV | 2 | 2 | True | 1 | ROZPOCET
| VV |  | 5762,9*1,08 'Prepočítané koeficientom množstva |  | 6223.932 | [13 empty] | VV | 2 | 2 | False | 1 | ROZPOCET
48 | K | 569751111.S | Spevnenie krajníc alebo komun. pre peších s rozpr. a zhutnením, kamenivom drveným hr. 150 mm | m2 | 1149.6 |  | 0 |  |  |  | znížená |  | 0 | 0.2916 | 335.2234 | 0 | 0 | 4 | K | 2 |  |  |  | ROZPOCET | 0 | 0 | 0 | 0 | 0 | 2 | 0 | 4 | 432710530
| VV |  | 1149,60 " vetva A" |  | 1149.6 | [13 empty] | VV | 2 | 2 | True | 1 | ROZPOCET
49 | K | 569903321.S | Zhotovenie zemných krajníc z hornín akejkoľvek triedy bez zhutnenia | m3 | 362.6 |  | 0 |  |  |  | znížená |  | 0 | 0 | 0 | 0 | 0 | 4 | K | 2 |  |  |  | ROZPOCET | 0 | 0 | 0 | 0 | 0 | 2 | 0 | 4 | 2065630269
| P |  | Poznámka k položke: - vrátane materiálu | [15 empty] | P | 2
| VV |  | 362,60 "nespevnená krajnica - vetva A" |  | 362.6 | [13 empty] | VV | 2 | 2 | True | 1 | ROZPOCET
50 | K | 573131103.S | Postrek asfaltový infiltračný s posypom kamenivom z cestnej emulzie v množstve 1,00 kg/m2 | m2 | 5762.9 |  | 0 |  |  |  | znížená |  | 0 | 0.00601 | 34.635 | 0 | 0 | 4 | K | 2 |  |  |  | ROZPOCET | 0 | 0 | 0 | 0 | 0 | 2 | 0 | 4 | -820776247
| VV |  | 5762,90 "konštrukcia asfaltovej vozovky - vetva A" |  | 5762.9 | [13 empty] | VV | 2 | 2 | True | 1 | ROZPOCET
51 | K | 573231107.S | Postrek asfaltový spojovací bez posypu kamenivom z cestnej emulzie v množstve 0,50 kg/m2 | m2 | 11525.8 |  | 0 |  |  |  | znížená |  | 0 | 0.00051 | 5.8782 | 0 | 0 | 4 | K | 2 |  |  |  | ROZPOCET | 0 | 0 | 0 | 0 | 0 | 2 | 0 | 4 | 1493447239
| P |  | Poznámka k položke: 2x spojovací postrek | [15 empty] | P | 2
| VV |  | 2*5762,90 "konštrukcia asfaltovej vozovky - vetva A" |  | 11525.8 | [13 empty] | VV | 2 | 2 | True | 1 | ROZPOCET
78 | K | 577134251.S | Asfaltový betón vrstva obrusná AC 11 O v pruhu š. do 3 m z modifik. asfaltu tr. I, po zhutnení hr. 40 mm | m2 | 5762.9 |  | 0 |  |  |  | znížená |  | 0 | 0.10373 | 597.7856 | 0 | 0 | 4 | K | 2 |  |  |  | ROZPOCET | 0 | 0 | 0 | 0 | 0 | 2 | 0 | 4 | -1318057702
| VV |  | 5762,90 "konštrukcia asfaltovej vozovky - vetva A" |  | 5762.9 | [13 empty] | VV | 2 | 2 | True | 1 | ROZPOCET
76 | K | 577154351.S | Asfaltový betón vrstva obrusná alebo ložná AC 16 v pruhu š. do 3 m z modifik. asfaltu tr. I, po zhutnení hr. 60 mm | m2 | 5762.9 |  | 0 |  |  |  | znížená |  | 0 | 0.15559 | 896.6496 | 0 | 0 | 4 | K | 2 |  |  |  | ROZPOCET | 0 | 0 | 0 | 0 | 0 | 2 | 0 | 4 | -1004052540
| VV |  | 5762,90 "konštrukcia asfaltovej vozovky - vetva A" |  | 5762.9 | [13 empty] | VV | 2 | 2 | True | 1 | ROZPOCET
53 | K | 577164450.S | Asfaltový betón vrstva podkladná AC 22 P v pruhu š. do 3 m z modifik. asfaltu tr. I, po zhutnení hr. 70 mm | m2 | 5762.9 |  | 0 |  |  |  | znížená |  | 0 | 0.18152 | 1046.0816 | 0 | 0 | 4 | K | 2 |  |  |  | ROZPOCET | 0 | 0 | 0 | 0 | 0 | 2 | 0 | 4 | 2036924051
| VV |  | 5762,90 "konštrukcia asfaltovej vozovky - vetva A" |  | 5762.9 | [13 empty] | VV | 2 | 2 | True | 1 | ROZPOCET
| D | 9 | Ostatné konštrukcie a práce-búranie |  |  |  | 0 | [5 empty] | 0 |  | 6.1763 |  | 0 | 1 | D | 1 |  |  |  | ROZPOCET | [6 empty] | 0
54 | K | 914001111.S | Osadenie a montáž cestnej zvislej dopravnej značky na stĺpik, stĺp, konzolu alebo objekt | ks | 16 |  | 0 |  |  |  | znížená |  | 0 | 0.22133 | 3.5413 | 0 | 0 | 4 | K | 2 |  |  |  | ROZPOCET | 0 | 0 | 0 | 0 | 0 | 2 | 0 | 4 | 1561832111
| VV |  | 16,0 "ZDZ" |  | 16 | [13 empty] | VV | 2 | 2 | True | 1 | ROZPOCET
55 | M | 404410033910 | Regulačná značka ZDZ 201 "Daj prednosť v jazde", Zn lisovaná, V2-900 mm, RA2, P3, E2, SP1 | ks | 3 |  | 0 |  |  |  | znížená |  | 0 | 0.0026 | 0.0078 | 0 | 0 | 8 | M | 2 |  |  |  | ROZPOCET | 0 | 0 | 0 | 0 | 0 | 2 | 0 | 4 | 1314026871
56 | M | 404410034760 | Regulačná značka ZDZ 212-20 "Prikázaný smer obchádzania (vpravo)", Zn lisovaná, V2 - kruh 600 mm, RA2, P3, E2, SP1 | ks | 2 |  | 0 |  |  |  | znížená |  | 0 | 0.0009 | 0.0018 | 0 | 0 | 8 | M | 2 |  |  |  | ROZPOCET | 0 | 0 | 0 | 0 | 0 | 2 | 0 | 4 | 241477638
57 | M | 404410034775 | Regulačná značka ZDZ 213 "Kruhový objazd", Zn lisovaná, V2 - kruh 600 mm, RA2, P3, E2, SP1 | ks | 1 |  | 0 |  |  |  | znížená |  | 0 | 0.0009 | 0.0009 | 0 | 0 | 8 | M | 2 |  |  |  | ROZPOCET | 0 | 0 | 0 | 0 | 0 | 2 | 0 | 4 | -1237839093
58 | M | 404410036220 | Regulačná značka ZDZ 253 -xx "Najvyššia dovolená rýchlosť (xx km/h)", Zn lisovaná, V2 - kruh 600 mm, RA2, P3, E2, SP1 | ks | 1 |  | 0 |  |  |  | znížená |  | 0 | 0.0009 | 0.0009 | 0 | 0 | 8 | M | 2 |  |  |  | ROZPOCET | 0 | 0 | 0 | 0 | 0 | 2 | 0 | 4 | 463532876
| VV |  | 1,0 "253-30" |  | 1 | [13 empty] | VV | 2 | 2 | True | 1 | ROZPOCET
59 | M | 404410001240 | Výstražná značka ZDZ 136 "Križovatka", Zn lisovaná, V2-900 mm, RA2, P3, E2, SP1 | ks | 3 |  | 0 |  |  |  | znížená |  | 0 | 0.0026 | 0.0078 | 0 | 0 | 8 | M | 2 |  |  |  | ROZPOCET | 0 | 0 | 0 | 0 | 0 | 2 | 0 | 4 | -372945415
60 | M | 404410034790 | Regulačná značka ZDZ 215-10 "Zákaz odbočenia (vľavo)", Zn lisovaná, V2 - kruh 600 mm, RA2, P3, E2, SP1 | ks | 1 |  | 0 |  |  |  | znížená |  | 0 | 0.0009 | 0.0009 | 0 | 0 | 8 | M | 2 |  |  |  | ROZPOCET | 0 | 0 | 0 | 0 | 0 | 2 | 0 | 4 | 838038737
61 | M | 404410180334.S | Všeobecná dodatková tabuľa, rozmer 450x600 mm, retroreflexia RA2, pozinkovaná | ks | 1 |  | 0 |  |  |  | znížená |  | 0 | 0.00085 | 0.00085 | 0 | 0 | 8 | M | 2 |  |  |  | ROZPOCET | 0 | 0 | 0 | 0 | 0 | 2 | 0 | 4 | -1238886080
| VV |  | 1,0 "ZDZ 507-54 Neplatí pre" |  | 1 | [13 empty] | VV | 2 | 2 | True | 1 | ROZPOCET
62 | M | 404410112340 | Informatívna značka ZDZ 302 "Hlavná cesta", Zn lisovaná, V2-600 x 600 mm, RA2, P3, E2, SP1 | ks | 2 |  | 0 |  |  |  | znížená |  | 0 | 0.0012 | 0.0024 | 0 | 0 | 8 | M | 2 |  |  |  | ROZPOCET | 0 | 0 | 0 | 0 | 0 | 2 | 0 | 4 | -1701700734
63 | M | 404410176201.S | Smerová predzvesť ZDZ 360-55, retroreflexia RA2, pozinkovaná | ks | 1 |  | 0 |  |  |  | znížená |  | 0 | 0.05 | 0.05 | 0 | 0 | 8 | M | 2 |  |  |  | ROZPOCET | 0 | 0 | 0 | 0 | 0 | 2 | 0 | 4 | -2035261925
64 | M | 404410176203.S | Smerová a pruhová predzvesť ZDZ 361-55, retroreflexia RA2, pozinkovaná | ks | 1 |  | 0 |  |  |  | znížená |  | 0 | 0.05 | 0.05 | 0 | 0 | 8 | M | 2 |  |  |  | ROZPOCET | 0 | 0 | 0 | 0 | 0 | 2 | 0 | 4 | -568849150
65 | K | 914501121.S | Montáž stĺpika zvislej dopravnej značky dĺžky do 3,5 m do betónového základu | ks | 16 |  | 0 |  |  |  | znížená |  | 0 | 0.11958 | 1.9133 | 0 | 0 | 4 | K | 2 |  |  |  | ROZPOCET | 0 | 0 | 0 | 0 | 0 | 2 | 0 | 4 | 1295111291
| VV |  | 16,0 |  | 16 | [13 empty] | VV | 2 | 2 | True | 1 | ROZPOCET
66 | M | 404490008501.S | Stĺpik Zn, d 60 mm/ dĺžka do 4,0 m, pre dopravné značky | ks | 16 |  | 0 |  |  |  | znížená |  | 0 | 0.0014 | 0.0224 | 0 | 0 | 8 | M | 2 |  |  |  | ROZPOCET | 0 | 0 | 0 | 0 | 0 | 2 | 0 | 4 | 1122595111
67 | K | 915721412.S | Vodorovné dopravné značenie striekaným plastom čiar, prechodov pre chodcov, šípky, symboly a pod., biela retroreflexná | m2 | 288 |  | 0 |  |  |  | znížená |  | 0 | 0.002 | 0.576 | 0 | 0 | 4 | K | 2 |  |  |  | ROZPOCET | 0 | 0 | 0 | 0 | 0 | 2 | 0 | 4 | -911155158
| VV |  | 288,0 "VDZ" |  | 288 | [13 empty] | VV | 2 | 2 | True | 1 | ROZPOCET
68 | K | 979081111.S | Odvoz sutiny a vybúraných hmôt na skládku do 1 km | t | 3171.189 |  | 0 |  |  |  | znížená |  | 0 | 0 | 0 | 0 | 0 | 4 | K | 2 |  |  |  | ROZPOCET | 0 | 0 | 0 | 0 | 0 | 2 | 0 | 4 | -849266734
| VV |  | - vetva A | [15 empty] | VV | 2 | 1 | True | 0 | ROZPOCET
| VV |  | 3169,595 "bitumén" |  | 3169.595 | [13 empty] | VV | 2 | 2 | True | 0 | ROZPOCET
| VV |  | 1,594 "odstránená geotextília" |  | 1.594 | [13 empty] | VV | 2 | 2 | True | 0 | ROZPOCET
| VV |  | Súčet |  | 3171.189 | [13 empty] | VV | 2 | 4 | True | 1 | ROZPOCET
69 | K | 979081121.S | Odvoz sutiny a vybúraných hmôt na skládku za každý ďalší 1 km | t | 76108.536 |  | 0 |  |  |  | znížená |  | 0 | 0 | 0 | 0 | 0 | 4 | K | 2 |  |  |  | ROZPOCET | 0 | 0 | 0 | 0 | 0 | 2 | 0 | 4 | 627513570
| P |  | Poznámka k položke: - skládka do 25 km | [15 empty] | P | 2
| VV |  | - vetva A | [15 empty] | VV | 2 | 1 | True | 0 | ROZPOCET
| VV |  | 3171,189*(25,0-1,0) |  | 76108.536 | [13 empty] | VV | 2 | 2 | True | 1 | ROZPOCET
70 | K | 979082121.S | Vnútrostavenisková doprava sutiny a vybúraných hmôt za každých ďalších 5 m | t | 12684.756 |  | 0 |  |  |  | znížená |  | 0 | 0 | 0 | 0 | 0 | 4 | K | 2 |  |  |  | ROZPOCET | 0 | 0 | 0 | 0 | 0 | 2 | 0 | 4 | -1613621532
| P |  | Poznámka k položke: - uloženie na medziskládku do 20 m | [15 empty] | P | 2
| VV |  | - vetva A | [15 empty] | VV | 2 | 1 | True | 0 | ROZPOCET
| VV |  | 3171,189*4 |  | 12684.756 | [13 empty] | VV | 2 | 2 | True | 1 | ROZPOCET
71 | K | 979087213.S | Nakladanie na dopravné prostriedky pre vodorovnú dopravu vybúraných hmôt | t | 3171.189 |  | 0 |  |  |  | znížená |  | 0 | 0 | 0 | 0 | 0 | 4 | K | 2 |  |  |  | ROZPOCET | 0 | 0 | 0 | 0 | 0 | 2 | 0 | 4 | -36390230
| VV |  | - vetva A | [15 empty] | VV | 2 | 1 | True | 0 | ROZPOCET
| VV |  | 3169,595 "bitumén" |  | 3169.595 | [13 empty] | VV | 2 | 2 | True | 0 | ROZPOCET
| VV |  | 1,594 "odstránená geotextília" |  | 1.594 | [13 empty] | VV | 2 | 2 | True | 0 | ROZPOCET
| VV |  | Súčet |  | 3171.189 | [13 empty] | VV | 2 | 4 | True | 1 | ROZPOCET
72 | K | 979089012.S | Poplatok za skládku - betón, tehly, dlaždice, obkladačky a keramika (17 01), ostatné | t | 1.594 |  | 0 |  |  |  | znížená |  | 0 | 0 | 0 | 0 | 0 | 4 | K | 2 |  |  |  | ROZPOCET | 0 | 0 | 0 | 0 | 0 | 2 | 0 | 4 | -86102039
| VV |  | - vetva A | [15 empty] | VV | 2 | 1 | True | 0 | ROZPOCET
| VV |  | 1,594 "odstránená geotextília" |  | 1.594 | [13 empty] | VV | 2 | 2 | True | 1 | ROZPOCET
73 | K | 979089212.S | Poplatok za skládku - bitúmenové zmesi, uholný decht, dechtové výrobky (17 03), ostatné | t | 3169.595 |  | 0 |  |  |  | znížená |  | 0 | 0 | 0 | 0 | 0 | 4 | K | 2 |  |  |  | ROZPOCET | 0 | 0 | 0 | 0 | 0 | 2 | 0 | 4 | -1633898035
| VV |  | - vetva A | [15 empty] | VV | 2 | 1 | True | 0 | ROZPOCET
| VV |  | 633,919 "bituménová vrstva vozovky hr 50mm" |  | 633.919 | [13 empty] | VV | 2 | 2 | True | 0 | ROZPOCET
| VV |  | 1267,838 "bituménová vrstva vozovky hr 70mm" |  | 1267.838 | [13 empty] | VV | 2 | 2 | True | 0 | ROZPOCET
| VV |  | 1267,838 "bituménová vrstva vozovky hr. 60mm" |  | 1267.838 | [13 empty] | VV | 2 | 2 | True | 0 | ROZPOCET
| VV |  | Súčet |  | 3169.595 | [13 empty] | VV | 2 | 4 | True | 1 | ROZPOCET
| D | VRN | Investičné náklady neobsiahnuté v cenách |  |  |  | 0 | [5 empty] | 0 |  | 0 |  | 0 | 5 | D | 0 |  |  |  | ROZPOCET | [6 empty] | 0
74 | K | 000400021.S | Projektové práce - stavebná časť (stavebné objekty vrátane ich technického vybavenia). náklady na vypracovanie výrobno-technickej dokumentácie pre zhotoviteľa | kpl | 1 |  | 0 |  |  |  | znížená |  | 0 | 0 | 0 | 0 | 0 | 1024 | K | 1 |  |  |  | ROZPOCET | 0 | 0 | 0 | 0 | 0 | 2 | 0 | 1024 | 1314832318
75 | K | 000400022.S | Projektové práce - stavebná časť (stavebné objekty vrátane ich technického vybavenia). náklady na dokumentáciu skutočného zhotovenia stavby | kpl | 1 |  | 0 |  |  |  | znížená |  | 0 | 0 | 0 | 0 | 0 | 1024 | K | 1 |  |  |  | ROZPOCET | 0 | 0 | 0 | 0 | 0 | 2 | 0 | 1024 | -1230719342

## SO 2.02.2 - SO 2.02.2 Do...
[9 empty] | >> skryté stĺpce << | [9 empty] | {39bf4e2f-0e07-402e-900a-b0a050bf1d38}
0
| KRYCÍ LIST ROZPOČTU | [8 empty] | v --- nižšie sa nachádzajú doplnkové a pomocné údaje k zostavám --- v | [8 empty] | False
Stavba:
IP Horná Streda
Objekt:
SO 2.02 - SO 2.02 Dočasné objazdové komunikácie
Časť:
SO 2.02.2 - SO 2.02.2 Dočasné objazdové komunikácie - Vetva B
| JKSO: |  |  |  |  | ČS:
| Miesto: |  |  |  |  | Dátum: | 31. 7. 2026
| Objednávateľ: |  |  |  |  | IČO:
IČ DPH:
| Zhotoviteľ: |  |  |  |  | IČO: | Vyplň údaj
|  | Vyplň údaj |  |  |  | IČ DPH: | Vyplň údaj
| Projektant: |  |  |  |  | IČO:
IČ DPH:
| Spracovateľ: |  |  |  |  | IČO:
IČ DPH:
Poznámka:
Trvalé dopravné značenie pre celý SO 2.02 dočasné objazdové komunikácie je vykázaný SO 2.02.1 Dočasné objazdové komunikácie - Vetva A.
| Cena bez DPH | [5 empty] | 0
|  |  | Základ dane |  |  | Sadzba dane | Výška dane
| DPH | základná | 0 |  |  | 23% | 0
|  | znížená | 0 |  |  | 23% | 0
|  | zákl. prenesená | 0 |  |  | 23% | 0
|  | zníž. prenesená | 0 |  |  | 23% | 0
|  | nulová | 0 |  |  | 0% | 0
| Cena s DPH |  |  | v | EUR |  | 0
| Projektant |  |  | Spracovateľ
| Dátum a podpis: |  | Pečiatka | Dátum a podpis: |  |  | Pečiatka
| Objednávateľ |  |  | Zhotoviteľ
| Dátum a podpis: |  | Pečiatka | Dátum a podpis: |  |  | Pečiatka
REKAPITULÁCIA ROZPOČTU
Stavba:
IP Horná Streda
Objekt:
SO 2.02 - SO 2.02 Dočasné objazdové komunikácie
Časť:
SO 2.02.2 - SO 2.02.2 Dočasné objazdové komunikácie - Vetva B
Miesto: | [5 empty] | Dátum: | 31. 7. 2026
Objednávateľ: | [5 empty] | Projektant:
Zhotoviteľ: |  |  | Vyplň údaj |  |  | Spracovateľ:
Kód dielu - Popis | [6 empty] | Cena celkom [EUR]
Náklady z rozpočtu | [6 empty] | 0 | [12 empty] | -1
| HSV - Práce a dodávky HSV | [5 empty] | 0
| 1 - Zemné práce | [5 empty] | 0
| 2 - Zakladanie | [5 empty] | 0
| 3 - Zvislé a kompletné konštrukcie | [5 empty] | 0
| 4 - Vodorovné konštrukcie | [5 empty] | 0
| 5 - Komunikácie | [5 empty] | 0
| 9 - Ostatné konštrukcie a práce-búranie | [5 empty] | 0
| VRN - Investičné náklady neobsiahnuté v cenách | [5 empty] | 0
ROZPOČET
Stavba:
IP Horná Streda
Objekt:
SO 2.02 - SO 2.02 Dočasné objazdové komunikácie
Časť:
SO 2.02.2 - SO 2.02.2 Dočasné objazdové komunikácie - Vetva B
Miesto: | [5 empty] | Dátum: | 31. 7. 2026
Objednávateľ: | [5 empty] | Projektant:
Zhotoviteľ: |  |  | Vyplň údaj |  |  | Spracovateľ:
PČ | Typ | Kód | Popis | MJ | Množstvo | J.cena [EUR] | Cena celkom [EUR] | Cenová sústava |  |  | DPH | J. Nh [h] | Nh celkom [h] | J. hmotnosť [t] | Hmotnosť celkom [t] | J. suť [t] | Suť Celkom [t]
Náklady z rozpočtu | [6 empty] | 0 | [5 empty] | 0 |  | 13861.5697 |  | 0 |  | D | -1 | [10 empty] | 0
| D | HSV | Práce a dodávky HSV |  |  |  | 0 | [5 empty] | 0 |  | 13861.5697 |  | 0 | 1 | D | 0 |  |  |  | ROZPOCET | [6 empty] | 0
| D | 1 | Zemné práce |  |  |  | 0 | [5 empty] | 0 |  | 6154.0912 |  | 0 | 1 | D | 1 |  |  |  | ROZPOCET | [6 empty] | 0
1 | K | 111101101.S | Oddrnenie trávnatej plochy s príp. premiestnením a uložením na hromady do 50 m, pri celkovej ploche do 1000m2 | m2 | 288 |  | 0 |  |  |  | znížená |  | 0 | 0 | 0 | 0 | 0 | 4 | K | 2 |  |  |  | ROZPOCET | 0 | 0 | 0 | 0 | 0 | 2 | 0 | 4 | 150786940
| VV |  | 288,00 "trávnatá plocha hr. 0,20m" |  | 288 | [13 empty] | VV | 2 | 2 | True | 1 | ROZPOCET
2 | K | 162303101.S | Vodorovné premiestnenie výkopku pre cesty po spevnenej ceste z horniny tr.1-4 do 1000 m3 na vzdialenosť do 500 m | m3 | 57.6 |  | 0 |  |  |  | znížená |  | 0 | 0 | 0 | 0 | 0 | 4 | K | 2 |  |  |  | ROZPOCET | 0 | 0 | 0 | 0 | 0 | 2 | 0 | 4 | -1048734652
| P |  | Poznámka k položke: - nevhodná zemina na skládku | [15 empty] | P | 2
| VV |  | 288,00*0,2 "zemina z oddrnenia"" |  | 57.6 | [13 empty] | VV | 2 | 2 | True | 1 | ROZPOCET
3 | K | 162503102.S | Vodorovné premiestnenie výkopku pre cesty po spevnenej ceste z horniny tr.1-4 do 1000 m3 na vzdialenosť do 3000 m | m3 | 57.6 |  | 0 |  |  |  | znížená |  | 0 | 0 | 0 | 0 | 0 | 4 | K | 2 |  |  |  | ROZPOCET | 0 | 0 | 0 | 0 | 0 | 2 | 0 | 4 | 510129671
| P |  | Poznámka k položke: - nevhodná zemina na skládku | [15 empty] | P | 2
| VV |  | 288,00*0,2 "zemina z oddrnenia"" |  | 57.6 | [13 empty] | VV | 2 | 2 | True | 1 | ROZPOCET
4 | K | 162503103.S | Vodorovné premiestnenie výkopku pre cesty po spevnenej ceste z horniny tr.1-4 do 1000 m3, príplatok k cene za každých ďalšich a začatých 1000 m | m3 | 1267.2 |  | 0 |  |  |  | znížená |  | 0 | 0 | 0 | 0 | 0 | 4 | K | 2 |  |  |  | ROZPOCET | 0 | 0 | 0 | 0 | 0 | 2 | 0 | 4 | -2134880352
| P |  | Poznámka k položke: - nevhodná zemina na skládku do 25 km | [15 empty] | P | 2
| VV |  | 288,00*0,2*(25-3) "zemina z oddrnenia"" |  | 1267.2 | [13 empty] | VV | 2 | 2 | True | 1 | ROZPOCET
5 | K | 167101101.S | Nakladanie neuľahnutého výkopku z hornín tr.1-4 do 100 m3 | m3 | 57.6 |  | 0 |  |  |  | znížená |  | 0 | 0 | 0 | 0 | 0 | 4 | K | 2 |  |  |  | ROZPOCET | 0 | 0 | 0 | 0 | 0 | 2 | 0 | 4 | -791123792
| P |  | Poznámka k položke: - nevhodná zemina na skládku | [15 empty] | P | 2
| VV |  | 288,00*0,2 "zemina z oddrnenia"" |  | 57.6 | [13 empty] | VV | 2 | 2 | True | 1 | ROZPOCET
6 | K | 121101113.S | Odstránenie ornice s premiestn. na hromady, so zložením na vzdialenosť do 100 m a do 10000 m3 | m3 | 2401.9 |  | 0 |  |  |  | znížená |  | 0 | 0 | 0 | 0 | 0 | 4 | K | 2 |  |  |  | ROZPOCET | 0 | 0 | 0 | 0 | 0 | 2 | 0 | 4 | -815902730
| VV |  | 2401,90 "odhumusovanie hr 0,50m" |  | 2401.9 | [13 empty] | VV | 2 | 2 | True | 1 | ROZPOCET
7 | K | 162501143.S | Vodorovné premiestnenie výkopku po spevnenej ceste z horniny tr.1-4, nad 1000 do 10000 m3, príplatok k cene za každých ďalšich a začatých 1000 m | m3 | 16813.3 |  | 0 |  |  |  | znížená |  | 0 | 0 | 0 | 0 | 0 | 4 | K | 2 |  |  |  | ROZPOCET | 0 | 0 | 0 | 0 | 0 | 2 | 0 | 4 | 1613283109
| P |  | Poznámka k položke: - odvoz v rámci katastrálneho územia do 10 km | [15 empty] | P | 2
| VV |  | 2401,90*(10-3) "prebytočná zemina z odhumusovania" |  | 16813.3 | [13 empty] | VV | 2 | 2 | True | 1 | ROZPOCET
8 | K | 122301103.S | Odkopávka a prekopávka v hornine 4, nad 1000 do 10000 m3 | m3 | 2861.3 |  | 0 |  |  |  | znížená |  | 0 | 0 | 0 | 0 | 0 | 4 | K | 2 |  |  |  | ROZPOCET | 0 | 0 | 0 | 0 | 0 | 2 | 0 | 4 | -241647999
| VV |  | 2723,50 "výkop pre betónovú vozovku - vetva B" |  | 2723.5 | [13 empty] | VV | 2 | 2 | True | 0 | ROZPOCET
| VV |  | 137,80 "výkop pre chráničky - vetva B" |  | 137.8 | [13 empty] | VV | 2 | 2 | True | 0 | ROZPOCET
| VV |  | Súčet |  | 2861.3 | [13 empty] | VV | 2 | 4 | True | 1 | ROZPOCET
9 | K | 122301109.S | Odkopávky a prekopávky nezapažené. Príplatok za lepivosť horniny 4 | m3 | 953.767 |  | 0 |  |  |  | znížená |  | 0 | 0 | 0 | 0 | 0 | 4 | K | 2 |  |  |  | ROZPOCET | 0 | 0 | 0 | 0 | 0 | 2 | 0 | 4 | -175702562
| VV |  | 2861,30/3 "výkop pre asfaltovú vozovku+chráničky - vetva B" |  | 953.767 | [13 empty] | VV | 2 | 2 | True | 1 | ROZPOCET
10 | K | 162303121.S | Vodorovné premiestnenie výkopku pre cesty po spevnenej ceste z horniny tr.1-4 nad 1000 do 10000 m3 na vzdialenosť do 500 m | m3 | 2861.3 |  | 0 |  |  |  | znížená |  | 0 | 0 | 0 | 0 | 0 | 4 | K | 2 |  |  |  | ROZPOCET | 0 | 0 | 0 | 0 | 0 | 2 | 0 | 4 | 450599566
| P |  | Poznámka k položke: - nevhodná zemina na skládku | [15 empty] | P | 2
| VV |  | 2861,30 "výkopová zemina betónová vozovka+chráničky - vetva B" |  | 2861.3 | [13 empty] | VV | 2 | 2 | True | 1 | ROZPOCET
11 | K | 162503122.S | Vodorovné premiestnenie výkopku pre cesty po spevnenej ceste z horniny tr.1-4 nad 1000 do 10000 m3 na vzdialenosť do 3000 m | m3 | 2861.3 |  | 0 |  |  |  | znížená |  | 0 | 0 | 0 | 0 | 0 | 4 | K | 2 |  |  |  | ROZPOCET | 0 | 0 | 0 | 0 | 0 | 2 | 0 | 4 | 1838427637
| P |  | Poznámka k položke: - nevhodná zemina na skládku | [15 empty] | P | 2
| VV |  | 2861,30 "výkopová zemina betónová vozovka+chráničky - vetva B" |  | 2861.3 | [13 empty] | VV | 2 | 2 | True | 1 | ROZPOCET
12 | K | 162503123.S | Vodorovné premiestnenie výkopku pre cesty po spevnenej ceste z horniny tr.1-4 nad 1000 do 10000 m3, príplatok k cene za každých ďalšich a začatých 1000 m | m3 | 62948.6 |  | 0 |  |  |  | znížená |  | 0 | 0 | 0 | 0 | 0 | 4 | K | 2 |  |  |  | ROZPOCET | 0 | 0 | 0 | 0 | 0 | 2 | 0 | 4 | 472623543
| P |  | Poznámka k položke: - nevhodná zemina na skládku do 25km | [15 empty] | P | 2
| VV |  | 2861,30*(25-3) "výkopová zemina betónová vozovka - vetva B" |  | 62948.6 | [13 empty] | VV | 2 | 2 | True | 1 | ROZPOCET
13 | K | 167102102.S | Nakladanie neuľahnutého výkopku z hornín tr.1-4 nad 1000 do 10000 m3 | m3 | 2861.3 |  | 0 |  |  |  | znížená |  | 0 | 0 | 0 | 0 | 0 | 4 | K | 2 |  |  |  | ROZPOCET | 0 | 0 | 0 | 0 | 0 | 2 | 0 | 4 | -1003189789
| P |  | Poznámka k položke: - nevhodná zemina na skládku | [15 empty] | P | 2
| VV |  | 2861,30 "výkopová zemina betónová vozovka+chráničky - vetva B" |  | 2861.3 | [13 empty] | VV | 2 | 2 | True | 1 | ROZPOCET
14 | K | 171101111.S | Uloženie sypaniny do násypu nesúdržnej horníny v aktívnej zóne | m3 | 3320.6 |  | 0 |  |  |  | znížená |  | 0 | 0 | 0 | 0 | 0 | 4 | K | 2 |  |  |  | ROZPOCET | 0 | 0 | 0 | 0 | 0 | 2 | 0 | 4 | 222946602
| VV |  | 3320,60 "betónová vozovka - vetva B" |  | 3320.6 | [13 empty] | VV | 2 | 2 | True | 1 | ROZPOCET
15 | M | 103640000310.S | Materiál vhodný do aktívnej zóny | t | 5977.08 |  | 0 |  |  |  | znížená |  | 0 | 1 | 5977.08 | 0 | 0 | 8 | M | 2 |  |  |  | ROZPOCET | 0 | 0 | 0 | 0 | 0 | 2 | 0 | 4 | -1660822366
| VV |  | 3320,60 "nakupovaný materiál - vetva B" |  | 3320.6 | [13 empty] | VV | 2 | 2 | True | 1 | ROZPOCET
| VV |  | 3320,6*1,8 'Prepočítané koeficientom množstva |  | 5977.08 | [13 empty] | VV | 2 | 2 | False | 1 | ROZPOCET
16 | K | 171209002.S | Poplatok za skládku - zemina a kamenivo (17 05), ostatné | t | 5245.38 |  | 0 |  |  |  | znížená |  | 0 | 0 | 0 | 0 | 0 | 4 | K | 2 |  |  |  | ROZPOCET | 0 | 0 | 0 | 0 | 0 | 2 | 0 | 4 | -2025041363
| VV |  | - vetva B | [15 empty] | VV | 2 | 1 | True | 0 | ROZPOCET
| VV |  | 57,60*1,65 "zemina z oddrnenia" |  | 95.04 | [13 empty] | VV | 2 | 2 | True | 0 | ROZPOCET
| VV |  | 2861,30*1,8 "výkopová zemina - asfaltová vozovka " |  | 5150.34 | [13 empty] | VV | 2 | 2 | True | 0 | ROZPOCET
| VV |  | Súčet |  | 5245.38 | [13 empty] | VV | 2 | 4 | True | 1 | ROZPOCET
17 | K | 174101002.S | Zásyp sypaninou so zhutnením jám, šachiet, rýh, zárezov alebo okolo objektov nad 100 do 1000 m3 | m3 | 137.8 |  | 0 |  |  |  | znížená |  | 0 | 0 | 0 | 0 | 0 | 4 | K | 2 |  |  |  | ROZPOCET | 0 | 0 | 0 | 0 | 0 | 2 | 0 | 4 | 483772599
| P |  | Poznámka k položke: - pre chráničky | [15 empty] | P | 2
| VV |  | 106,68 "zásyp zeminou - chráničky " |  | 106.68 | [13 empty] | VV | 2 | 2 | True | 0 | ROZPOCET
| VV |  | 31,12 "zásyp betónom - chráničky" |  | 31.12 | [13 empty] | VV | 2 | 2 | True | 0 | ROZPOCET
| VV |  | Súčet |  | 137.8 | [13 empty] | VV | 2 | 4 | True | 1 | ROZPOCET
18 | M | 103640000201.S | Zemina pre terénne úpravy - zásypová | m3 | 106.68 |  | 0 |  |  |  | znížená |  | 0 | 1 | 106.68 | 0 | 0 | 8 | M | 2 |  |  |  | ROZPOCET | 0 | 0 | 0 | 0 | 0 | 2 | 0 | 4 | -448092635
| VV |  | 106,68 "chráničky" |  | 106.68 | [13 empty] | VV | 2 | 2 | True | 1 | ROZPOCET
19 | M | 589720001320.S | Zhutnený polosuchý betón | m3 | 31.12 |  | 0 |  |  |  | znížená |  | 0 | 2.26 | 70.3312 | 0 | 0 | 8 | M | 2 |  |  |  | ROZPOCET | 0 | 0 | 0 | 0 | 0 | 2 | 0 | 4 | -190607190
| VV |  | 31,12 "chráničky" |  | 31.12 | [13 empty] | VV | 2 | 2 | True | 1 | ROZPOCET
20 | K | 181201102.S | Úprava pláne v násypoch v hornine 1-4 so zhutnením | m2 | 611.5 |  | 0 |  |  |  | znížená |  | 0 | 0 | 0 | 0 | 0 | 4 | K | 2 |  |  |  | ROZPOCET | 0 | 0 | 0 | 0 | 0 | 2 | 0 | 4 | 332875049
| VV |  | 611,50 "betónová vozovka - vetva B" |  | 611.5 | [13 empty] | VV | 2 | 2 | True | 1 | ROZPOCET
21 | K | 181301108.S | Naloženie, uloženie a rozprestretie prebytočnej zeminy | m3 | 2401.9 |  | 0 |  |  |  | znížená |  | 0 | 0 | 0 | 0 | 0 | 4 | K | 2 |  |  |  | ROZPOCET | 0 | 0 | 0 | 0 | 0 | 2 | 0 | 4 | -1274907621
| P |  | Poznámka k položke: - v rámci katastrálneho územia | [15 empty] | P | 2
| VV |  | 2401,90 "prebytočná zemina z odhumusovania" |  | 2401.9 | [13 empty] | VV | 2 | 2 | True | 1 | ROZPOCET
| D | 2 | Zakladanie |  |  |  | 0 | [5 empty] | 0 |  | 1.4301 |  | 0 | 1 | D | 1 |  |  |  | ROZPOCET | [6 empty] | 0
22 | K | 215901101.S | Zhutnenie podložia z rastlej horniny 1 až 4 pod násypy, z hornina súdržných do 92 % PS a nesúdržných | m2 | 1469.2 |  | 0 |  |  |  | znížená |  | 0 | 0 | 0 | 0 | 0 | 4 | K | 2 |  |  |  | ROZPOCET | 0 | 0 | 0 | 0 | 0 | 2 | 0 | 4 | 1271054391
| VV |  | 1469,20 "pod násypom krajnice - vetva B" |  | 1469.2 | [13 empty] | VV | 2 | 2 | True | 1 | ROZPOCET
23 | K | 289971211.S | Zhotovenie vrstvy z geotextílie na upravenom povrchu sklon do 1 : 5 , šírky od 0 do 3 m | m2 | 6111.5 |  | 0 |  |  |  | znížená |  | 0 | 3e-05 | 0.18335 | 0 | 0 | 4 | K | 2 |  |  |  | ROZPOCET | 0 | 0 | 0 | 0 | 0 | 2 | 0 | 4 | 1457646125
| VV |  | - vetva B | [15 empty] | VV | 2 | 1 | True | 0 | ROZPOCET
| VV |  | 6111,50 "separačná geotextília - úprava pláne" |  | 6111.5 | [13 empty] | VV | 2 | 2 | True | 1 | ROZPOCET
24 | M | 693110005000.S | Geotextília polyesterová netkaná 200 g/m2 | m2 | 6233.73 |  | 0 |  |  |  | znížená |  | 0 | 0.0002 | 1.2467 | 0 | 0 | 8 | M | 2 |  |  |  | ROZPOCET | 0 | 0 | 0 | 0 | 0 | 2 | 0 | 4 | -532174066
| VV |  | - vetva B | [15 empty] | VV | 2 | 1 | True | 0 | ROZPOCET
| VV |  | 6111,50 "separačná geotextília - úprava pláne" |  | 6111.5 | [13 empty] | VV | 2 | 2 | True | 1 | ROZPOCET
| VV |  | 6111,5*1,02 'Prepočítané koeficientom množstva |  | 6233.73 | [13 empty] | VV | 2 | 2 | False | 1 | ROZPOCET
| D | 3 | Zvislé a kompletné konštrukcie |  |  |  | 0 | [5 empty] | 0 |  | 0.61436 |  | 0 | 1 | D | 1 |  |  |  | ROZPOCET | [6 empty] | 0
25 | K | 388995210.S | Chránička káblov z rúr HDPE do DN 110 | m | 349 |  | 0 |  |  |  | znížená |  | 0 | 0.00077 | 0.26873 | 0 | 0 | 4 | K | 2 |  |  |  | ROZPOCET | 0 | 0 | 0 | 0 | 0 | 2 | 0 | 4 | 1857727973
| VV |  | 2*21,0 "2xDN110 - optokábel" |  | 42 | [13 empty] | VV | 2 | 2 | True | 0 | ROZPOCET
| VV |  | 1*21,0 "1xDN110 - vodovod" |  | 21 | [13 empty] | VV | 2 | 2 | True | 0 | ROZPOCET
| VV |  | 2*22,0 "2xDN110 - NN" |  | 44 | [13 empty] | VV | 2 | 2 | True | 0 | ROZPOCET
| VV |  | 4*22,0 "4xDN110 - NN" |  | 88 | [13 empty] | VV | 2 | 2 | True | 0 | ROZPOCET
| VV |  | 6*22,0 "6xDN40 - SLP" |  | 132 | [13 empty] | VV | 2 | 2 | True | 0 | ROZPOCET
| VV |  | 1*22,0 "1xDN100-vodovod"" |  | 22 | [13 empty] | VV | 2 | 2 | True | 0 | ROZPOCET
| VV |  | Súčet |  | 349 | [13 empty] | VV | 2 | 4 | True | 1 | ROZPOCET
26 | K | 388995214.S | Chránička káblov z rúr HDPE nad DN 140 do DN 160 | m | 259 |  | 0 |  |  |  | znížená |  | 0 | 0.00123 | 0.31857 | 0 | 0 | 4 | K | 2 |  |  |  | ROZPOCET | 0 | 0 | 0 | 0 | 0 | 2 | 0 | 4 | 1610258787
| VV |  | 2*22,0 "2xDN160 " |  | 44 | [13 empty] | VV | 2 | 2 | True | 0 | ROZPOCET
| VV |  | 4*35,0 "4xDN160-VN22kV, VN22kV PSBS " |  | 140 | [13 empty] | VV | 2 | 2 | True | 0 | ROZPOCET
| VV |  | 3*25,0 "3xDN160-VN22kV ZSDi " |  | 75 | [13 empty] | VV | 2 | 2 | True | 0 | ROZPOCET
| VV |  | Súčet |  | 259 | [13 empty] | VV | 2 | 4 | True | 1 | ROZPOCET
27 | K | 388995215.S | Chránička káblov z rúr HDPE nad DN 160 do DN 200 | m | 22 |  | 0 |  |  |  | znížená |  | 0 | 0.00123 | 0.02706 | 0 | 0 | 4 | K | 2 |  |  |  | ROZPOCET | 0 | 0 | 0 | 0 | 0 | 2 | 0 | 4 | -1441600330
| VV |  | 1*22,0 "1xDN200" |  | 22 | [13 empty] | VV | 2 | 2 | True | 1 | ROZPOCET
| D | 4 | Vodorovné konštrukcie |  |  |  | 0 | [5 empty] | 0 |  | 1.5382 |  | 0 | 1 | D | 1 |  |  |  | ROZPOCET | [6 empty] | 0
28 | K | 451577877.S | Podklad pod dlažbu v ploche vodorovnej alebo v sklone do 1:5 hr. od 30 do 100 mm zo štrkopiesku | m2 | 9.5 |  | 0 |  |  |  | znížená |  | 0 | 0.16192 | 1.5382 | 0 | 0 | 4 | K | 2 |  |  |  | ROZPOCET | 0 | 0 | 0 | 0 | 0 | 2 | 0 | 4 | 614381627
| VV |  | - vetva B | [15 empty] | VV | 2 | 1 | True | 0 | ROZPOCET
| VV |  | 9,50 "pre prídlažbu z lomového kameňa hr 100mm" |  | 9.5 | [13 empty] | VV | 2 | 2 | True | 1 | ROZPOCET
| D | 5 | Komunikácie |  |  |  | 0 | [5 empty] | 0 |  | 7683.0593 |  | 0 | 1 | D | 1 |  |  |  | ROZPOCET | [6 empty] | 0
29 | K | 564861111.S | Podklad zo štrkodrviny s rozprestretím a zhutnením, po zhutnení hr. 200 mm | m2 | 5444.204 |  | 0 |  |  |  | znížená |  | 0 | 0.46 | 2504.3338 | 0 | 0 | 4 | K | 2 |  |  |  | ROZPOCET | 0 | 0 | 0 | 0 | 0 | 2 | 0 | 4 | -506075975
| VV |  | 4734,09 "konštrukcia betónovej vozovky - vetva B" |  | 4734.09 | [13 empty] | VV | 2 | 2 | True | 1 | ROZPOCET
| VV |  | 4734,09*1,15 'Prepočítané koeficientom množstva |  | 5444.204 | [13 empty] | VV | 2 | 2 | False | 1 | ROZPOCET
30 | K | 567133112.S | Podklad z kameniva stmeleného cementom s rozprestretím a zhutnením, CBGM C 5/6, po zhutnení hr. 170 mm | m2 | 5112.817 |  | 0 |  |  |  | znížená |  | 0 | 0.4005 | 2047.6832 | 0 | 0 | 4 | K | 2 |  |  |  | ROZPOCET | 0 | 0 | 0 | 0 | 0 | 2 | 0 | 4 | 919564549
| VV |  | 4734,09 "konštrukcia betónovej vozovky - vetva B" |  | 4734.09 | [13 empty] | VV | 2 | 2 | True | 1 | ROZPOCET
| VV |  | 4734,09*1,08 'Prepočítané koeficientom množstva |  | 5112.817 | [13 empty] | VV | 2 | 2 | False | 1 | ROZPOCET
31 | K | 569751111.S | Spevnenie krajníc alebo komun. pre peších s rozpr. a zhutnením, kamenivom drveným hr. 150 mm | m2 | 894.75 |  | 0 |  |  |  | znížená |  | 0 | 0.2916 | 260.9091 | 0 | 0 | 4 | K | 2 |  |  |  | ROZPOCET | 0 | 0 | 0 | 0 | 0 | 2 | 0 | 4 | -1805223547
| VV |  | 894,75 " vetva B" |  | 894.75 | [13 empty] | VV | 2 | 2 | True | 1 | ROZPOCET
32 | K | 569903321.S | Zhotovenie zemných krajníc z hornín akejkoľvek triedy bez zhutnenia | m3 | 265.9 |  | 0 |  |  |  | znížená |  | 0 | 0 | 0 | 0 | 0 | 4 | K | 2 |  |  |  | ROZPOCET | 0 | 0 | 0 | 0 | 0 | 2 | 0 | 4 | -1141362946
| P |  | Poznámka k položke: - vrátane materiálu | [15 empty] | P | 2
| VV |  | 265,90 "nespevnená krajnica - vetva B" |  | 265.9 | [13 empty] | VV | 2 | 2 | True | 1 | ROZPOCET
33 | K | 581150211.S | Kryt cementobetónový cestných komunikácií skupiny CB II pre TDZ II, III a IV, hr. 260 mm | m2 | 4734.09 |  | 0 |  |  |  | znížená |  | 0 | 0.60505 | 2864.3612 | 0 | 0 | 4 | K | 2 |  |  |  | ROZPOCET | 0 | 0 | 0 | 0 | 0 | 2 | 0 | 4 | -1529436929
| VV |  | 4734,09 "konštrukcia betónovej vozovky - vetva B" |  | 4734.09 | [13 empty] | VV | 2 | 2 | True | 1 | ROZPOCET
34 | K | 594511111.S | Dlažba z lomového kameňa do lôžka z betónu tr. C 8/10 | m2 | 9.5 |  | 0 |  |  |  | znížená |  | 0 | 0.60758 | 5.772 | 0 | 0 | 4 | K | 2 |  |  |  | ROZPOCET | 0 | 0 | 0 | 0 | 0 | 2 | 0 | 4 | 2112794005
| VV |  | - vetva B | [15 empty] | VV | 2 | 1 | True | 0 | ROZPOCET
| VV |  | 9,50 "prídlažba - ukončenie žľabovky vo vsakovacej priekope" |  | 9.5 | [13 empty] | VV | 2 | 2 | True | 1 | ROZPOCET
| D | 9 | Ostatné konštrukcie a práce-búranie |  |  |  | 0 | [5 empty] | 0 |  | 20.8365 |  | 0 | 1 | D | 1 |  |  |  | ROZPOCET | [6 empty] | 0
35 | K | 911332331.S | Osadenie a montáž cestného zvodidla oceľového jednostranného úrovne zachytenia H2 so zabaranením stĺpikov pri vz. 1,9 m | m | 78 |  | 0 |  |  |  | znížená |  | 0 | 0 | 0 | 0 | 0 | 4 | K | 2 |  |  |  | ROZPOCET | 0 | 0 | 0 | 0 | 0 | 2 | 0 | 4 | -1354227524
| VV |  | vetva B | [15 empty] | VV | 2 | 1 | True | 0 | ROZPOCET
| VV |  | 78,00 "oceľové zvodidlo dl 70,0 m +2x4,0m nábeh " |  | 78 | [13 empty] | VV | 2 | 2 | True | 1 | ROZPOCET
36 | M | 553550000500.S | Zvodidlo cestné jednostranné oceľové, vzdialenosť stĺpikov 1,9 m, úroveň zachytenia H2, dištančný diel, prídavný profil, komplet | m | 78 |  | 0 |  |  |  | znížená |  | 0 | 0.04703 | 3.6683 | 0 | 0 | 8 | M | 2 |  |  |  | ROZPOCET | 0 | 0 | 0 | 0 | 0 | 2 | 0 | 4 | -1216897189
37 | K | 918101111.S | Lôžko pod obrubníky, krajníky alebo obruby z dlažobných kociek z betónu prostého tr. C 12/15 | m3 | 4.5 |  | 0 |  |  |  | znížená |  | 0 | 2.2011 | 9.9049 | 0 | 0 | 4 | K | 2 |  |  |  | ROZPOCET | 0 | 0 | 0 | 0 | 0 | 2 | 0 | 4 | -2081386022
| VV |  | 4,50 "betónové lôžko pre priekopové tvárnice - vetva B" |  | 4.5 | [13 empty] | VV | 2 | 2 | True | 1 | ROZPOCET
39 | K | 935111111.S | Osadenie priekopového žľabu z betónových priekop. tvárnic šírky do 500 mm | m | 35 |  | 0 |  |  |  | znížená |  | 0 | 0.11743 | 4.1101 | 0 | 0 | 4 | K | 2 |  |  |  | ROZPOCET | 0 | 0 | 0 | 0 | 0 | 2 | 0 | 4 | 937848781
| VV |  | 35,00 "vetva B" |  | 35 | [13 empty] | VV | 2 | 2 | True | 1 | ROZPOCET
40 | M | 592270000300.S | Tvárnica priekopová a melioračná, prídlažba betónová, rozmer 500x250x80 mm | ks | 141.4 |  | 0 |  |  |  | znížená |  | 0 | 0.0223 | 3.1532 | 0 | 0 | 8 | M | 2 |  |  |  | ROZPOCET | 0 | 0 | 0 | 0 | 0 | 2 | 0 | 4 | 1053983513
| VV |  | 35,00 "vetva B" |  | 35 | [13 empty] | VV | 2 | 2 | True | 1 | ROZPOCET
| VV |  | 35*4,04 'Prepočítané koeficientom množstva |  | 141.4 | [13 empty] | VV | 2 | 2 | False | 1 | ROZPOCET
| D | VRN | Investičné náklady neobsiahnuté v cenách |  |  |  | 0 | [5 empty] | 0 |  | 0 |  | 0 | 5 | D | 0 |  |  |  | ROZPOCET | [6 empty] | 0
41 | K | 000400021.S | Projektové práce - stavebná časť (stavebné objekty vrátane ich technického vybavenia). náklady na vypracovanie výrobno-technickej dokumentácie pre zhotoviteľa | kpl | 1 |  | 0 |  |  |  | znížená |  | 0 | 0 | 0 | 0 | 0 | 1024 | K | 1 |  |  |  | ROZPOCET | 0 | 0 | 0 | 0 | 0 | 2 | 0 | 1024 | -1245891006
42 | K | 000400022.S | Projektové práce - stavebná časť (stavebné objekty vrátane ich technického vybavenia). náklady na dokumentáciu skutočného zhotovenia stavby | kpl | 1 |  | 0 |  |  |  | znížená |  | 0 | 0 | 0 | 0 | 0 | 1024 | K | 1 |  |  |  | ROZPOCET | 0 | 0 | 0 | 0 | 0 | 2 | 0 | 1024 | -563551881

## SO 2.02.3 - SO 2.02.3 Do...
[9 empty] | >> skryté stĺpce << | [9 empty] | {c86f4b30-0263-4bff-8e94-1b916a679f0d}
0
| KRYCÍ LIST ROZPOČTU | [8 empty] | v --- nižšie sa nachádzajú doplnkové a pomocné údaje k zostavám --- v | [8 empty] | False
Stavba:
IP Horná Streda
Objekt:
SO 2.02 - SO 2.02 Dočasné objazdové komunikácie
Časť:
SO 2.02.3 - SO 2.02.3 Dočasné objazdové komunikácie - Vetva C
| JKSO: |  |  |  |  | ČS:
| Miesto: |  |  |  |  | Dátum: | 31. 7. 2026
| Objednávateľ: |  |  |  |  | IČO:
IČ DPH:
| Zhotoviteľ: |  |  |  |  | IČO: | Vyplň údaj
|  | Vyplň údaj |  |  |  | IČ DPH: | Vyplň údaj
| Projektant: |  |  |  |  | IČO:
IČ DPH:
| Spracovateľ: |  |  |  |  | IČO:
IČ DPH:
Poznámka:
Trvalé dopravné značenie pre celý SO 2.02 dočasné objazdové komunikácie je vykázaný SO 2.02.1 Dočasné objazdové komunikácie - Vetva A.
| Cena bez DPH | [5 empty] | 0
|  |  | Základ dane |  |  | Sadzba dane | Výška dane
| DPH | základná | 0 |  |  | 23% | 0
|  | znížená | 0 |  |  | 23% | 0
|  | zákl. prenesená | 0 |  |  | 23% | 0
|  | zníž. prenesená | 0 |  |  | 23% | 0
|  | nulová | 0 |  |  | 0% | 0
| Cena s DPH |  |  | v | EUR |  | 0
| Projektant |  |  | Spracovateľ
| Dátum a podpis: |  | Pečiatka | Dátum a podpis: |  |  | Pečiatka
| Objednávateľ |  |  | Zhotoviteľ
| Dátum a podpis: |  | Pečiatka | Dátum a podpis: |  |  | Pečiatka
REKAPITULÁCIA ROZPOČTU
Stavba:
IP Horná Streda
Objekt:
SO 2.02 - SO 2.02 Dočasné objazdové komunikácie
Časť:
SO 2.02.3 - SO 2.02.3 Dočasné objazdové komunikácie - Vetva C
Miesto: | [5 empty] | Dátum: | 31. 7. 2026
Objednávateľ: | [5 empty] | Projektant:
Zhotoviteľ: |  |  | Vyplň údaj |  |  | Spracovateľ:
Kód dielu - Popis | [6 empty] | Cena celkom [EUR]
Náklady z rozpočtu | [6 empty] | 0 | [12 empty] | -1
| HSV - Práce a dodávky HSV | [5 empty] | 0
| 1 - Zemné práce | [5 empty] | 0
| 2 - Zakladanie | [5 empty] | 0
| 3 - Zvislé a kompletné konštrukcie | [5 empty] | 0
| 5 - Komunikácie | [5 empty] | 0
| 9 - Ostatné konštrukcie a práce-búranie | [5 empty] | 0
| VRN - Investičné náklady neobsiahnuté v cenách | [5 empty] | 0
ROZPOČET
Stavba:
IP Horná Streda
Objekt:
SO 2.02 - SO 2.02 Dočasné objazdové komunikácie
Časť:
SO 2.02.3 - SO 2.02.3 Dočasné objazdové komunikácie - Vetva C
Miesto: | [5 empty] | Dátum: | 31. 7. 2026
Objednávateľ: | [5 empty] | Projektant:
Zhotoviteľ: |  |  | Vyplň údaj |  |  | Spracovateľ:
PČ | Typ | Kód | Popis | MJ | Množstvo | J.cena [EUR] | Cena celkom [EUR] | Cenová sústava |  |  | DPH | J. Nh [h] | Nh celkom [h] | J. hmotnosť [t] | Hmotnosť celkom [t] | J. suť [t] | Suť Celkom [t]
Náklady z rozpočtu | [6 empty] | 0 | [5 empty] | 0 |  | 5708.4022 |  | 4888.7022 |  | D | -1 | [10 empty] | 0
| D | HSV | Práce a dodávky HSV |  |  |  | 0 | [5 empty] | 0 |  | 5708.4022 |  | 4888.7022 | 1 | D | 0 |  |  |  | ROZPOCET | [6 empty] | 0
| D | 1 | Zemné práce |  |  |  | 0 | [5 empty] | 0 |  | 2515.8778 |  | 4888.7022 | 1 | D | 1 |  |  |  | ROZPOCET | [6 empty] | 0
1 | K | 111101101.S | Oddrnenie trávnatej plochy s príp. premiestnením a uložením na hromady do 50 m, pri celkovej ploche do 1000m2 | m2 | 256.5 |  | 0 |  |  |  | znížená |  | 0 | 0 | 0 | 0 | 0 | 4 | K | 2 |  |  |  | ROZPOCET | 0 | 0 | 0 | 0 | 0 | 2 | 0 | 4 | 1180968447
| VV |  | 256,50 "trávnatá plocha hr. 0,20m" |  | 256.5 | [13 empty] | VV | 2 | 2 | True | 1 | ROZPOCET
2 | K | 162303101.S | Vodorovné premiestnenie výkopku pre cesty po spevnenej ceste z horniny tr.1-4 do 1000 m3 na vzdialenosť do 500 m | m3 | 51.3 |  | 0 |  |  |  | znížená |  | 0 | 0 | 0 | 0 | 0 | 4 | K | 2 |  |  |  | ROZPOCET | 0 | 0 | 0 | 0 | 0 | 2 | 0 | 4 | 1279037764
| P |  | Poznámka k položke: - nevhodná zemina na skládku | [15 empty] | P | 2
| VV |  | 256,50*0,2 "zemina z oddrnenia"" |  | 51.3 | [13 empty] | VV | 2 | 2 | True | 1 | ROZPOCET
3 | K | 162503102.S | Vodorovné premiestnenie výkopku pre cesty po spevnenej ceste z horniny tr.1-4 do 1000 m3 na vzdialenosť do 3000 m | m3 | 51.3 |  | 0 |  |  |  | znížená |  | 0 | 0 | 0 | 0 | 0 | 4 | K | 2 |  |  |  | ROZPOCET | 0 | 0 | 0 | 0 | 0 | 2 | 0 | 4 | 176121940
| P |  | Poznámka k položke: - nevhodná zemina na skládku | [15 empty] | P | 2
| VV |  | 256,50*0,2 "zemina z oddrnenia"" |  | 51.3 | [13 empty] | VV | 2 | 2 | True | 1 | ROZPOCET
4 | K | 162503103.S | Vodorovné premiestnenie výkopku pre cesty po spevnenej ceste z horniny tr.1-4 do 1000 m3, príplatok k cene za každých ďalšich a začatých 1000 m | m3 | 1128.6 |  | 0 |  |  |  | znížená |  | 0 | 0 | 0 | 0 | 0 | 4 | K | 2 |  |  |  | ROZPOCET | 0 | 0 | 0 | 0 | 0 | 2 | 0 | 4 | 1743950673
| P |  | Poznámka k položke: - nevhodná zemina na skládku do 25 km | [15 empty] | P | 2
| VV |  | 256,50*0,2*(25-3) "zemina z oddrnenia"" |  | 1128.6 | [13 empty] | VV | 2 | 2 | True | 1 | ROZPOCET
5 | K | 167101101.S | Nakladanie neuľahnutého výkopku z hornín tr.1-4 do 100 m3 | m3 | 51.3 |  | 0 |  |  |  | znížená |  | 0 | 0 | 0 | 0 | 0 | 4 | K | 2 |  |  |  | ROZPOCET | 0 | 0 | 0 | 0 | 0 | 2 | 0 | 4 | -999906117
| P |  | Poznámka k položke: - nevhodná zemina na skládku | [15 empty] | P | 2
| VV |  | 256,50*0,2 "zemina z oddrnenia"" |  | 51.3 | [13 empty] | VV | 2 | 2 | True | 1 | ROZPOCET
6 | K | 113157341.S | Odstránenie podkladu alebo krytu asfaltového v ploche nad 200 m2 strojne, hr. vrstvy do 50 mm, -0,11000t | m2 | 2090.4 |  | 0 |  |  |  | znížená |  | 0 | 0 | 0 | 0.11 | 229.944 | 4 | K | 2 |  |  |  | ROZPOCET | 0 | 0 | 0 | 0 | 0 | 2 | 0 | 4 | -1571073417
| VV |  | 2090,40 "konštrukcia asfaltovej vozovky hr. 40 mm - AC 11 O - vetva C" |  | 2090.4 | [13 empty] | VV | 2 | 2 | True | 1 | ROZPOCET
65 | K | 113157342.S | Odstránenie podkladu alebo krytu asfaltového v ploche nad 200 m2 strojne, hr. vrstvy nad 50 do 100 mm, -0,22000t | m2 | 2090.4 |  | 0 |  |  |  | znížená |  | 0 | 0 | 0 | 0.22 | 459.888 | 4 | K | 2 |  |  |  | ROZPOCET | 0 | 0 | 0 | 0 | 0 | 2 | 0 | 4 | -681880392
| VV |  | 2090,40 "konštrukcia asfaltovej vozovky hr. 60 mm - AC 16 L - vetva C" |  | 2090.4 | [13 empty] | VV | 2 | 2 | True | 1 | ROZPOCET
7 | K | 113157322.S | Odstránenie podkladu alebo krytu z kameniva hrubého drveného v ploche nad 200 m2 strojne, hr. vrstvy nad 100 do 200 mm, -0,23500t | m2 | 2257.632 |  | 0 |  |  |  | znížená |  | 0 | 0 | 0 | 0.235 | 530.5435 | 4 | K | 2 |  |  |  | ROZPOCET | 0 | 0 | 0 | 0 | 0 | 2 | 0 | 4 | -363879277
| VV |  | 2090,40 "konštrukcia asfaltovej vozovky - cementom stmelená vrstva hr. 200mm - vetva C" |  | 2090.4 | [13 empty] | VV | 2 | 2 | True | 1 | ROZPOCET
| VV |  | 2090,4*1,08 'Prepočítané koeficientom množstva |  | 2257.632 | [13 empty] | VV | 2 | 2 | False | 1 | ROZPOCET
8 | K | 113157322.S | Odstránenie podkladu alebo krytu z kameniva hrubého drveného v ploche nad 200 m2 strojne, hr. vrstvy nad 100 do 200 mm, -0,23500t | m2 | 294 |  | 0 |  |  |  | znížená |  | 0 | 0 | 0 | 0.235 | 69.09 | 4 | K | 2 |  |  |  | ROZPOCET | 0 | 0 | 0 | 0 | 0 | 2 | 0 | 4 | -18233069
| VV |  | - vetva C | [15 empty] | VV | 2 | 1 | True | 0 | ROZPOCET
| VV |  | 294,00 "zhutnená krajnica hr 150mm" |  | 294 | [13 empty] | VV | 2 | 2 | True | 1 | ROZPOCET
9 | K | 113157327.S | Odstránenie podkladu alebo krytu z kam. hrubého v ploche nad 200 m2 | m3 | 1430 |  | 0 |  |  |  | znížená |  | 0 | 0 | 0 | 1.8 | 2574 | 4 | K | 2 |  |  |  | ROZPOCET | 0 | 0 | 0 | 0 | 0 | 2 | 0 | 4 | 651145879
| VV |  | - vetva C | [15 empty] | VV | 2 | 1 | True | 0 | ROZPOCET
| VV |  | 95,20 "dosypávka nespevnenej krajnice" |  | 95.2 | [13 empty] | VV | 2 | 2 | True | 0 | ROZPOCET
| VV |  | 1334,80 "materiál z aktívnej zóny" |  | 1334.8 | [13 empty] | VV | 2 | 2 | True | 0 | ROZPOCET
| VV |  | Súčet |  | 1430 | [13 empty] | VV | 2 | 4 | True | 1 | ROZPOCET
10 | K | 113307222.S | Odstránenie podkladu v ploche nad 200 m2 z kameniva hrubého drveného, hr.100 do 200 mm, -0,23500t | m2 | 2403.96 |  | 0 |  |  |  | znížená |  | 0 | 0 | 0 | 0.235 | 564.9306 | 4 | K | 2 |  |  |  | ROZPOCET | 0 | 0 | 0 | 0 | 0 | 2 | 0 | 4 | 1250323854
| VV |  | 2090,40 "konštrukcia asfaltovej vozovky -ŠD hr. 200mm - vetva C" |  | 2090.4 | [13 empty] | VV | 2 | 2 | True | 1 | ROZPOCET
| VV |  | 2090,4*1,15 'Prepočítané koeficientom množstva |  | 2403.96 | [13 empty] | VV | 2 | 2 | False | 1 | ROZPOCET
11 | K | 113157342.S | Odstránenie podkladu alebo krytu asfaltového v ploche nad 200 m2 strojne, hr. vrstvy nad 50 do 100 mm, -0,22000t | m2 | 2090.4 |  | 0 |  |  |  | znížená |  | 0 | 0 | 0 | 0.22 | 459.888 | 4 | K | 2 |  |  |  | ROZPOCET | 0 | 0 | 0 | 0 | 0 | 2 | 0 | 4 | -1847548336
| VV |  | 2090,40 "konštrukcia asfaltovej vozovky - AC 22 P hr. 70mm - vetva C" |  | 2090.4 | [13 empty] | VV | 2 | 2 | True | 1 | ROZPOCET
12 | K | 113311110.S | Odstránenie geotextílie separačnej -0,00020t | m2 | 2090.4 |  | 0 |  |  |  | znížená |  | 0 | 0 | 0 | 0.0002 | 0.41808 | 4 | K | 2 |  |  |  | ROZPOCET | 0 | 0 | 0 | 0 | 0 | 2 | 0 | 4 | -553144192
| VV |  | - vetva C | [15 empty] | VV | 2 | 1 | True | 0 | ROZPOCET
| VV |  | 2090,40 "separačná geotextília - úprava pláne" |  | 2090.4 | [13 empty] | VV | 2 | 2 | True | 1 | ROZPOCET
13 | K | 121101113.S | Odstránenie ornice s premiestn. na hromady, so zložením na vzdialenosť do 100 m a do 10000 m3 | m3 | 1312.1 |  | 0 |  |  |  | znížená |  | 0 | 0 | 0 | 0 | 0 | 4 | K | 2 |  |  |  | ROZPOCET | 0 | 0 | 0 | 0 | 0 | 2 | 0 | 4 | 2106501118
| VV |  | - vetva C | [15 empty] | VV | 2 | 1 | True | 0 | ROZPOCET
| VV |  | 1312,10 "odhumusovanie hr 0,55/0,35m " |  | 1312.1 | [13 empty] | VV | 2 | 2 | True | 1 | ROZPOCET
14 | K | 162301141.S | Vodorovné premiestnenie výkopku po spevnenej ceste z horniny tr.1-4, nad 1000 do 10000 m3 na vzdialenosť nad 50 do 500 m | m3 | 1312.1 |  | 0 |  |  |  | znížená |  | 0 | 0 | 0 | 0 | 0 | 4 | K | 2 |  |  |  | ROZPOCET | 0 | 0 | 0 | 0 | 0 | 2 | 0 | 4 | 845392844
| P |  | Poznámka k položke: - uloženie na medziskládku - spätné zahumusovanie v SO 2.02.3 | [15 empty] | P | 2
| VV |  | - vetva C | [15 empty] | VV | 2 | 1 | True | 0 | ROZPOCET
| VV |  | 1312,10 "zemina z odhumusovania" |  | 1312.1 | [13 empty] | VV | 2 | 2 | True | 1 | ROZPOCET
15 | K | 167102121.S | Nakladanie a prekladanie výkopku na spätné použitie | m3 | 1312.1 |  | 0 |  |  |  | znížená |  | 0 | 0 | 0 | 0 | 0 | 4 | K | 2 |  |  |  | ROZPOCET | 0 | 0 | 0 | 0 | 0 | 2 | 0 | 4 | 1912305859
| P |  | Poznámka k položke: - uloženie ma medziskládku do5km, spätné naloženie a odvoz na miesto použitia | [15 empty] | P | 2
| VV |  | - vetva C | [15 empty] | VV | 2 | 1 | True | 0 | ROZPOCET
| VV |  | 1312,10 "zemina na spätné zahumusovanie v SO 2.02" |  | 1312.1 | [13 empty] | VV | 2 | 2 | True | 1 | ROZPOCET
16 | K | 122301101.S | Odkopávka a prekopávka nezapažená v hornine 4, do 100 m3 | m3 | 80.44 |  | 0 |  |  |  | znížená |  | 0 | 0 | 0 | 0 | 0 | 4 | K | 2 |  |  |  | ROZPOCET | 0 | 0 | 0 | 0 | 0 | 2 | 0 | 4 | 1583360718
| VV |  | 80,44 "výkop pre chráničky+vodovodná šachta+úprava šupatiek" |  | 80.44 | [13 empty] | VV | 2 | 2 | True | 1 | ROZPOCET
17 | K | 122301109.S | Odkopávky a prekopávky nezapažené. Príplatok za lepivosť horniny 4 | m3 | 26.813 |  | 0 |  |  |  | znížená |  | 0 | 0 | 0 | 0 | 0 | 4 | K | 2 |  |  |  | ROZPOCET | 0 | 0 | 0 | 0 | 0 | 2 | 0 | 4 | -1642163631
| VV |  | 80,44/3 "výkop pre chráničky+vodovodná šachta+úprava šupatiek" |  | 26.813 | [13 empty] | VV | 2 | 2 | True | 1 | ROZPOCET
18 | K | 162301101.S | Vodorovné premiestnenie výkopku po spevnenej ceste z horniny tr.1-4, do 100 m3 na vzdialenosť do 500 m | m3 | 80.44 |  | 0 |  |  |  | znížená |  | 0 | 0 | 0 | 0 | 0 | 4 | K | 2 |  |  |  | ROZPOCET | 0 | 0 | 0 | 0 | 0 | 2 | 0 | 4 | -1093510990
| P |  | Poznámka k položke: - nevhodná zemina na skládku | [15 empty] | P | 2
| VV |  | 80,44 "výkop pre chráničky+vodovodná šachta+úprava šupatiek" |  | 80.44 | [13 empty] | VV | 2 | 2 | True | 1 | ROZPOCET
19 | K | 162501102.S | Vodorovné premiestnenie výkopku po spevnenej ceste z horniny tr.1-4, do 100 m3 na vzdialenosť do 3000 m | m3 | 80.44 |  | 0 |  |  |  | znížená |  | 0 | 0 | 0 | 0 | 0 | 4 | K | 2 |  |  |  | ROZPOCET | 0 | 0 | 0 | 0 | 0 | 2 | 0 | 4 | 573900426
| P |  | Poznámka k položke: - nevhodná zemina na skládku | [15 empty] | P | 2
| VV |  | 80,44 "výkop pre chráničky+vodovodná šachta+úprava šupatiek" |  | 80.44 | [13 empty] | VV | 2 | 2 | True | 1 | ROZPOCET
20 | K | 162501105.S | Vodorovné premiestnenie výkopku po spevnenej ceste z horniny tr.1-4, do 100 m3, príplatok k cene za každých ďalšich a začatých 1000 m | m3 | 1769.68 |  | 0 |  |  |  | znížená |  | 0 | 0 | 0 | 0 | 0 | 4 | K | 2 |  |  |  | ROZPOCET | 0 | 0 | 0 | 0 | 0 | 2 | 0 | 4 | -796565350
| P |  | Poznámka k položke: - nevhodná zemina na skládku do 25 km | [15 empty] | P | 2
| VV |  | 80,44*(25-3) "výkopová zemina - chráničky+vodovodná šachta+úprava šupatiek" |  | 1769.68 | [13 empty] | VV | 2 | 2 | True | 1 | ROZPOCET
21 | K | 167101101.S | Nakladanie neuľahnutého výkopku z hornín tr.1-4 do 100 m3 | m3 | 80.44 |  | 0 |  |  |  | znížená |  | 0 | 0 | 0 | 0 | 0 | 4 | K | 2 |  |  |  | ROZPOCET | 0 | 0 | 0 | 0 | 0 | 2 | 0 | 4 | -1996524841
| P |  | Poznámka k položke: - nevhodná zemina na skládku | [15 empty] | P | 2
| VV |  | 80,44 "výkopová zemina - chráničky+vodovodná šachta+úprava šupatiek" |  | 80.44 | [13 empty] | VV | 2 | 2 | True | 1 | ROZPOCET
22 | K | 122301103.S | Odkopávka a prekopávka v hornine 4, nad 1000 do 10000 m3 | m3 | 1008.2 |  | 0 |  |  |  | znížená |  | 0 | 0 | 0 | 0 | 0 | 4 | K | 2 |  |  |  | ROZPOCET | 0 | 0 | 0 | 0 | 0 | 2 | 0 | 4 | 80826373
| VV |  | 1008,20 "výkop pre asfaltovú vozovku - vetva C" |  | 1008.2 | [13 empty] | VV | 2 | 2 | True | 1 | ROZPOCET
23 | K | 122301109.S | Odkopávky a prekopávky nezapažené. Príplatok za lepivosť horniny 4 | m3 | 336.067 |  | 0 |  |  |  | znížená |  | 0 | 0 | 0 | 0 | 0 | 4 | K | 2 |  |  |  | ROZPOCET | 0 | 0 | 0 | 0 | 0 | 2 | 0 | 4 | -2068582338
| VV |  | 1008,20/3 "výkop pre asfaltovú vozovku - vetva C" |  | 336.067 | [13 empty] | VV | 2 | 2 | True | 1 | ROZPOCET
24 | K | 162201102.S | Vodorovné premiestnenie výkopku z horniny 1-4 nad 20-50m | m3 | 1008.2 |  | 0 |  |  |  | znížená |  | 0 | 0 | 0 | 0 | 0 | 4 | K | 2 |  |  |  | ROZPOCET | 0 | 0 | 0 | 0 | 0 | 2 | 0 | 4 | 441163808
| P |  | Poznámka k položke: - na spätné použizie v SO 2.02 | [15 empty] | P | 2
| VV |  | 1008,20 "výkopová zemina - cestné teleso" |  | 1008.2 | [13 empty] | VV | 2 | 2 | True | 1 | ROZPOCET
25 | K | 167102102.S | Nakladanie neuľahnutého výkopku z hornín tr.1-4 nad 1000 do 10000 m3 | m3 | 1008.2 |  | 0 |  |  |  | znížená |  | 0 | 0 | 0 | 0 | 0 | 4 | K | 2 |  |  |  | ROZPOCET | 0 | 0 | 0 | 0 | 0 | 2 | 0 | 4 | -988939384
| P |  | Poznámka k položke: - uloženie na medziskládku | [15 empty] | P | 2
| VV |  | 1008,20 "výkopová zemina - cestné teleso" |  | 1008.2 | [13 empty] | VV | 2 | 2 | True | 1 | ROZPOCET
26 | K | 167102121.S | Nakladanie a prekladanie výkopku na spätné použitie | m3 | 1008.2 |  | 0 |  |  |  | znížená |  | 0 | 0 | 0 | 0 | 0 | 4 | K | 2 |  |  |  | ROZPOCET | 0 | 0 | 0 | 0 | 0 | 2 | 0 | 4 | -88376081
| P |  | Poznámka k položke: - uloženie na medziskládku do 5km, spätné naloženie a odvoz na miesto použitia | [15 empty] | P | 2
| VV |  | 1008,20 "výkopová zemina - spätné použitie v SO 2.02" |  | 1008.2 | [13 empty] | VV | 2 | 2 | True | 1 | ROZPOCET
27 | K | 162201102.S | Vodorovné premiestnenie výkopku z horniny 1-4 nad 20-50m | m3 | 2406.418 |  | 0 |  |  |  | znížená |  | 0 | 0 | 0 | 0 | 0 | 4 | K | 2 |  |  |  | ROZPOCET | 0 | 0 | 0 | 0 | 0 | 2 | 0 | 4 | 1047486669
| VV |  | - vetva C | [15 empty] | VV | 2 | 1 | True | 0 | ROZPOCET
| VV |  | 451,526 "cementom stmelená vrstva - vrstva vozovky" |  | 451.526 | [13 empty] | VV | 2 | 2 | True | 0 | ROZPOCET
| VV |  | 480,792 "štrkodrva - vrstva vozovky" |  | 480.792 | [13 empty] | VV | 2 | 2 | True | 0 | ROZPOCET
| VV |  | 44,10 "štrkodrva - zhutnená krajnica" |  | 44.1 | [13 empty] | VV | 2 | 2 | True | 0 | ROZPOCET
| VV |  | 95,20 "dosypávka - nespevnená krajnica" |  | 95.2 | [13 empty] | VV | 2 | 2 | True | 0 | ROZPOCET
| VV |  | 1334,80 "materiál z aktívnej zóny" |  | 1334.8 | [13 empty] | VV | 2 | 2 | True | 0 | ROZPOCET
| VV |  | Súčet |  | 2406.418 | [13 empty] | VV | 2 | 4 | True | 1 | ROZPOCET
28 | K | 162501142.S | Vodorovné premiestnenie výkopku po spevnenej ceste z horniny tr.1-4, nad 1000 do 10000 m3 na vzdialenosť do 3000 m | m3 | 2406.418 |  | 0 |  |  |  | znížená |  | 0 | 0 | 0 | 0 | 0 | 4 | K | 2 |  |  |  | ROZPOCET | 0 | 0 | 0 | 0 | 0 | 2 | 0 | 4 | -919833122
| VV |  | - vetva C | [15 empty] | VV | 2 | 1 | True | 0 | ROZPOCET
| VV |  | 451,526 "cementom stmelená vrstva - vrstva vozovky" |  | 451.526 | [13 empty] | VV | 2 | 2 | True | 0 | ROZPOCET
| VV |  | 480,792 "štrkodrva - vrstva vozovky" |  | 480.792 | [13 empty] | VV | 2 | 2 | True | 0 | ROZPOCET
| VV |  | 44,10 "štrkodrva - zhutnená krajnica" |  | 44.1 | [13 empty] | VV | 2 | 2 | True | 0 | ROZPOCET
| VV |  | 95,20 "dosypávka - nespevnená krajnica" |  | 95.2 | [13 empty] | VV | 2 | 2 | True | 0 | ROZPOCET
| VV |  | 1334,80 "materiál z aktívnej zóny" |  | 1334.8 | [13 empty] | VV | 2 | 2 | True | 0 | ROZPOCET
| VV |  | Súčet |  | 2406.418 | [13 empty] | VV | 2 | 4 | True | 1 | ROZPOCET
29 | K | 162501143.S | Vodorovné premiestnenie výkopku po spevnenej ceste z horniny tr.1-4, nad 1000 do 10000 m3, príplatok k cene za každých ďalšich a začatých 1000 m | m3 | 52941.196 |  | 0 |  |  |  | znížená |  | 0 | 0 | 0 | 0 | 0 | 4 | K | 2 |  |  |  | ROZPOCET | 0 | 0 | 0 | 0 | 0 | 2 | 0 | 4 | 1679171917
| P |  | Poznámka k položke: - skládka do 25km | [15 empty] | P | 2
| VV |  | - vetva C | [15 empty] | VV | 2 | 1 | True | 0 | ROZPOCET
| VV |  | 451,526*(25-3) "cementom stmelená vrstva - vrstva vozovky" |  | 9933.572 | [13 empty] | VV | 2 | 2 | True | 0 | ROZPOCET
| VV |  | 480,792*(25-3) "štrkodrva - vrstva vozovky" |  | 10577.424 | [13 empty] | VV | 2 | 2 | True | 0 | ROZPOCET
| VV |  | 44,10*(25-3) "štrkodrva - zhutnená krajnica" |  | 970.2 | [13 empty] | VV | 2 | 2 | True | 0 | ROZPOCET
| VV |  | 95,20*(25-3) "dosypávka - nespevnená krajnica" |  | 2094.4 | [13 empty] | VV | 2 | 2 | True | 0 | ROZPOCET
| VV |  | 1334,80*(25-3) "materiál z aktívnej zóny" |  | 29365.6 | [13 empty] | VV | 2 | 2 | True | 0 | ROZPOCET
| VV |  | Súčet |  | 52941.196 | [13 empty] | VV | 2 | 4 | True | 1 | ROZPOCET
30 | K | 167102102.S | Nakladanie neuľahnutého výkopku z hornín tr.1-4 nad 1000 do 10000 m3 | m3 | 2406.418 |  | 0 |  |  |  | znížená |  | 0 | 0 | 0 | 0 | 0 | 4 | K | 2 |  |  |  | ROZPOCET | 0 | 0 | 0 | 0 | 0 | 2 | 0 | 4 | 533227772
| VV |  | - vetva C | [15 empty] | VV | 2 | 1 | True | 0 | ROZPOCET
| VV |  | 451,526 "cementom stmelená vrstva - vrstva vozovky" |  | 451.526 | [13 empty] | VV | 2 | 2 | True | 0 | ROZPOCET
| VV |  | 480,792 "štrkodrva - vrstva vozovky" |  | 480.792 | [13 empty] | VV | 2 | 2 | True | 0 | ROZPOCET
| VV |  | 44,10 "štrkodrva - zhutnená krajnica" |  | 44.1 | [13 empty] | VV | 2 | 2 | True | 0 | ROZPOCET
| VV |  | 95,20 "dosypávka - nespevnená krajnica" |  | 95.2 | [13 empty] | VV | 2 | 2 | True | 0 | ROZPOCET
| VV |  | 1334,80 "materiál z aktívnej zóny" |  | 1334.8 | [13 empty] | VV | 2 | 2 | True | 0 | ROZPOCET
| VV |  | Súčet |  | 2406.418 | [13 empty] | VV | 2 | 4 | True | 1 | ROZPOCET
31 | K | 171101111.S | Uloženie sypaniny do násypu nesúdržnej horníny v aktívnej zóne | m3 | 1334.8 |  | 0 |  |  |  | znížená |  | 0 | 0 | 0 | 0 | 0 | 4 | K | 2 |  |  |  | ROZPOCET | 0 | 0 | 0 | 0 | 0 | 2 | 0 | 4 | 790769931
| VV |  | 1334,80 "asfaltová vozovka - vetva C" |  | 1334.8 | [13 empty] | VV | 2 | 2 | True | 1 | ROZPOCET
32 | M | 103640000310.S | Materiál vhodný do aktívnej zóny | t | 2402.64 |  | 0 |  |  |  | znížená |  | 0 | 1 | 2402.64 | 0 | 0 | 8 | M | 2 |  |  |  | ROZPOCET | 0 | 0 | 0 | 0 | 0 | 2 | 0 | 4 | -1052185491
| VV |  | 1334,80 "nakupovaný materiál - vetva C" |  | 1334.8 | [13 empty] | VV | 2 | 2 | True | 1 | ROZPOCET
| VV |  | 1334,8*1,8 'Prepočítané koeficientom množstva |  | 2402.64 | [13 empty] | VV | 2 | 2 | False | 1 | ROZPOCET
33 | K | 171209002.S | Poplatok za skládku - zemina a kamenivo (17 05), ostatné | t | 4306.582 |  | 0 |  |  |  | znížená |  | 0 | 0 | 0 | 0 | 0 | 4 | K | 2 |  |  |  | ROZPOCET | 0 | 0 | 0 | 0 | 0 | 2 | 0 | 4 | -584592190
| VV |  | - vetva C | [15 empty] | VV | 2 | 1 | True | 0 | ROZPOCET
| VV |  | 256,50*1,65 "zemina z oddrnenia" |  | 423.225 | [13 empty] | VV | 2 | 2 | True | 0 | ROZPOCET
| VV |  | 80,44*1,8 "výkopová zemina - chráničky " |  | 144.792 | [13 empty] | VV | 2 | 2 | True | 0 | ROZPOCET
| VV |  | 530,544 "cementom stmelená vrstva - vrstva vozovky" |  | 530.544 | [13 empty] | VV | 2 | 2 | True | 0 | ROZPOCET
| VV |  | 564,931 "štrkodrva - vrstva vozovky" |  | 564.931 | [13 empty] | VV | 2 | 2 | True | 0 | ROZPOCET
| VV |  | 69,09 "štrkodrva - zhutnená krajnica" |  | 69.09 | [13 empty] | VV | 2 | 2 | True | 0 | ROZPOCET
| VV |  | 171,36 "dosypávka - nespevnená krajnica" |  | 171.36 | [13 empty] | VV | 2 | 2 | True | 0 | ROZPOCET
| VV |  | 2402,64 "materiál z aktívnej zóny" |  | 2402.64 | [13 empty] | VV | 2 | 2 | True | 0 | ROZPOCET
| VV |  | Súčet |  | 4306.582 | [13 empty] | VV | 2 | 4 | True | 1 | ROZPOCET
34 | K | 174101001.S | Zásyp sypaninou so zhutnením jám, šachiet, rýh, zárezov alebo okolo objektov do 100 m3 | m3 | 80.44 |  | 0 |  |  |  | znížená |  | 0 | 0 | 0 | 0 | 0 | 4 | K | 2 |  |  |  | ROZPOCET | 0 | 0 | 0 | 0 | 0 | 2 | 0 | 4 | 1647396612
| VV |  | 54,41 "zásyp zeminou - chráničky+vodovodná šachta+úprava šupatiek" |  | 54.41 | [13 empty] | VV | 2 | 2 | True | 0 | ROZPOCET
| VV |  | 26,03 "zásyp betónom - chráničky" |  | 26.03 | [13 empty] | VV | 2 | 2 | True | 0 | ROZPOCET
| VV |  | Súčet |  | 80.44 | [13 empty] | VV | 2 | 4 | True | 1 | ROZPOCET
35 | M | 103640000201.S | Zemina pre terénne úpravy - zásypová | m3 | 54.41 |  | 0 |  |  |  | znížená |  | 0 | 1 | 54.41 | 0 | 0 | 8 | M | 2 |  |  |  | ROZPOCET | 0 | 0 | 0 | 0 | 0 | 2 | 0 | 4 | 1611244074
| VV |  | 54,41 "chráničky+vodovoná šachta+úprava šupatiek" |  | 54.41 | [13 empty] | VV | 2 | 2 | True | 1 | ROZPOCET
36 | M | 589720001320.S | Zhutnený polosuchý betón | m3 | 26.03 |  | 0 |  |  |  | znížená |  | 0 | 2.26 | 58.8278 | 0 | 0 | 8 | M | 2 |  |  |  | ROZPOCET | 0 | 0 | 0 | 0 | 0 | 2 | 0 | 4 | 957325772
| VV |  | 26,03 "chráničky" |  | 26.03 | [13 empty] | VV | 2 | 2 | True | 1 | ROZPOCET
37 | K | 174101002.S | Zásyp sypaninou so zhutnením jám, šachiet, rýh, zárezov alebo okolo objektov nad 100 do 1000 m3 | m3 | 1008.2 |  | 0 |  |  |  | znížená |  | 0 | 0 | 0 | 0 | 0 | 4 | K | 2 |  |  |  | ROZPOCET | 0 | 0 | 0 | 0 | 0 | 2 | 0 | 4 | -23794569
| P |  | Poznámka k položke: - po vybúraní | [15 empty] | P | 2
| VV |  | 1008,20 "spätný zásyp - výkopová zemina z SO 2.02" |  | 1008.2 | [13 empty] | VV | 2 | 2 | True | 1 | ROZPOCET
38 | K | 181201102.S | Úprava pláne v násypoch v hornine 1-4 so zhutnením | m2 | 2389.2 |  | 0 |  |  |  | znížená |  | 0 | 0 | 0 | 0 | 0 | 4 | K | 2 |  |  |  | ROZPOCET | 0 | 0 | 0 | 0 | 0 | 2 | 0 | 4 | 1156789327
| VV |  | 2389,20 "asfaltová vozovka - vetva C" |  | 2389.2 | [13 empty] | VV | 2 | 2 | True | 1 | ROZPOCET
39 | K | 181301117.S | Rozprestretie ornice v rovine, plocha nad 500 m2, hr. do 500 mm | m2 | 3005.09 |  | 0 |  |  |  | znížená |  | 0 | 0 | 0 | 0 | 0 | 4 | K | 2 |  |  |  | ROZPOCET | 0 | 0 | 0 | 0 | 0 | 2 | 0 | 4 | 1384927520
| P |  | Poznámka k položke: - spätné zahumusovanie z SO 2.02.3 (1 312,10m3) | [15 empty] | P | 2
| VV |  | - vetva A | [15 empty] | VV | 2 | 1 | True | 0 | ROZPOCET
| VV |  | 1668,80 "zahumusovanie hr 500mm - materiál z odhumusovania SO 2.02" |  | 1668.8 | [13 empty] | VV | 2 | 2 | True | 0 | ROZPOCET
| VV |  | 1336,29 "zahumusovanie hr 350mm - materiál z odhumusovania SO 2.02" |  | 1336.29 | [13 empty] | VV | 2 | 2 | True | 0 | ROZPOCET
| VV |  | Súčet |  | 3005.09 | [13 empty] | VV | 2 | 4 | True | 1 | ROZPOCET
| D | 2 | Zakladanie |  |  |  | 0 | [5 empty] | 0 |  | 0.55907 |  | 0 | 1 | D | 1 |  |  |  | ROZPOCET | [6 empty] | 0
40 | K | 215901101.S | Zhutnenie podložia z rastlej horniny 1 až 4 pod násypy, z hornina súdržných do 92 % PS a nesúdržných | m2 | 635.2 |  | 0 |  |  |  | znížená |  | 0 | 0 | 0 | 0 | 0 | 4 | K | 2 |  |  |  | ROZPOCET | 0 | 0 | 0 | 0 | 0 | 2 | 0 | 4 | 1666355108
| VV |  | 635,20 "pod násypom krajnice - vetva C" |  | 635.2 | [13 empty] | VV | 2 | 2 | True | 1 | ROZPOCET
41 | K | 289971211.S | Zhotovenie vrstvy z geotextílie na upravenom povrchu sklon do 1 : 5 , šírky od 0 do 3 m | m2 | 2389.2 |  | 0 |  |  |  | znížená |  | 0 | 3e-05 | 0.071676 | 0 | 0 | 4 | K | 2 |  |  |  | ROZPOCET | 0 | 0 | 0 | 0 | 0 | 2 | 0 | 4 | 1447123089
| VV |  | - vetva C | [15 empty] | VV | 2 | 1 | True | 0 | ROZPOCET
| VV |  | 2389,20 "separačná geotextília - úprava pláne" |  | 2389.2 | [13 empty] | VV | 2 | 2 | True | 1 | ROZPOCET
42 | M | 693110005000.S | Geotextília polyesterová netkaná 200 g/m2 | m2 | 2436.984 |  | 0 |  |  |  | znížená |  | 0 | 0.0002 | 0.4874 | 0 | 0 | 8 | M | 2 |  |  |  | ROZPOCET | 0 | 0 | 0 | 0 | 0 | 2 | 0 | 4 | 724100453
| VV |  | - vetva C | [15 empty] | VV | 2 | 1 | True | 0 | ROZPOCET
| VV |  | 2389,20 "separačná geotextília - úprava pláne" |  | 2389.2 | [13 empty] | VV | 2 | 2 | True | 1 | ROZPOCET
| VV |  | 2389,2*1,02 'Prepočítané koeficientom množstva |  | 2436.984 | [13 empty] | VV | 2 | 2 | False | 1 | ROZPOCET
| D | 3 | Zvislé a kompletné konštrukcie |  |  |  | 0 | [5 empty] | 0 |  | 0.43488 |  | 0 | 1 | D | 1 |  |  |  | ROZPOCET | [6 empty] | 0
43 | K | 388995210.S | Chránička káblov z rúr HDPE do DN 110 | m | 306 |  | 0 |  |  |  | znížená |  | 0 | 0.00077 | 0.23562 | 0 | 0 | 4 | K | 2 |  |  |  | ROZPOCET | 0 | 0 | 0 | 0 | 0 | 2 | 0 | 4 | -1522776609
| VV |  | 6*18,0 "6xDN110 - NN" |  | 108 | [13 empty] | VV | 2 | 2 | True | 0 | ROZPOCET
| VV |  | 11*18,0 "11xDN40 - SLP" |  | 198 | [13 empty] | VV | 2 | 2 | True | 0 | ROZPOCET
| VV |  | Súčet |  | 306 | [13 empty] | VV | 2 | 4 | True | 1 | ROZPOCET
44 | K | 388995214.S | Chránička káblov z rúr HDPE nad DN 140 do DN 160 | m | 36 |  | 0 |  |  |  | znížená |  | 0 | 0.00123 | 0.04428 | 0 | 0 | 4 | K | 2 |  |  |  | ROZPOCET | 0 | 0 | 0 | 0 | 0 | 2 | 0 | 4 | -981805933
| VV |  | 2*18,0 "2xDN160 " |  | 36 | [13 empty] | VV | 2 | 2 | True | 1 | ROZPOCET
45 | K | 388995215.S | Chránička káblov z rúr HDPE nad DN 160 do DN 200 | m | 126 |  | 0 |  |  |  | znížená |  | 0 | 0.00123 | 0.15498 | 0 | 0 | 4 | K | 2 |  |  |  | ROZPOCET | 0 | 0 | 0 | 0 | 0 | 2 | 0 | 4 | -1387158543
| VV |  | 1*18,0 "1xDN200" |  | 18 | [13 empty] | VV | 2 | 2 | True | 0 | ROZPOCET
| VV |  | 6*18,0 "6xDN200 - VN" |  | 108 | [13 empty] | VV | 2 | 2 | True | 0 | ROZPOCET
| VV |  | Súčet |  | 126 | [13 empty] | VV | 2 | 4 | True | 1 | ROZPOCET
| D | 5 | Komunikácie |  |  |  | 0 | [5 empty] | 0 |  | 3191.5305 |  | 0 | 1 | D | 1 |  |  |  | ROZPOCET | [6 empty] | 0
46 | K | 564861111.S | Podklad zo štrkodrviny s rozprestretím a zhutnením, po zhutnení hr. 200 mm | m2 | 2403.96 |  | 0 |  |  |  | znížená |  | 0 | 0.46 | 1105.8216 | 0 | 0 | 4 | K | 2 |  |  |  | ROZPOCET | 0 | 0 | 0 | 0 | 0 | 2 | 0 | 4 | -216149529
| VV |  | 2090,40 "konštrukcia asfaltovej vozovky - vetva C" |  | 2090.4 | [13 empty] | VV | 2 | 2 | True | 1 | ROZPOCET
| VV |  | 2090,4*1,15 'Prepočítané koeficientom množstva |  | 2403.96 | [13 empty] | VV | 2 | 2 | False | 1 | ROZPOCET
63 | K | 567133115.S | Podklad z kameniva stmeleného cementom s rozprestretím a zhutnením, CBGM C 5/6, po zhutnení hr. 200 mm | m2 | 2257.632 |  | 0 |  |  |  | znížená |  | 0 | 0.47118 | 1063.751 | 0 | 0 | 4 | K | 2 |  |  |  | ROZPOCET | 0 | 0 | 0 | 0 | 0 | 2 | 0 | 4 | 45212615
| VV |  | 2090,40 "konštrukcia asfaltovej vozovky - vetva C" |  | 2090.4 | [13 empty] | VV | 2 | 2 | True | 1 | ROZPOCET
| VV |  | 2090,4*1,08 'Prepočítané koeficientom množstva |  | 2257.632 | [13 empty] | VV | 2 | 2 | False | 1 | ROZPOCET
48 | K | 569751111.S | Spevnenie krajníc alebo komun. pre peších s rozpr. a zhutnením, kamenivom drveným hr. 150 mm | m2 | 294 |  | 0 |  |  |  | znížená |  | 0 | 0.2916 | 85.7304 | 0 | 0 | 4 | K | 2 |  |  |  | ROZPOCET | 0 | 0 | 0 | 0 | 0 | 2 | 0 | 4 | 1293827782
| VV |  | 294,00 " vetva C" |  | 294 | [13 empty] | VV | 2 | 2 | True | 1 | ROZPOCET
49 | K | 569903321.S | Zhotovenie zemných krajníc z hornín akejkoľvek triedy bez zhutnenia | m3 | 95.2 |  | 0 |  |  |  | znížená |  | 0 | 0 | 0 | 0 | 0 | 4 | K | 2 |  |  |  | ROZPOCET | 0 | 0 | 0 | 0 | 0 | 2 | 0 | 4 | -1093113616
| P |  | Poznámka k položke: - vrátane materiálu | [15 empty] | P | 2
| VV |  | 95,20 "nespevnená krajnica - vetva C" |  | 95.2 | [13 empty] | VV | 2 | 2 | True | 1 | ROZPOCET
50 | K | 573131103.S | Postrek asfaltový infiltračný s posypom kamenivom z cestnej emulzie v množstve 1,00 kg/m2 | m2 | 2090.4 |  | 0 |  |  |  | znížená |  | 0 | 0.00601 | 12.5633 | 0 | 0 | 4 | K | 2 |  |  |  | ROZPOCET | 0 | 0 | 0 | 0 | 0 | 2 | 0 | 4 | 931374594
| VV |  | 2090,40 "konštrukcia asfaltovej vozovky - vetva C" |  | 2090.4 | [13 empty] | VV | 2 | 2 | True | 1 | ROZPOCET
51 | K | 573231107.S | Postrek asfaltový spojovací bez posypu kamenivom z cestnej emulzie v množstve 0,50 kg/m2 | m2 | 4180.8 |  | 0 |  |  |  | znížená |  | 0 | 0.00051 | 2.1322 | 0 | 0 | 4 | K | 2 |  |  |  | ROZPOCET | 0 | 0 | 0 | 0 | 0 | 2 | 0 | 4 | -335796514
| P |  | Poznámka k položke: 2x spojovací postrek | [15 empty] | P | 2
| VV |  | 2*2090,40 "konštrukcia asfaltovej vozovky - vetva C" |  | 4180.8 | [13 empty] | VV | 2 | 2 | True | 1 | ROZPOCET
64 | K | 577134251.S | Asfaltový betón vrstva obrusná AC 11 O v pruhu š. do 3 m z modifik. asfaltu tr. I, po zhutnení hr. 40 mm | m2 | 2090.4 |  | 0 |  |  |  | znížená |  | 0 | 0.10373 | 216.8372 | 0 | 0 | 4 | K | 2 |  |  |  | ROZPOCET | 0 | 0 | 0 | 0 | 0 | 2 | 0 | 4 | -186678714
| VV |  | 2090,40 "konštrukcia asfaltovej vozovky - vetva C" |  | 2090.4 | [13 empty] | VV | 2 | 2 | True | 1 | ROZPOCET
62 | K | 577154351.S | Asfaltový betón vrstva obrusná alebo ložná AC 16 v pruhu š. do 3 m z modifik. asfaltu tr. I, po zhutnení hr. 60 mm | m2 | 2090.4 |  | 0 |  |  |  | znížená |  | 0 | 0.15559 | 325.2453 | 0 | 0 | 4 | K | 2 |  |  |  | ROZPOCET | 0 | 0 | 0 | 0 | 0 | 2 | 0 | 4 | -2106496825
| VV |  | 2090,40 "konštrukcia asfaltovej vozovky - vetva C" |  | 2090.4 | [13 empty] | VV | 2 | 2 | True | 1 | ROZPOCET
53 | K | 577164450.S | Asfaltový betón vrstva podkladná AC 22 P v pruhu š. do 3 m z modifik. asfaltu tr. I, po zhutnení hr. 70 mm | m2 | 2090.4 |  | 0 |  |  |  | znížená |  | 0 | 0.18152 | 379.4494 | 0 | 0 | 4 | K | 2 |  |  |  | ROZPOCET | 0 | 0 | 0 | 0 | 0 | 2 | 0 | 4 | -1553793875
| VV |  | 2090,40 "konštrukcia asfaltovej vozovky - vetva C" |  | 2090.4 | [13 empty] | VV | 2 | 2 | True | 1 | ROZPOCET
| D | 9 | Ostatné konštrukcie a práce-búranie |  |  |  | 0 | [5 empty] | 0 |  | 0 |  | 0 | 1 | D | 1 |  |  |  | ROZPOCET | [6 empty] | 0
54 | K | 979081111.S | Odvoz sutiny a vybúraných hmôt na skládku do 1 km | t | 1150.138 |  | 0 |  |  |  | znížená |  | 0 | 0 | 0 | 0 | 0 | 4 | K | 2 |  |  |  | ROZPOCET | 0 | 0 | 0 | 0 | 0 | 2 | 0 | 4 | -295214096
| VV |  | - vetva C | [15 empty] | VV | 2 | 1 | True | 0 | ROZPOCET
| VV |  | 1149,72 "bitumén" |  | 1149.72 | [13 empty] | VV | 2 | 2 | True | 0 | ROZPOCET
| VV |  | 0,418 "odstránená geotextília" |  | 0.418 | [13 empty] | VV | 2 | 2 | True | 0 | ROZPOCET
| VV |  | Súčet |  | 1150.138 | [13 empty] | VV | 2 | 4 | True | 1 | ROZPOCET
55 | K | 979081121.S | Odvoz sutiny a vybúraných hmôt na skládku za každý ďalší 1 km | t | 27603.312 |  | 0 |  |  |  | znížená |  | 0 | 0 | 0 | 0 | 0 | 4 | K | 2 |  |  |  | ROZPOCET | 0 | 0 | 0 | 0 | 0 | 2 | 0 | 4 | 892563777
| P |  | Poznámka k položke: - skládka do 25 km | [15 empty] | P | 2
| VV |  | - vetva C | [15 empty] | VV | 2 | 1 | True | 0 | ROZPOCET
| VV |  | 1150,138*(25,0-1,0) |  | 27603.312 | [13 empty] | VV | 2 | 2 | True | 1 | ROZPOCET
56 | K | 979082121.S | Vnútrostavenisková doprava sutiny a vybúraných hmôt za každých ďalších 5 m | t | 4600.552 |  | 0 |  |  |  | znížená |  | 0 | 0 | 0 | 0 | 0 | 4 | K | 2 |  |  |  | ROZPOCET | 0 | 0 | 0 | 0 | 0 | 2 | 0 | 4 | -1336741778
| P |  | Poznámka k položke: - uloženie na medziskládku do 20 m | [15 empty] | P | 2
| VV |  | - vetva C | [15 empty] | VV | 2 | 1 | True | 0 | ROZPOCET
| VV |  | 1150,138*4 |  | 4600.552 | [13 empty] | VV | 2 | 2 | True | 1 | ROZPOCET
57 | K | 979087213.S | Nakladanie na dopravné prostriedky pre vodorovnú dopravu vybúraných hmôt | t | 1150.138 |  | 0 |  |  |  | znížená |  | 0 | 0 | 0 | 0 | 0 | 4 | K | 2 |  |  |  | ROZPOCET | 0 | 0 | 0 | 0 | 0 | 2 | 0 | 4 | -61206295
| VV |  | - vetva C | [15 empty] | VV | 2 | 1 | True | 0 | ROZPOCET
| VV |  | 1149,72 "bitumén" |  | 1149.72 | [13 empty] | VV | 2 | 2 | True | 0 | ROZPOCET
| VV |  | 0,418 "odstránená geotextília" |  | 0.418 | [13 empty] | VV | 2 | 2 | True | 0 | ROZPOCET
| VV |  | Súčet |  | 1150.138 | [13 empty] | VV | 2 | 4 | True | 1 | ROZPOCET
58 | K | 979089012.S | Poplatok za skládku - betón, tehly, dlaždice, obkladačky a keramika (17 01), ostatné | t | 0.418 |  | 0 |  |  |  | znížená |  | 0 | 0 | 0 | 0 | 0 | 4 | K | 2 |  |  |  | ROZPOCET | 0 | 0 | 0 | 0 | 0 | 2 | 0 | 4 | 667136593
| VV |  | - vetva C | [15 empty] | VV | 2 | 1 | True | 0 | ROZPOCET
| VV |  | 0,418 "odstránená geotextília" |  | 0.418 | [13 empty] | VV | 2 | 2 | True | 1 | ROZPOCET
59 | K | 979089212.S | Poplatok za skládku - bitúmenové zmesi, uholný decht, dechtové výrobky (17 03), ostatné | t | 1149.72 |  | 0 |  |  |  | znížená |  | 0 | 0 | 0 | 0 | 0 | 4 | K | 2 |  |  |  | ROZPOCET | 0 | 0 | 0 | 0 | 0 | 2 | 0 | 4 | 1696210160
| VV |  | - vetva C | [15 empty] | VV | 2 | 1 | True | 0 | ROZPOCET
| VV |  | 229,944 "bituménová vrstva vozovky hr 50mm" |  | 229.944 | [13 empty] | VV | 2 | 2 | True | 0 | ROZPOCET
| VV |  | 459,888 "bituménová vrstva vozovky hr 70mm" |  | 459.888 | [13 empty] | VV | 2 | 2 | True | 0 | ROZPOCET
| VV |  | 459,888 "bituménová vrstva vozovky hr. 60mm" |  | 459.888 | [13 empty] | VV | 2 | 2 | True | 0 | ROZPOCET
| VV |  | Súčet |  | 1149.72 | [13 empty] | VV | 2 | 4 | True | 1 | ROZPOCET
| D | VRN | Investičné náklady neobsiahnuté v cenách |  |  |  | 0 | [5 empty] | 0 |  | 0 |  | 0 | 5 | D | 0 |  |  |  | ROZPOCET | [6 empty] | 0
60 | K | 000400021.S | Projektové práce - stavebná časť (stavebné objekty vrátane ich technického vybavenia). náklady na vypracovanie výrobno-technickej dokumentácie pre zhotoviteľa | kpl | 1 |  | 0 |  |  |  | znížená |  | 0 | 0 | 0 | 0 | 0 | 1024 | K | 1 |  |  |  | ROZPOCET | 0 | 0 | 0 | 0 | 0 | 2 | 0 | 1024 | 1991846198
61 | K | 000400022.S | Projektové práce - stavebná časť (stavebné objekty vrátane ich technického vybavenia). náklady na dokumentáciu skutočného zhotovenia stavby | kpl | 1 |  | 0 |  |  |  | znížená |  | 0 | 0 | 0 | 0 | 0 | 1024 | K | 1 |  |  |  | ROZPOCET | 0 | 0 | 0 | 0 | 0 | 2 | 0 | 1024 | 2069080556

## SO 2.02.4 - SO 2.02.4 Do...
[9 empty] | >> skryté stĺpce << | [9 empty] | {12ecf4a3-1b2f-4848-bd5a-ed7272b4abba}
0
| KRYCÍ LIST ROZPOČTU | [8 empty] | v --- nižšie sa nachádzajú doplnkové a pomocné údaje k zostavám --- v | [8 empty] | False
Stavba:
IP Horná Streda
Objekt:
SO 2.02 - SO 2.02 Dočasné objazdové komunikácie
Časť:
SO 2.02.4 - SO 2.02.4 Dočasné objazdové komunikácie - Vetvy D a E
| JKSO: |  |  |  |  | ČS:
| Miesto: |  |  |  |  | Dátum: | 31. 7. 2026
| Objednávateľ: |  |  |  |  | IČO:
IČ DPH:
| Zhotoviteľ: |  |  |  |  | IČO: | Vyplň údaj
|  | Vyplň údaj |  |  |  | IČ DPH: | Vyplň údaj
| Projektant: |  |  |  |  | IČO:
IČ DPH:
| Spracovateľ: |  |  |  |  | IČO:
IČ DPH:
Poznámka:
Trvalé dopravné značenie pre celý SO 2.02 dočasné objazdové komunikácie je vykázaný SO 2.02.1 Dočasné objazdové komunikácie - Vetva A.
| Cena bez DPH | [5 empty] | 0
|  |  | Základ dane |  |  | Sadzba dane | Výška dane
| DPH | základná | 0 |  |  | 23% | 0
|  | znížená | 0 |  |  | 23% | 0
|  | zákl. prenesená | 0 |  |  | 23% | 0
|  | zníž. prenesená | 0 |  |  | 23% | 0
|  | nulová | 0 |  |  | 0% | 0
| Cena s DPH |  |  | v | EUR |  | 0
| Projektant |  |  | Spracovateľ
| Dátum a podpis: |  | Pečiatka | Dátum a podpis: |  |  | Pečiatka
| Objednávateľ |  |  | Zhotoviteľ
| Dátum a podpis: |  | Pečiatka | Dátum a podpis: |  |  | Pečiatka
REKAPITULÁCIA ROZPOČTU
Stavba:
IP Horná Streda
Objekt:
SO 2.02 - SO 2.02 Dočasné objazdové komunikácie
Časť:
SO 2.02.4 - SO 2.02.4 Dočasné objazdové komunikácie - Vetvy D a E
Miesto: | [5 empty] | Dátum: | 31. 7. 2026
Objednávateľ: | [5 empty] | Projektant:
Zhotoviteľ: |  |  | Vyplň údaj |  |  | Spracovateľ:
Kód dielu - Popis | [6 empty] | Cena celkom [EUR]
Náklady z rozpočtu | [6 empty] | 0 | [12 empty] | -1
| HSV - Práce a dodávky HSV | [5 empty] | 0
| 1 - Zemné práce | [5 empty] | 0
| 2 - Zakladanie | [5 empty] | 0
| 3 - Zvislé a kompletné konštrukcie | [5 empty] | 0
| 5 - Komunikácie | [5 empty] | 0
| 9 - Ostatné konštrukcie a práce-búranie | [5 empty] | 0
| PSV - Práce a dodávky PSV | [5 empty] | 0
| 783 - Nátery | [5 empty] | 0
| VRN - Investičné náklady neobsiahnuté v cenách | [5 empty] | 0
ROZPOČET
Stavba:
IP Horná Streda
Objekt:
SO 2.02 - SO 2.02 Dočasné objazdové komunikácie
Časť:
SO 2.02.4 - SO 2.02.4 Dočasné objazdové komunikácie - Vetvy D a E
Miesto: | [5 empty] | Dátum: | 31. 7. 2026
Objednávateľ: | [5 empty] | Projektant:
Zhotoviteľ: |  |  | Vyplň údaj |  |  | Spracovateľ:
PČ | Typ | Kód | Popis | MJ | Množstvo | J.cena [EUR] | Cena celkom [EUR] | Cenová sústava |  |  | DPH | J. Nh [h] | Nh celkom [h] | J. hmotnosť [t] | Hmotnosť celkom [t] | J. suť [t] | Suť Celkom [t]
Náklady z rozpočtu | [6 empty] | 0 | [5 empty] | 0 |  | 6921.8323 |  | 0 |  | D | -1 | [10 empty] | 0
| D | HSV | Práce a dodávky HSV |  |  |  | 0 | [5 empty] | 0 |  | 6921.8293 |  | 0 | 1 | D | 0 |  |  |  | ROZPOCET | [6 empty] | 0
| D | 1 | Zemné práce |  |  |  | 0 | [5 empty] | 0 |  | 2544.9648 |  | 0 | 1 | D | 1 |  |  |  | ROZPOCET | [6 empty] | 0
1 | K | 111101101.S | Oddrnenie trávnatej plochy s príp. premiestnením a uložením na hromady do 50 m, pri celkovej ploche do 1000m2 | m2 | 154.5 |  | 0 |  |  |  | znížená |  | 0 | 0 | 0 | 0 | 0 | 4 | K | 2 |  |  |  | ROZPOCET | 0 | 0 | 0 | 0 | 0 | 2 | 0 | 4 | -1272824470
| VV |  | 154,50 " trávnatá plocha hr. 0,20m" |  | 154.5 | [13 empty] | VV | 2 | 2 | True | 1 | ROZPOCET
2 | K | 162301101.S | Vodorovné premiestnenie výkopku po spevnenej ceste z horniny tr.1-4, do 100 m3 na vzdialenosť do 500 m | m3 | 30.9 |  | 0 |  |  |  | znížená |  | 0 | 0 | 0 | 0 | 0 | 4 | K | 2 |  |  |  | ROZPOCET | 0 | 0 | 0 | 0 | 0 | 2 | 0 | 4 | 1358478684
| P |  | Poznámka k položke: - nevhodná zemina na skládku | [15 empty] | P | 2
| VV |  | 154,50*0,2 "zemina z oddrnenia" |  | 30.9 | [13 empty] | VV | 2 | 2 | True | 1 | ROZPOCET
3 | K | 162501102.S | Vodorovné premiestnenie výkopku po spevnenej ceste z horniny tr.1-4, do 100 m3 na vzdialenosť do 3000 m | m3 | 30.9 |  | 0 |  |  |  | znížená |  | 0 | 0 | 0 | 0 | 0 | 4 | K | 2 |  |  |  | ROZPOCET | 0 | 0 | 0 | 0 | 0 | 2 | 0 | 4 | 1520760374
| P |  | Poznámka k položke: - nevhodná zemina na skládku | [15 empty] | P | 2
| VV |  | 30,90 "zemina z oddrnenia" |  | 30.9 | [13 empty] | VV | 2 | 2 | True | 1 | ROZPOCET
4 | K | 162501105.S | Vodorovné premiestnenie výkopku po spevnenej ceste z horniny tr.1-4, do 100 m3, príplatok k cene za každých ďalšich a začatých 1000 m | m3 | 679.8 |  | 0 |  |  |  | znížená |  | 0 | 0 | 0 | 0 | 0 | 4 | K | 2 |  |  |  | ROZPOCET | 0 | 0 | 0 | 0 | 0 | 2 | 0 | 4 | 464333236
| P |  | Poznámka k položke: - nevhodná zemina na skládku do 25 km | [15 empty] | P | 2
| VV |  | 30,90*(25-3) "zemina z oddrnenia" |  | 679.8 | [13 empty] | VV | 2 | 2 | True | 1 | ROZPOCET
5 | K | 167101102.S | Nakladanie neuľahnutého výkopku z hornín tr.1-4 nad 100 do 1000 m3 | m3 | 30.9 |  | 0 |  |  |  | znížená |  | 0 | 0 | 0 | 0 | 0 | 4 | K | 2 |  |  |  | ROZPOCET | 0 | 0 | 0 | 0 | 0 | 2 | 0 | 4 | 397076747
| P |  | Poznámka k položke: - nevhodná zemina na skládku | [15 empty] | P | 2
| VV |  | 30,90 "zemina z oddrnenia" |  | 30.9 | [13 empty] | VV | 2 | 2 | True | 1 | ROZPOCET
6 | K | 121101113.S | Odstránenie ornice s premiestn. na hromady, so zložením na vzdialenosť do 100 m a do 10000 m3 | m3 | 1422.1 |  | 0 |  |  |  | znížená |  | 0 | 0 | 0 | 0 | 0 | 4 | K | 2 |  |  |  | ROZPOCET | 0 | 0 | 0 | 0 | 0 | 2 | 0 | 4 | -2038288422
| VV |  | 1422,10 "odhumusovanie hr 0,50m" |  | 1422.1 | [13 empty] | VV | 2 | 2 | True | 1 | ROZPOCET
7 | K | 162501172.S | Vodorovné premiestnenie výkopku po spevnenej ceste z horniny tr.1-4, nad 10000 m3 na vzdialenosť do 3000 m | m3 | 1367.4 |  | 0 |  |  |  | znížená |  | 0 | 0 | 0 | 0 | 0 | 4 | K | 2 |  |  |  | ROZPOCET | 0 | 0 | 0 | 0 | 0 | 2 | 0 | 4 | -1313822063
| P |  | Poznámka k položke: - odvoz v rámci katastrálneho územia | [15 empty] | P | 2
| VV |  | 1422,10 "zemina z odhumusovania" |  | 1422.1 | [13 empty] | VV | 2 | 2 | True | 0 | ROZPOCET
| VV |  | -54,7 "zemina na spätné zahumusovanie v SO 2.02" |  | -54.7 | [13 empty] | VV | 2 | 2 | True | 0 | ROZPOCET
| VV |  | Súčet - prebytočná zemina z odhumusovania |  | 1367.4 | [13 empty] | VV | 2 | 4 | True | 1 | ROZPOCET
8 | K | 162501143.S | Vodorovné premiestnenie výkopku po spevnenej ceste z horniny tr.1-4, nad 1000 do 10000 m3, príplatok k cene za každých ďalšich a začatých 1000 m | m3 | 9571.8 |  | 0 |  |  |  | znížená |  | 0 | 0 | 0 | 0 | 0 | 4 | K | 2 |  |  |  | ROZPOCET | 0 | 0 | 0 | 0 | 0 | 2 | 0 | 4 | 2135097762
| P |  | Poznámka k položke: - odvoz v rámci katastrálneho územia do 10 km | [15 empty] | P | 2
| VV |  | 1367,40*(10-3) "prebytočná zemina z odhumusovania" |  | 9571.8 | [13 empty] | VV | 2 | 2 | True | 1 | ROZPOCET
9 | K | 167102121.S | Nakladanie a prekladanie výkopku na spätné použitie | m3 | 54.7 |  | 0 |  |  |  | znížená |  | 0 | 0 | 0 | 0 | 0 | 4 | K | 2 |  |  |  | ROZPOCET | 0 | 0 | 0 | 0 | 0 | 2 | 0 | 4 | 932802052
| P |  | Poznámka k položke: - uloženie ma medziskládku do 5km, spätné naloženie a odvoz na miesto použitia | [15 empty] | P | 2
| VV |  | 54,70 "zemina na spätné zahumusovanie v SO 2.02" |  | 54.7 | [13 empty] | VV | 2 | 2 | True | 1 | ROZPOCET
10 | K | 122301103.S | Odkopávka a prekopávka v hornine 4, nad 1000 do 10000 m3 | m3 | 1540.46 |  | 0 |  |  |  | znížená |  | 0 | 0 | 0 | 0 | 0 | 4 | K | 2 |  |  |  | ROZPOCET | 0 | 0 | 0 | 0 | 0 | 2 | 0 | 4 | -1020786231
| P |  | Poznámka k položke: - výkop pre priekopu a lôžko vsakovacej priekopy (642,90+301,70 m3) je v SO 2.08.4 | [15 empty] | P | 2
| VV |  | 1391,0 "výkop - cestné teleso" |  | 1391 | [13 empty] | VV | 2 | 2 | True | 0 | ROZPOCET
| VV |  | 149,46 "výkop chráničky" |  | 149.46 | [13 empty] | VV | 2 | 2 | True | 0 | ROZPOCET
| VV |  | Súčet |  | 1540.46 | [13 empty] | VV | 2 | 4 | True | 1 | ROZPOCET
11 | K | 122301109.S | Odkopávky a prekopávky nezapažené. Príplatok za lepivosť horniny 4 | m3 | 846.82 |  | 0 |  |  |  | znížená |  | 0 | 0 | 0 | 0 | 0 | 4 | K | 2 |  |  |  | ROZPOCET | 0 | 0 | 0 | 0 | 0 | 2 | 0 | 4 | 995152350
| VV |  | 2540,46/3 "výkop - cestné teleso+chráničky" |  | 846.82 | [13 empty] | VV | 2 | 2 | True | 1 | ROZPOCET
12 | K | 162301141.S | Vodorovné premiestnenie výkopku po spevnenej ceste z horniny tr.1-4, nad 1000 do 10000 m3 na vzdialenosť nad 50 do 500 m | m3 | 1540.46 |  | 0 |  |  |  | znížená |  | 0 | 0 | 0 | 0 | 0 | 4 | K | 2 |  |  |  | ROZPOCET | 0 | 0 | 0 | 0 | 0 | 2 | 0 | 4 | 101190108
| P |  | Poznámka k položke: - nevhodná zemina na skládku | [15 empty] | P | 2
| VV |  | 1540,46 "výkopová zemina - cestné teleso+chráničky" |  | 1540.46 | [13 empty] | VV | 2 | 2 | True | 1 | ROZPOCET
13 | K | 162501142.S | Vodorovné premiestnenie výkopku po spevnenej ceste z horniny tr.1-4, nad 1000 do 10000 m3 na vzdialenosť do 3000 m | m3 | 1540.46 |  | 0 |  |  |  | znížená |  | 0 | 0 | 0 | 0 | 0 | 4 | K | 2 |  |  |  | ROZPOCET | 0 | 0 | 0 | 0 | 0 | 2 | 0 | 4 | -1711969574
| P |  | Poznámka k položke: - nevhodná zemina na skládku | [15 empty] | P | 2
| VV |  | 1540,46 "výkopová zemina - cestné teleso+chráničky" |  | 1540.46 | [13 empty] | VV | 2 | 2 | True | 1 | ROZPOCET
14 | K | 162501143.S | Vodorovné premiestnenie výkopku po spevnenej ceste z horniny tr.1-4, nad 1000 do 10000 m3, príplatok k cene za každých ďalšich a začatých 1000 m | m3 | 33890.12 |  | 0 |  |  |  | znížená |  | 0 | 0 | 0 | 0 | 0 | 4 | K | 2 |  |  |  | ROZPOCET | 0 | 0 | 0 | 0 | 0 | 2 | 0 | 4 | -647232905
| P |  | Poznámka k položke: - nevhodná zemina na skládku do 25 km | [15 empty] | P | 2
| VV |  | 1540,46*(25-3) "výkopová zemina - cestné teleso+chráničky" |  | 33890.12 | [13 empty] | VV | 2 | 2 | True | 1 | ROZPOCET
15 | K | 167102102.S | Nakladanie neuľahnutého výkopku z hornín tr.1-4 nad 1000 do 10000 m3 | m3 | 1540.46 |  | 0 |  |  |  | znížená |  | 0 | 0 | 0 | 0 | 0 | 4 | K | 2 |  |  |  | ROZPOCET | 0 | 0 | 0 | 0 | 0 | 2 | 0 | 4 | 1103916722
| P |  | Poznámka k položke: - nevhodná zemina na skládku | [15 empty] | P | 2
| VV |  | 1540,46 "výkopová zemina - cestné teleso+chráničky" |  | 1540.46 | [13 empty] | VV | 2 | 2 | True | 1 | ROZPOCET
16 | K | 171101103.S | Uloženie sypaniny do násypu súdržnej horniny s mierou zhutnenia nad 96 do 100 % podľa Proctor-Standard | m3 | 20.1 |  | 0 |  |  |  | znížená |  | 0 | 0 | 0 | 0 | 0 | 4 | K | 2 |  |  |  | ROZPOCET | 0 | 0 | 0 | 0 | 0 | 2 | 0 | 4 | -998245101
| VV |  | 20,10 "násyp telesa" |  | 20.1 | [13 empty] | VV | 2 | 2 | True | 1 | ROZPOCET
17 | M | 103640000210.S | Materiál vhodný do násypov | t | 36.18 |  | 0 |  |  |  | znížená |  | 0 | 1 | 36.18 | 0 | 0 | 8 | M | 2 |  |  |  | ROZPOCET | 0 | 0 | 0 | 0 | 0 | 2 | 0 | 4 | 1779084019
| VV |  | 20,10 "násypový materiál" |  | 20.1 | [13 empty] | VV | 2 | 2 | True | 1 | ROZPOCET
| VV |  | 20,1*1,8 'Prepočítané koeficientom množstva |  | 36.18 | [13 empty] | VV | 2 | 2 | False | 1 | ROZPOCET
18 | K | 171101111.S | Uloženie sypaniny do násypu nesúdržnej horníny v aktívnej zóne | m3 | 1285.5 |  | 0 |  |  |  | znížená |  | 0 | 0 | 0 | 0 | 0 | 4 | K | 2 |  |  |  | ROZPOCET | 0 | 0 | 0 | 0 | 0 | 2 | 0 | 4 | -1645437775
| VV |  | 1285,50 "výmena podložia v hr 0,50m - aktívna zóna" |  | 1285.5 | [13 empty] | VV | 2 | 2 | True | 1 | ROZPOCET
19 | M | 583410004400.S | Štrkodrva frakcia 0-63 mm | t | 2313.9 |  | 0 |  |  |  | znížená |  | 0 | 1 | 2313.9 | 0 | 0 | 8 | M | 2 |  |  |  | ROZPOCET | 0 | 0 | 0 | 0 | 0 | 2 | 0 | 4 | -1498497602
| VV |  | 1285,5*1,8 'Prepočítané koeficientom množstva |  | 2313.9 | [13 empty] | VV | 2 | 2 | False | 1 | ROZPOCET
20 | K | 171209002.S | Poplatok za skládku - zemina a kamenivo (17 05), ostatné | t | 2823.813 |  | 0 |  |  |  | znížená |  | 0 | 0 | 0 | 0 | 0 | 4 | K | 2 |  |  |  | ROZPOCET | 0 | 0 | 0 | 0 | 0 | 2 | 0 | 4 | 1574850382
| VV |  | - vetva D a E | [15 empty] | VV | 2 | 1 | True | 0 | ROZPOCET
| VV |  | (1391,0+149,46)*1,8 "výkopová zemina - cestné teleso+chráničky " |  | 2772.828 | [13 empty] | VV | 2 | 2 | True | 0 | ROZPOCET
| VV |  | 30,9*1,65 "zemina z oddrnenia" |  | 50.985 | [13 empty] | VV | 2 | 2 | True | 0 | ROZPOCET
| VV |  | Súčet |  | 2823.813 | [13 empty] | VV | 2 | 4 | True | 1 | ROZPOCET
21 | K | 174101002.S | Zásyp sypaninou so zhutnením jám, šachiet, rýh, zárezov alebo okolo objektov nad 100 do 1000 m3 | m3 | 149.48 |  | 0 |  |  |  | znížená |  | 0 | 0 | 0 | 0 | 0 | 4 | K | 2 |  |  |  | ROZPOCET | 0 | 0 | 0 | 0 | 0 | 2 | 0 | 4 | 36935597
| P |  | Poznámka k položke: - pre chráničky | [15 empty] | P | 2
| VV |  | 92,74 "zásyp zeminou - chráničky vetva D " |  | 92.74 | [13 empty] | VV | 2 | 2 | True | 0 | ROZPOCET
| VV |  | 20,74 "zásyp zeminou - chráničky vetva E" |  | 20.74 | [13 empty] | VV | 2 | 2 | True | 0 | ROZPOCET
| VV |  | 29,95 "zásyp betónom - chráničky vetva D" |  | 29.95 | [13 empty] | VV | 2 | 2 | True | 0 | ROZPOCET
| VV |  | 6,05 "zásyp betónom - chráničky vetva E" |  | 6.05 | [13 empty] | VV | 2 | 2 | True | 0 | ROZPOCET
| VV |  | Súčet |  | 149.48 | [13 empty] | VV | 2 | 4 | True | 1 | ROZPOCET
22 | M | 103640000201.S | Zemina pre terénne úpravy - zásypová | m3 | 113.48 |  | 0 |  |  |  | znížená |  | 0 | 1 | 113.48 | 0 | 0 | 8 | M | 2 |  |  |  | ROZPOCET | 0 | 0 | 0 | 0 | 0 | 2 | 0 | 4 | 1336860388
| VV |  | 92,74 "chráničky vetva D " |  | 92.74 | [13 empty] | VV | 2 | 2 | True | 0 | ROZPOCET
| VV |  | 20,74 "chráničky vetva E" |  | 20.74 | [13 empty] | VV | 2 | 2 | True | 0 | ROZPOCET
| VV |  | Súčet |  | 113.48 | [13 empty] | VV | 2 | 4 | True | 1 | ROZPOCET
23 | M | 589720001320.S | Zhutnený polosuchý betón | m3 | 36 |  | 0 |  |  |  | znížená |  | 0 | 2.26 | 81.36 | 0 | 0 | 8 | M | 2 |  |  |  | ROZPOCET | 0 | 0 | 0 | 0 | 0 | 2 | 0 | 4 | -679810641
| VV |  | 29,95 "chráničky vetva D" |  | 29.95 | [13 empty] | VV | 2 | 2 | True | 0 | ROZPOCET
| VV |  | 6,05 "chráničky vetva E" |  | 6.05 | [13 empty] | VV | 2 | 2 | True | 0 | ROZPOCET
| VV |  | Súčet |  | 36 | [13 empty] | VV | 2 | 4 | True | 1 | ROZPOCET
24 | K | 180401211.S | Založenie trávnika lúčneho výsevom v rovine alebo na svahu do 1:5 | m2 | 1449.6 |  | 0 |  |  |  | znížená |  | 0 | 0 | 0 | 0 | 0 | 4 | K | 2 |  |  |  | ROZPOCET | 0 | 0 | 0 | 0 | 0 | 2 | 0 | 4 | 16899827
| VV |  | 1449,6 |  | 1449.6 | [13 empty] | VV | 2 | 2 | True | 1 | ROZPOCET
25 | M | 005720001400.S | Osivá tráv - semená parkovej zmesi | kg | 44.793 |  | 0 |  |  |  | znížená |  | 0 | 0.001 | 0.044793 | 0 | 0 | 8 | M | 2 |  |  |  | ROZPOCET | 0 | 0 | 0 | 0 | 0 | 2 | 0 | 4 | -1549531781
| VV |  | 1449,6*0,0309 'Prepočítané koeficientom množstva |  | 44.793 | [13 empty] | VV | 2 | 2 | False | 1 | ROZPOCET
26 | K | 181101102.S | Úprava pláne v zárezoch v hornine 1-4 so zhutnením | m2 | 2577.1 |  | 0 |  |  |  | znížená |  | 0 | 0 | 0 | 0 | 0 | 4 | K | 2 |  |  |  | ROZPOCET | 0 | 0 | 0 | 0 | 0 | 2 | 0 | 4 | 484691756
| VV |  | 1613,3 "CB I vozovka" |  | 1613.3 | [13 empty] | VV | 2 | 2 | True | 0 | ROZPOCET
| VV |  | 963,8 "CB II vozovka" |  | 963.8 | [13 empty] | VV | 2 | 2 | True | 0 | ROZPOCET
| VV |  | Súčet |  | 2577.1 | [13 empty] | VV | 2 | 4 | True | 1 | ROZPOCET
27 | K | 181301108.S | Naloženie, uloženie a rozprestretie prebytočnej zeminy | m3 | 1367.4 |  | 0 |  |  |  | znížená |  | 0 | 0 | 0 | 0 | 0 | 4 | K | 2 |  |  |  | ROZPOCET | 0 | 0 | 0 | 0 | 0 | 2 | 0 | 4 | 1585354828
| P |  | Poznámka k položke: - v rámci katastrálneho územia | [15 empty] | P | 2
| VV |  | 1367,40 "prebytočná zemina z odhumusovania" |  | 1367.4 | [13 empty] | VV | 2 | 2 | True | 1 | ROZPOCET
28 | K | 182101101.S | Svahovanie trvalých svahov v zárezoch v hornine triedy 1-4 | m2 | 1449.6 |  | 0 |  |  |  | znížená |  | 0 | 0 | 0 | 0 | 0 | 4 | K | 2 |  |  |  | ROZPOCET | 0 | 0 | 0 | 0 | 0 | 2 | 0 | 4 | 446582164
| VV |  | 1449,60 |  | 1449.6 | [13 empty] | VV | 2 | 2 | True | 1 | ROZPOCET
| D | 2 | Zakladanie |  |  |  | 0 | [5 empty] | 0 |  | 0.68164 |  | 0 | 1 | D | 1 |  |  |  | ROZPOCET | [6 empty] | 0
29 | K | 289971211.S | Zhotovenie vrstvy z geotextílie na upravenom povrchu sklon do 1 : 5 , šírky od 0 do 3 m | m2 | 2913 |  | 0 |  |  |  | znížená |  | 0 | 3e-05 | 0.08739 | 0 | 0 | 4 | K | 2 |  |  |  | ROZPOCET | 0 | 0 | 0 | 0 | 0 | 2 | 0 | 4 | -1504611799
| VV |  | 2913,0 "pod vymenené podložie" |  | 2913 | [13 empty] | VV | 2 | 2 | True | 1 | ROZPOCET
30 | M | 693110002000.S | Geotextília polypropylénová netkaná 200 g/m2 | m2 | 2971.26 |  | 0 |  |  |  | znížená |  | 0 | 0.0002 | 0.59425 | 0 | 0 | 8 | M | 2 |  |  |  | ROZPOCET | 0 | 0 | 0 | 0 | 0 | 2 | 0 | 4 | 485341965
| VV |  | 2913*1,02 'Prepočítané koeficientom množstva |  | 2971.26 | [13 empty] | VV | 2 | 2 | False | 1 | ROZPOCET
| D | 3 | Zvislé a kompletné konštrukcie |  |  |  | 0 | [5 empty] | 0 |  | 0.58247 |  | 0 | 1 | D | 1 |  |  |  | ROZPOCET | [6 empty] | 0
31 | K | 388995210.S | Chránička káblov z rúr HDPE do DN 110 | m | 421 |  | 0 |  |  |  | znížená |  | 0 | 0.00077 | 0.32417 | 0 | 0 | 4 | K | 2 |  |  |  | ROZPOCET | 0 | 0 | 0 | 0 | 0 | 2 | 0 | 4 | 2000308124
| VV |  | - vetva D | [15 empty] | VV | 2 | 1 | True | 0 | ROZPOCET
| VV |  | 6*21,0 "6xDN110 -NN" |  | 126 | [13 empty] | VV | 2 | 2 | True | 0 | ROZPOCET
| VV |  | 11*21,0 "11xDN400 -SLP" |  | 231 | [13 empty] | VV | 2 | 2 | True | 0 | ROZPOCET
| VV |  | Medzisúčet - vetva D |  | 357 | [13 empty] | VV | 2 | 3 | True | 0 | ROZPOCET
| VV |  | - vetva E | [15 empty] | VV | 2 | 1 | True | 0 | ROZPOCET
| VV |  | 3*16,0 "3xDN110 - 2xoptokábel" |  | 48 | [13 empty] | VV | 2 | 2 | True | 0 | ROZPOCET
| VV |  | 1*16,0 "1xDN110 - vodovod" |  | 16 | [13 empty] | VV | 2 | 2 | True | 0 | ROZPOCET
| VV |  | Medzisúčet - vetva E |  | 64 | [13 empty] | VV | 2 | 3 | True | 0 | ROZPOCET
| VV |  | Súčet |  | 421 | [13 empty] | VV | 2 | 4 | True | 1 | ROZPOCET
32 | K | 388995214.S | Chránička káblov z rúr HDPE nad DN 140 do DN 160 | m | 189 |  | 0 |  |  |  | znížená |  | 0 | 0.00123 | 0.23247 | 0 | 0 | 4 | K | 2 |  |  |  | ROZPOCET | 0 | 0 | 0 | 0 | 0 | 2 | 0 | 4 | -1499442228
| VV |  | -vetva D | [15 empty] | VV | 2 | 1 | True | 0 | ROZPOCET
| VV |  | 2*21,0 "2xDN160 " |  | 42 | [13 empty] | VV | 2 | 2 | True | 0 | ROZPOCET
| VV |  | 3*21,0 "3xDN160 - VN22kV ZSDi" |  | 63 | [13 empty] | VV | 2 | 2 | True | 0 | ROZPOCET
| VV |  | 4*21,0 "4xDN160 - VN22kV PSBS " |  | 84 | [13 empty] | VV | 2 | 2 | True | 0 | ROZPOCET
| VV |  | Súčet |  | 189 | [13 empty] | VV | 2 | 4 | True | 1 | ROZPOCET
33 | K | 388995215.S | Chránička káblov z rúr HDPE nad DN 160 do DN 200 | m | 21 |  | 0 |  |  |  | znížená |  | 0 | 0.00123 | 0.02583 | 0 | 0 | 4 | K | 2 |  |  |  | ROZPOCET | 0 | 0 | 0 | 0 | 0 | 2 | 0 | 4 | -2053959017
| VV |  | -vetva D | [15 empty] | VV | 2 | 1 | True | 0 | ROZPOCET
| VV |  | 1*21 "1xDN200" |  | 21 | [13 empty] | VV | 2 | 2 | True | 1 | ROZPOCET
| D | 5 | Komunikácie |  |  |  | 0 | [5 empty] | 0 |  | 4305.8245 |  | 0 | 1 | D | 1 |  |  |  | ROZPOCET | [6 empty] | 0
34 | K | 564861111.S | Podklad zo štrkodrviny s rozprestretím a zhutnením, po zhutnení hr. 200 mm | m2 | 2444.6 |  | 0 |  |  |  | znížená |  | 0 | 0.46 | 1124.516 | 0 | 0 | 4 | K | 2 |  |  |  | ROZPOCET | 0 | 0 | 0 | 0 | 0 | 2 | 0 | 4 | 930249643
| VV |  | 1480,8 "konštrukcia CB I vozovky " |  | 1480.8 | [13 empty] | VV | 2 | 2 | True | 0 | ROZPOCET
| VV |  | 963,8 "konštrukcia CB II vozovky" |  | 963.8 | [13 empty] | VV | 2 | 2 | True | 0 | ROZPOCET
| VV |  | Súčet |  | 2444.6 | [13 empty] | VV | 2 | 4 | True | 1 | ROZPOCET
35 | K | 564871116.S | Podklad zo štrkodrviny s rozprestretím a zhutnením, po zhutnení hr. 300 mm | m2 | 132.5 |  | 0 |  |  |  | znížená |  | 0 | 0.575 | 76.1875 | 0 | 0 | 4 | K | 2 |  |  |  | ROZPOCET | 0 | 0 | 0 | 0 | 0 | 2 | 0 | 4 | -933317877
| VV |  | 132,50 "konštrukcia dopravného ostrovčeka" |  | 132.5 | [13 empty] | VV | 2 | 2 | True | 1 | ROZPOCET
36 | K | 564962111.S | Podklad z mechanicky spevneného kameniva MSK s rozprestretím a zhutnením, po zhutnení hr. 200 mm | m2 | 99.6 |  | 0 |  |  |  | znížená |  | 0 | 0.47349 | 47.1596 | 0 | 0 | 4 | K | 2 |  |  |  | ROZPOCET | 0 | 0 | 0 | 0 | 0 | 2 | 0 | 4 | -1037701181
| VV |  | 99,60 "konštrukcia dopravného ostrovčeka" |  | 99.6 | [13 empty] | VV | 2 | 2 | True | 1 | ROZPOCET
37 | K | 567133112.S | Podklad z kameniva stmeleného cementom s rozprestretím a zhutnením, CBGM C 5/6, po zhutnení hr. 170 mm | m2 | 703.5 |  | 0 |  |  |  | znížená |  | 0 | 0.4005 | 281.7518 | 0 | 0 | 4 | K | 2 |  |  |  | ROZPOCET | 0 | 0 | 0 | 0 | 0 | 2 | 0 | 4 | 809080076
| VV |  | 703,50 "konštrukcia CB II vozovky" |  | 703.5 | [13 empty] | VV | 2 | 2 | True | 1 | ROZPOCET
38 | K | 567133114.S | Podklad z kameniva stmeleného cementom s rozprestretím a zhutnením, CBGM C 5/6, po zhutnení hr. 190 mm | m2 | 1204.2 |  | 0 |  |  |  | znížená |  | 0 | 0.44762 | 539.024 | 0 | 0 | 4 | K | 2 |  |  |  | ROZPOCET | 0 | 0 | 0 | 0 | 0 | 2 | 0 | 4 | -826970985
| VV |  | 1204,2 "konštrukcia CB I vozovky " |  | 1204.2 | [13 empty] | VV | 2 | 2 | True | 1 | ROZPOCET
39 | K | 569831111.S | Spevnenie krajníc alebo komun. pre peších s rozpr. a zhutnením, štrkodrvinou hr. 100 mm | m2 | 431 |  | 0 |  |  |  | znížená |  | 0 | 0.18776 | 80.9246 | 0 | 0 | 4 | K | 2 |  |  |  | ROZPOCET | 0 | 0 | 0 | 0 | 0 | 2 | 0 | 4 | -284369845
| VV |  | 431,0 "nespevnená krajnica" |  | 431 | [13 empty] | VV | 2 | 2 | True | 1 | ROZPOCET
40 | K | 569903310.S | Zhotovenie zemných krajníc z nenamŕzavého materiálu | m3 | 137.8 |  | 0 |  |  |  | znížená |  | 0 | 0 | 0 | 0 | 0 | 4 | K | 2 |  |  |  | ROZPOCET | 0 | 0 | 0 | 0 | 0 | 2 | 0 | 4 | -1712316900
| P |  | Poznámka k položke: - vrátane materálu | [15 empty] | P | 2
| VV |  | 137,80 " dosypanie nespevnenej krajnice" |  | 137.8 | [13 empty] | VV | 2 | 2 | True | 1 | ROZPOCET
41 | K | 581140312.S | Kryt cementobetónový cestných komunikácií skupiny CB III pre TDZ IV, V a VI, hr. 220 mm | m2 | 99.6 |  | 0 |  |  |  | znížená |  | 0 | 0.50183 | 49.9823 | 0 | 0 | 4 | K | 2 |  |  |  | ROZPOCET | 0 | 0 | 0 | 0 | 0 | 2 | 0 | 4 | -35402156
| VV |  | 99,60 "konštrukcia dopravného ostrovčeka" |  | 99.6 | [13 empty] | VV | 2 | 2 | True | 1 | ROZPOCET
42 | K | 581150113.S | Kryt cementobetónový cestných komunikácií skupiny CB I pre TDZ I a II, hr. 280 mm | m2 | 1157.4 |  | 0 |  |  |  | znížená |  | 0 | 0.69899 | 809.011 | 0 | 0 | 4 | K | 2 |  |  |  | ROZPOCET | 0 | 0 | 0 | 0 | 0 | 2 | 0 | 4 | 1436757984
| VV |  | 1157,40 "konštrukcia CB I vozovky " |  | 1157.4 | [13 empty] | VV | 2 | 2 | True | 1 | ROZPOCET
43 | K | 581150211.S | Kryt cementobetónový cestných komunikácií skupiny CB II pre TDZ II, III a IV, hr. 260 mm | m2 | 657.6 |  | 0 |  |  |  | znížená |  | 0 | 0.60505 | 397.8809 | 0 | 0 | 4 | K | 2 |  |  |  | ROZPOCET | 0 | 0 | 0 | 0 | 0 | 2 | 0 | 4 | 1666270834
| VV |  | 657,60 "konštrukcia CB II vozovky" |  | 657.6 | [13 empty] | VV | 2 | 2 | True | 1 | ROZPOCET
44 | K | 582137110.S | Metličková úprava povrchu betónu | m2 | 1815 |  | 0 |  |  |  | znížená |  | 0 | 0.49553 | 899.387 | 0 | 0 | 4 | K | 2 |  |  |  | ROZPOCET | 0 | 0 | 0 | 0 | 0 | 2 | 0 | 4 | 60650698
| P |  | Poznámka k položke: - vrátane povrchovej úpravy SEALER | [15 empty] | P | 2
| VV |  | 1157,40 "konštrukcia CB I vozovky " |  | 1157.4 | [13 empty] | VV | 2 | 2 | True | 0 | ROZPOCET
| VV |  | 657,60 "konštrukcia CB II vozovky" |  | 657.6 | [13 empty] | VV | 2 | 2 | True | 0 | ROZPOCET
| VV |  | Súčet |  | 1815 | [13 empty] | VV | 2 | 4 | True | 1 | ROZPOCET
| D | 9 | Ostatné konštrukcie a práce-búranie |  |  |  | 0 | [5 empty] | 0 |  | 69.7759 |  | 0 | 1 | D | 1 |  |  |  | ROZPOCET | [6 empty] | 0
45 | K | 911332331.S | Osadenie a montáž cestného zvodidla oceľového jednostranného úrovne zachytenia H2 so zabaranením stĺpikov pri vz. 1,9 m | m | 137.8 |  | 0 |  |  |  | znížená |  | 0 | 0 | 0 | 0 | 0 | 4 | K | 2 |  |  |  | ROZPOCET | 0 | 0 | 0 | 0 | 0 | 2 | 0 | 4 | 840147167
| VV |  | 137,80 "zvodidlo s výškovými nábehmi - 101,80+3x12m" |  | 137.8 | [13 empty] | VV | 2 | 2 | True | 1 | ROZPOCET
46 | M | 553550000500.S | Zvodidlo cestné jednostranné oceľové, vzdialenosť stĺpikov 1,9 m, úroveň zachytenia H2, dištančný diel, prídavný profil, komplet | m | 137.8 |  | 0 |  |  |  | znížená |  | 0 | 0.04703 | 6.4807 | 0 | 0 | 8 | M | 2 |  |  |  | ROZPOCET | 0 | 0 | 0 | 0 | 0 | 2 | 0 | 4 | 1356750355
47 | K | 912291111.S | Osadenie smerového stĺpika plastového | ks | 16 |  | 0 |  |  |  | znížená |  | 0 | 0.15756 | 2.521 | 0 | 0 | 4 | K | 2 |  |  |  | ROZPOCET | 0 | 0 | 0 | 0 | 0 | 2 | 0 | 4 | -477747609
| VV |  | 16,0 "smerové stĺpiky" |  | 16 | [13 empty] | VV | 2 | 2 | True | 1 | ROZPOCET
48 | M | 404490000100.S | Cestný stĺpik CS - 1250 mm, fólia II. triedy | ks | 16 |  | 0 |  |  |  | znížená |  | 0 | 0.0015 | 0.024 | 0 | 0 | 8 | M | 2 |  |  |  | ROZPOCET | 0 | 0 | 0 | 0 | 0 | 2 | 0 | 4 | 1017366972
49 | K | 912293110.S | Osadenie a montáž nadstavca smerového stĺpika na cestné zvodidlo | ks | 21 |  | 0 |  |  |  | znížená |  | 0 | 0.00025 | 0.00525 | 0 | 0 | 4 | K | 2 |  |  |  | ROZPOCET | 0 | 0 | 0 | 0 | 0 | 2 | 0 | 4 | -861591272
| P |  | Poznámka k položke: - vrátane odrazky | [15 empty] | P | 2
| VV |  | 21,0 |  | 21 | [13 empty] | VV | 2 | 2 | True | 1 | ROZPOCET
50 | K | 916361113.S | Osadenie cestného obrubníka betónového ležatého do lôžka z betónu prostého tr. C 25/30 s bočnou oporou | m | 111.3 |  | 0 |  |  |  | znížená |  | 0 | 0.20624 | 22.9545 | 0 | 0 | 4 | K | 2 |  |  |  | ROZPOCET | 0 | 0 | 0 | 0 | 0 | 2 | 0 | 4 | 2138457259
| VV |  | 111,30 |  | 111.3 | [13 empty] | VV | 2 | 2 | True | 1 | ROZPOCET
51 | M | 592170000900.S | Obrubník cestný so skosením, lxšxv 1000x150x300 mm | ks | 112.413 |  | 0 |  |  |  | znížená |  | 0 | 0.09 | 10.1172 | 0 | 0 | 8 | M | 2 |  |  |  | ROZPOCET | 0 | 0 | 0 | 0 | 0 | 2 | 0 | 4 | 217304281
| VV |  | 111,3*1,01 'Prepočítané koeficientom množstva |  | 112.413 | [13 empty] | VV | 2 | 2 | False | 1 | ROZPOCET
52 | K | 919716110.S | Oceľová výstuž cementobet. krytu zo zvar. sietí KARI, priemer drôtu 8/8 mm, veľkosť oka 150x150 mm | m2 | 1155.7 |  | 0 |  |  |  | znížená |  | 0 | 0.00627 | 7.2462 | 0 | 0 | 4 | K | 2 |  |  |  | ROZPOCET | 0 | 0 | 0 | 0 | 0 | 2 | 0 | 4 | -502300127
| VV |  | 2*81,85 "konštrukcia CB I vozovky - časť vetvy D, vetva E" |  | 163.7 | [13 empty] | VV | 2 | 2 | True | 0 | ROZPOCET
| VV |  | 2*461,70 "konštrukcia CB II vozovky - časť vetvy D, vetva B" |  | 923.4 | [13 empty] | VV | 2 | 2 | True | 0 | ROZPOCET
| VV |  | 2*34,30 "konštrukcia CB III vozovky - dopravný ostrovček" |  | 68.6 | [13 empty] | VV | 2 | 2 | True | 0 | ROZPOCET
| VV |  | Súčet |  | 1155.7 | [13 empty] | VV | 2 | 4 | True | 1 | ROZPOCET
53 | K | 919716311.S | Vystuženie kontrakčných škár v cementobet. kryte klznými tŕňmi priem. 25 mm dĺ. 500 mm | ks | 8693 |  | 0 |  |  |  | znížená |  | 0 | 0.00202 | 17.5599 | 0 | 0 | 4 | K | 2 |  |  |  | ROZPOCET | 0 | 0 | 0 | 0 | 0 | 2 | 0 | 4 | -998145542
| VV |  | 1950,0 "konštrukcia CB I vozovky - časť vetvy D, vetva E" |  | 1950 | [13 empty] | VV | 2 | 2 | True | 0 | ROZPOCET
| VV |  | 6577,0 "konštrukcia CB II vozovky - časť vetvy D, vetva B" |  | 6577 | [13 empty] | VV | 2 | 2 | True | 0 | ROZPOCET
| VV |  | 166,0 "konštrukcia CB III vozovky - dopravný ostrovček" |  | 166 | [13 empty] | VV | 2 | 2 | True | 0 | ROZPOCET
| VV |  | Súčet |  | 8693 | [13 empty] | VV | 2 | 4 | True | 1 | ROZPOCET
54 | K | 919716312.S | Vystuženie dilatačných škár v cementobet. kryte klznými tŕňmi priem. 25 mm dĺ. 500 mm s dištančným prvkom | ks | 242 |  | 0 |  |  |  | znížená |  | 0 | 0.00202 | 0.48884 | 0 | 0 | 4 | K | 2 |  |  |  | ROZPOCET | 0 | 0 | 0 | 0 | 0 | 2 | 0 | 4 | 1650845947
| VV |  | 33,0 "konštrukcia CB I vozovky - časť vetvy D, vetva E" |  | 33 | [13 empty] | VV | 2 | 2 | True | 0 | ROZPOCET
| VV |  | 209,0 "konštrukcia CB II vozovky - časť vetvy D, vetva B" |  | 209 | [13 empty] | VV | 2 | 2 | True | 0 | ROZPOCET
| VV |  | Súčet |  | 242 | [13 empty] | VV | 2 | 4 | True | 1 | ROZPOCET
55 | K | 919716325.S | Vystuženie kontrakčných škár v cementobet. kryte kotvami priem. 20 mm dĺ. 800 mm | ks | 993 |  | 0 |  |  |  | znížená |  | 0 | 0.00202 | 2.0059 | 0 | 0 | 4 | K | 2 |  |  |  | ROZPOCET | 0 | 0 | 0 | 0 | 0 | 2 | 0 | 4 | -1694857383
| VV |  | 237,0 "konštrukcia CB I vozovky - časť vetvy D, vetva E" |  | 237 | [13 empty] | VV | 2 | 2 | True | 0 | ROZPOCET
| VV |  | 756,0 "konštrukcia CB II vozovky - časť vetvy D, vetva B" |  | 756 | [13 empty] | VV | 2 | 2 | True | 0 | ROZPOCET
| VV |  | Súčet |  | 993 | [13 empty] | VV | 2 | 4 | True | 1 | ROZPOCET
56 | K | 919716330.S | Dodatočné vystuženie škár v cementobet. kryte tyčovou výstužou dĺ 1,0m | m | 45 |  | 0 |  |  |  | znížená |  | 0 | 0.00606 | 0.2727 | 0 | 0 | 4 | K | 2 |  |  |  | ROZPOCET | 0 | 0 | 0 | 0 | 0 | 2 | 0 | 4 | -2005379782
| VV |  | 12,0 "12 prúty dĺ 1,0m pr 16mm - konštrukcia CB I vozovky - časť vetvy D, vetva E" |  | 12 | [13 empty] | VV | 2 | 2 | True | 0 | ROZPOCET
| VV |  | 33,0 "33 prútov dĺ 1,0m pr 16mm - konštrukcia CB II vozovky - časť vetvy D, vetva B" |  | 33 | [13 empty] | VV | 2 | 2 | True | 0 | ROZPOCET
| VV |  | Súčet |  | 45 | [13 empty] | VV | 2 | 4 | True | 1 | ROZPOCET
57 | K | 919722110.S | Kontrakčné škáry rezané v cementobet. kryte priečne šírky 10 mm | m | 1428.4 |  | 0 |  |  |  | znížená |  | 0 | 2e-05 | 0.028568 | 0 | 0 | 4 | K | 2 |  |  |  | ROZPOCET | 0 | 0 | 0 | 0 | 0 | 2 | 0 | 4 | -1284746905
| P |  | Poznámka k položke: - vrátane trvalo pružnej asfaltovej zálievky za horúca N2 | [15 empty] | P | 2
| VV |  | 310,0 "priečna kontrakčná škára v CB I vozovke - časť vetvy D, vetva E" |  | 310 | [13 empty] | VV | 2 | 2 | True | 0 | ROZPOCET
| VV |  | 1077,0 "priečna kontrakčná škára v CB II vozovke - časť vetvy D, vetva B" |  | 1077 | [13 empty] | VV | 2 | 2 | True | 0 | ROZPOCET
| VV |  | 41,4 "priečna kontrakčná škára v CB III vozovke - dopravný ostrovček" |  | 41.4 | [13 empty] | VV | 2 | 2 | True | 0 | ROZPOCET
| VV |  | Súčet |  | 1428.4 | [13 empty] | VV | 2 | 4 | True | 1 | ROZPOCET
58 | K | 919723110.S | Kontrakčné škáry rezané v cementobet. kryte pozdĺžné šírky 10 mm | m | 992.9 |  | 0 |  |  |  | znížená |  | 0 | 2e-05 | 0.019858 | 0 | 0 | 4 | K | 2 |  |  |  | ROZPOCET | 0 | 0 | 0 | 0 | 0 | 2 | 0 | 4 | -1893234153
| P |  | Poznámka k položke: - vrátane trvalo pružnej asfaltovej zálievky za horúca N2 | [15 empty] | P | 2
| VV |  | 236,7 "pozdĺžná kontrakčná škára v CB I vozovke - časť vetvy D, vetva E" |  | 236.7 | [13 empty] | VV | 2 | 2 | True | 0 | ROZPOCET
| VV |  | 756,2 "pozdĺžná kontrakčná škára v CB II vozovke - časť vetvy D, vetva B" |  | 756.2 | [13 empty] | VV | 2 | 2 | True | 0 | ROZPOCET
| VV |  | Súčet |  | 992.9 | [13 empty] | VV | 2 | 4 | True | 1 | ROZPOCET
59 | K | 919726160.S | Rezanie priečnych alebo pozdĺžnych dilatačných škár živičných plôch šírky 8 mm hĺbky do 60 mm | m | 52.1 |  | 0 |  |  |  | znížená |  | 0 | 0 | 0 | 0 | 0 | 4 | K | 2 |  |  |  | ROZPOCET | 0 | 0 | 0 | 0 | 0 | 2 | 0 | 4 | 2037323743
| P |  | Poznámka k položke: - vrátane trvalo pružnej asfaltovej zálievky za horúca N2 a polystyrénu alebo dilatačnej PE vložky hr. 20mm na styku podkladnej vrstvy | [15 empty] | P | 2
| VV |  | 52,1 "dilatačná priečna škára v CB II vozovke - časť vetvy D, vetva B- styk asfaltovej vozovky a CB I vozovky" |  | 52.1 | [13 empty] | VV | 2 | 2 | True | 1 | ROZPOCET
60 | K | 919726731.S | Tesnenie dilatačných škár zálievkou za tepla pre komôrku s tesniacim profilom š. 20 mm hl. 30 mm | m | 159.5 |  | 0 |  |  |  | znížená |  | 0 | 0.00016 | 0.02552 | 0 | 0 | 4 | K | 2 |  |  |  | ROZPOCET | 0 | 0 | 0 | 0 | 0 | 2 | 0 | 4 | 570685891
| P |  | Poznámka k položke: - vrátane trvalo pružnej asfaltovej zálievky za horúca N2 a polystyrénu | [15 empty] | P | 2
| VV |  | 107,4 "dilatačná škára v CB I vozovke - časť vetvy D, vetva E" |  | 107.4 | [13 empty] | VV | 2 | 2 | True | 0 | ROZPOCET
| VV |  | 52,1 "dilatačná škára v CB II vozovke - časť vetvy D, vetva B" |  | 52.1 | [13 empty] | VV | 2 | 2 | True | 0 | ROZPOCET
| VV |  | Súčet |  | 159.5 | [13 empty] | VV | 2 | 4 | True | 1 | ROZPOCET
61 | K | 919735122.S | Skosenie hrán CB dosiek rezaním | m | 2580.8 |  | 0 |  |  |  | znížená |  | 0 | 1e-05 | 0.025808 | 0 | 0 | 4 | K | 2 |  |  |  | ROZPOCET | 0 | 0 | 0 | 0 | 0 | 2 | 0 | 4 | -361015273
| VV |  | 654,0 "konštrukcia CB I vozovky - časť vetvy D, vetva E" |  | 654 | [13 empty] | VV | 2 | 2 | True | 0 | ROZPOCET
| VV |  | 1885,4 "konštrukcia CB II vozovky - časť vetvy D, vetva B" |  | 1885.4 | [13 empty] | VV | 2 | 2 | True | 0 | ROZPOCET
| VV |  | 41,4 "konštrukcia CB III vozovky - dopravný ostrovček" |  | 41.4 | [13 empty] | VV | 2 | 2 | True | 0 | ROZPOCET
| VV |  | Súčet |  | 2580.8 | [13 empty] | VV | 2 | 4 | True | 1 | ROZPOCET
| D | PSV | Práce a dodávky PSV |  |  |  | 0 | [5 empty] | 0 |  | 0.002988 |  | 0 | 2 | D | 0 |  |  |  | ROZPOCET | [6 empty] | 0
| D | 783 | Nátery |  |  |  | 0 | [5 empty] | 0 |  | 0.002988 |  | 0 | 2 | D | 1 |  |  |  | ROZPOCET | [6 empty] | 0
62 | K | 783898111.S | Náter betónových povrchov komunikácií | m2 | 99.6 |  | 0 |  |  |  | znížená |  | 0 | 3e-05 | 0.002988 | 0 | 0 | 16 | K | 2 |  |  |  | ROZPOCET | 0 | 0 | 0 | 0 | 0 | 2 | 0 | 16 | 441286816
| P |  | Poznámka k položke: - červený náter | [15 empty] | P | 2
| VV |  | 99,60 "konštrukcia dopravného ostrovčeka" |  | 99.6 | [13 empty] | VV | 2 | 2 | True | 1 | ROZPOCET
| D | VRN | Investičné náklady neobsiahnuté v cenách |  |  |  | 0 | [5 empty] | 0 |  | 0 |  | 0 | 5 | D | 0 |  |  |  | ROZPOCET | [6 empty] | 0
63 | K | 000400021.S | Projektové práce - stavebná časť (stavebné objekty vrátane ich technického vybavenia). náklady na vypracovanie výrobno-technickej dokumentácie pre zhotoviteľa | kpl | 1 |  | 0 |  |  |  | znížená |  | 0 | 0 | 0 | 0 | 0 | 1024 | K | 1 |  |  |  | ROZPOCET | 0 | 0 | 0 | 0 | 0 | 2 | 0 | 1024 | -1976816716
64 | K | 000400022.S | Projektové práce - stavebná časť (stavebné objekty vrátane ich technického vybavenia). náklady na dokumentáciu skutočného zhotovenia stavby | kpl | 1 |  | 0 |  |  |  | znížená |  | 0 | 0 | 0 | 0 | 0 | 1024 | K | 1 |  |  |  | ROZPOCET | 0 | 0 | 0 | 0 | 0 | 2 | 0 | 1024 | -1614497047

## SO 2.03 - SO 2.03 Úprava...
[9 empty] | >> skryté stĺpce << | [9 empty] | {03e9e7d7-b7c4-4b9e-93c4-38d554057873}
0
| KRYCÍ LIST ROZPOČTU | [8 empty] | v --- nižšie sa nachádzajú doplnkové a pomocné údaje k zostavám --- v | [8 empty] | False
Stavba:
IP Horná Streda
Objekt:
SO 2.03 - SO 2.03 Úprava štátnej cesty
| JKSO: |  |  |  |  | ČS:
| Miesto: |  |  |  |  | Dátum: | 31. 7. 2026
| Objednávateľ: |  |  |  |  | IČO:
IČ DPH:
| Zhotoviteľ: |  |  |  |  | IČO: | Vyplň údaj
|  | Vyplň údaj |  |  |  | IČ DPH: | Vyplň údaj
| Projektant: |  |  |  |  | IČO:
IČ DPH:
| Spracovateľ: |  |  |  |  | IČO:
IČ DPH:
Poznámka:
| Cena bez DPH | [5 empty] | 0
|  |  | Základ dane |  |  | Sadzba dane | Výška dane
| DPH | základná | 0 |  |  | 23% | 0
|  | znížená | 0 |  |  | 23% | 0
|  | zákl. prenesená | 0 |  |  | 23% | 0
|  | zníž. prenesená | 0 |  |  | 23% | 0
|  | nulová | 0 |  |  | 0% | 0
| Cena s DPH |  |  | v | EUR |  | 0
| Projektant |  |  | Spracovateľ
| Dátum a podpis: |  | Pečiatka | Dátum a podpis: |  |  | Pečiatka
| Objednávateľ |  |  | Zhotoviteľ
| Dátum a podpis: |  | Pečiatka | Dátum a podpis: |  |  | Pečiatka
REKAPITULÁCIA ROZPOČTU
Stavba:
IP Horná Streda
Objekt:
SO 2.03 - SO 2.03 Úprava štátnej cesty
Miesto: | [5 empty] | Dátum: | 31. 7. 2026
Objednávateľ: | [5 empty] | Projektant:
Zhotoviteľ: |  |  | Vyplň údaj |  |  | Spracovateľ:
Kód dielu - Popis | [6 empty] | Cena celkom [EUR]
Náklady z rozpočtu | [6 empty] | 0 | [12 empty] | -1
| HSV - Práce a dodávky HSV | [5 empty] | 0
| 1 - Zemné práce | [5 empty] | 0
| 2 - Zakladanie | [5 empty] | 0
| 3 - Zvislé a kompletné konštrukcie | [5 empty] | 0
| 4 - Vodorovné konštrukcie | [5 empty] | 0
| 5 - Komunikácie | [5 empty] | 0
| 9 - Ostatné konštrukcie a práce-búranie | [5 empty] | 0
| 99 - Presun hmôt HSV | [5 empty] | 0
| PSV - Práce a dodávky PSV | [5 empty] | 0
| 783 - Nátery | [5 empty] | 0
| M - Práce a dodávky M | [5 empty] | 0
| 21-M - Elektromontáže | [5 empty] | 0
| VRN - Investičné náklady neobsiahnuté v cenách | [5 empty] | 0
ROZPOČET
Stavba:
IP Horná Streda
Objekt:
SO 2.03 - SO 2.03 Úprava štátnej cesty
Miesto: | [5 empty] | Dátum: | 31. 7. 2026
Objednávateľ: | [5 empty] | Projektant:
Zhotoviteľ: |  |  | Vyplň údaj |  |  | Spracovateľ:
PČ | Typ | Kód | Popis | MJ | Množstvo | J.cena [EUR] | Cena celkom [EUR] | Cenová sústava |  |  | DPH | J. Nh [h] | Nh celkom [h] | J. hmotnosť [t] | Hmotnosť celkom [t] | J. suť [t] | Suť Celkom [t]
Náklady z rozpočtu | [6 empty] | 0 | [5 empty] | 0 |  | 152904.6886 |  | 1242.8356 |  | D | -1 | [10 empty] | 0
| D | HSV | Práce a dodávky HSV |  |  |  | 0 | [5 empty] | 0 |  | 152904.6849 |  | 1242.8356 | 1 | D | 0 |  |  |  | ROZPOCET | [6 empty] | 0
| D | 1 | Zemné práce |  |  |  | 0 | [5 empty] | 0 |  | 132371.1894 |  | 1242.8316 | 1 | D | 1 |  |  |  | ROZPOCET | [6 empty] | 0
1 | K | 111101102.S | Oddrnenie trávnatej plochy s príp. premiestnením a uložením na hromady do 50 m, pri celk. ploche nad 1000 do 10000m2 | m2 | 5198.5 |  | 0 |  |  |  | znížená |  | 0 | 0 | 0 | 0 | 0 | 4 | K | 2 |  |  |  | ROZPOCET | 0 | 0 | 0 | 0 | 0 | 2 | 0 | 4 | 1709203172
| VV |  | 5198,50 " trávnatá plocha hr. 0,20m" |  | 5198.5 | [13 empty] | VV | 2 | 2 | True | 1 | ROZPOCET
2 | K | 113152120.S | Frézovanie asf. podkladu alebo krytu bez prek., plochy do 500 m2, pruh š. do 0,5 m, hr. 40 mm 0,100 t | m2 | 55.3 |  | 0 |  |  |  | znížená |  | 0 | 7e-05 | 0.003871 | 0.1 | 5.53 | 4 | K | 2 |  |  |  | ROZPOCET | 0 | 0 | 0 | 0 | 0 | 2 | 0 | 4 | -582464458
| VV |  | 55,30 "asfaltová obrusná vrstva hr 0,04m - preplátovanie vozovky" |  | 55.3 | [13 empty] | VV | 2 | 2 | True | 1 | ROZPOCET
3 | K | 113152131.S | Frézovanie asf. podkladu alebo krytu bez prek., plochy do 500 m2, pruh š. do 0,5 m, hr. 60 mm 0,152 t | m2 | 55.3 |  | 0 |  |  |  | znížená |  | 0 | 0.00017 | 0.009401 | 0.152 | 8.4056 | 4 | K | 2 |  |  |  | ROZPOCET | 0 | 0 | 0 | 0 | 0 | 2 | 0 | 4 | 1724666060
| VV |  | 55,30 "asfaltová ložná vrstva hr 0,06m - preplátovanie vozovky" |  | 55.3 | [13 empty] | VV | 2 | 2 | True | 1 | ROZPOCET
4 | K | 113157325.S | Odstránenie podkladu alebo krytu z kameniva hrubého drveného v ploche nad 200 m2 strojne, hr. vrstvy nad 400 do 500 mm, -0,72000t | m2 | 1706.8 |  | 0 |  |  |  | znížená |  | 0 | 0 | 0 | 0.72 | 1228.896 | 4 | K | 2 |  |  |  | ROZPOCET | 0 | 0 | 0 | 0 | 0 | 2 | 0 | 4 | -284767714
| VV |  | 1706,80 "konštrukcia plochy stavebného dvora - ŠD hr 500mm" |  | 1706.8 | [13 empty] | VV | 2 | 2 | True | 1 | ROZPOCET
5 | K | 121101113.S | Odstránenie ornice s premiestn. na hromady, so zložením na vzdialenosť do 100 m a do 10000 m3 | m3 | 6298.1 |  | 0 |  |  |  | znížená |  | 0 | 0 | 0 | 0 | 0 | 4 | K | 2 |  |  |  | ROZPOCET | 0 | 0 | 0 | 0 | 0 | 2 | 0 | 4 | 1141530213
| VV |  | 6298,10 "odhumusovanie hr 0,50m" |  | 6298.1 | [13 empty] | VV | 2 | 2 | True | 1 | ROZPOCET
6 | K | 162501142.S | Vodorovné premiestnenie výkopku po spevnenej ceste z horniny tr.1-4, nad 1000 do 10000 m3 na vzdialenosť do 3000 m | m3 | 2781.5 |  | 0 |  |  |  | znížená |  | 0 | 0 | 0 | 0 | 0 | 4 | K | 2 |  |  |  | ROZPOCET | 0 | 0 | 0 | 0 | 0 | 2 | 0 | 4 | -1704424437
| P |  | Poznámka k položke: - odvoz v rámci katastrálného územia | [15 empty] | P | 2
| VV |  | 6298,10 "zemina z odhumusovania" |  | 6298.1 | [13 empty] | VV | 2 | 2 | True | 0 | ROZPOCET
| VV |  | -3516,60 "zemina na spätné zahumusovanie v SO 2.03" |  | -3516.6 | [13 empty] | VV | 2 | 2 | True | 0 | ROZPOCET
| VV |  | Súčet - prebytočná zemina z odhumusovania |  | 2781.5 | [13 empty] | VV | 2 | 4 | True | 1 | ROZPOCET
7 | K | 162501143.S | Vodorovné premiestnenie výkopku po spevnenej ceste z horniny tr.1-4, nad 1000 do 10000 m3, príplatok k cene za každých ďalšich a začatých 1000 m | m3 | 19470.5 |  | 0 |  |  |  | znížená |  | 0 | 0 | 0 | 0 | 0 | 4 | K | 2 |  |  |  | ROZPOCET | 0 | 0 | 0 | 0 | 0 | 2 | 0 | 4 | -1762490985
| P |  | Poznámka k položke: - odvoz v rámci katastrálného územia do 10 km | [15 empty] | P | 2
| VV |  | 2781,50*(10-3) "prebytočná zemina z odhumusovania" |  | 19470.5 | [13 empty] | VV | 2 | 2 | True | 1 | ROZPOCET
8 | K | 121101113.S | Odstránenie ornice s premiestn. na hromady, so zložením na vzdialenosť do 100 m a do 10000 m3 | m3 | 3120.6 |  | 0 |  |  |  | znížená |  | 0 | 0 | 0 | 0 | 0 | 4 | K | 2 |  |  |  | ROZPOCET | 0 | 0 | 0 | 0 | 0 | 2 | 0 | 4 | 1397581346
| VV |  | 853,40 "stavebný dvor - odhumusovanie hr 0,50m" |  | 853.4 | [13 empty] | VV | 2 | 2 | True | 0 | ROZPOCET
| VV |  | 2267,20 "skládka humusu - odhumusovanie hr 0,50m" |  | 2267.2 | [13 empty] | VV | 2 | 2 | True | 0 | ROZPOCET
| VV |  | Súčet |  | 3120.6 | [13 empty] | VV | 2 | 4 | True | 1 | ROZPOCET
9 | K | 162301141.S | Vodorovné premiestnenie výkopku po spevnenej ceste z horniny tr.1-4, nad 1000 do 10000 m3 na vzdialenosť nad 50 do 500 m | m3 | 3120.6 |  | 0 |  |  |  | znížená |  | 0 | 0 | 0 | 0 | 0 | 4 | K | 2 |  |  |  | ROZPOCET | 0 | 0 | 0 | 0 | 0 | 2 | 0 | 4 | 1465956502
| P |  | Poznámka k položke: - uloženie na medziskládku - spätné zahumusovanie v SO 2.03 | [15 empty] | P | 2
| VV |  | 3120,60 " zemina z odhumusovania - stavebný dvor+skládka humusu" |  | 3120.6 | [13 empty] | VV | 2 | 2 | True | 1 | ROZPOCET
10 | K | 167102121.S | Nakladanie a prekladanie výkopku na spätné použitie | m3 | 3120.6 |  | 0 |  |  |  | znížená |  | 0 | 0 | 0 | 0 | 0 | 4 | K | 2 |  |  |  | ROZPOCET | 0 | 0 | 0 | 0 | 0 | 2 | 0 | 4 | -428213585
| P |  | Poznámka k položke: - uloženie na medziskládku do 5 km, spätné naloženie a odvoz na miesto použitia | [15 empty] | P | 2
| VV |  | 3120,60 "zemina z odhumusovania - stavebný dvor+skládka humusu" |  | 3120.6 | [13 empty] | VV | 2 | 2 | True | 1 | ROZPOCET
11 | K | 122301102.S | Odkopávka a prekopávka nezapažená v hornine 4, nad 100 do 1000 m3 | m3 | 271.79 |  | 0 |  |  |  | znížená |  | 0 | 0 | 0 | 0 | 0 | 4 | K | 2 |  |  |  | ROZPOCET | 0 | 0 | 0 | 0 | 0 | 2 | 0 | 4 | -458477446
| VV |  | 156,94 "výkop pre chráničky - vetva A" |  | 156.94 | [13 empty] | VV | 2 | 2 | True | 0 | ROZPOCET
| VV |  | 114,85 "výkop pre chráničky - vetva C" |  | 114.85 | [13 empty] | VV | 2 | 2 | True | 0 | ROZPOCET
| VV |  | Súčet |  | 271.79 | [13 empty] | VV | 2 | 4 | True | 1 | ROZPOCET
12 | K | 122301109.S | Odkopávky a prekopávky nezapažené. Príplatok za lepivosť horniny 4 | m3 | 90.633 |  | 0 |  |  |  | znížená |  | 0 | 0 | 0 | 0 | 0 | 4 | K | 2 |  |  |  | ROZPOCET | 0 | 0 | 0 | 0 | 0 | 2 | 0 | 4 | -1273203176
| VV |  | 271,9/3 "výkop pre chráničky - vetva A a C" |  | 90.633 | [13 empty] | VV | 2 | 2 | True | 1 | ROZPOCET
13 | K | 122301102.S | Odkopávka a prekopávka nezapažená v hornine 4, nad 100 do 1000 m3 | m3 | 7636.1 |  | 0 |  |  |  | znížená |  | 0 | 0 | 0 | 0 | 0 | 4 | K | 2 |  |  |  | ROZPOCET | 0 | 0 | 0 | 0 | 0 | 2 | 0 | 4 | -1929058183
| VV |  | 5474,8 "výkop - cestné teleso" |  | 5474.8 | [13 empty] | VV | 2 | 2 | True | 0 | ROZPOCET
| VV |  | 2146,50 "výkop - lôžko vsakovacej priekopy" |  | 2146.5 | [13 empty] | VV | 2 | 2 | True | 0 | ROZPOCET
| VV |  | 14,80 "výkop - priekopy pod mostom |  | 14.8 | [13 empty] | VV | 2 | 2 | True | 0 | ROZPOCET
| VV |  | Súčet |  | 7636.1 | [13 empty] | VV | 2 | 4 | True | 1 | ROZPOCET
14 | K | 122301109.S | Odkopávky a prekopávky nezapažené. Príplatok za lepivosť horniny 4 | m3 | 2545.367 |  | 0 |  |  |  | znížená |  | 0 | 0 | 0 | 0 | 0 | 4 | K | 2 |  |  |  | ROZPOCET | 0 | 0 | 0 | 0 | 0 | 2 | 0 | 4 | 2006260416
| VV |  | 7636,10/3 "výkop pre cestné teleso" |  | 2545.367 | [13 empty] | VV | 2 | 2 | True | 1 | ROZPOCET
15 | K | 162303101.S | Vodorovné premiestnenie výkopku pre cesty po spevnenej ceste z horniny tr.1-4 do 1000 m3 na vzdialenosť do 500 m | m3 | 271.79 |  | 0 |  |  |  | znížená |  | 0 | 0 | 0 | 0 | 0 | 4 | K | 2 |  |  |  | ROZPOCET | 0 | 0 | 0 | 0 | 0 | 2 | 0 | 4 | -1196516690
| P |  | Poznámka k položke: - nevhodná zemina na skládku | [15 empty] | P | 2
| VV |  | 271,79 "výkopová zemina - chráničky" |  | 271.79 | [13 empty] | VV | 2 | 2 | True | 1 | ROZPOCET
16 | K | 162503102.S | Vodorovné premiestnenie výkopku pre cesty po spevnenej ceste z horniny tr.1-4 do 1000 m3 na vzdialenosť do 3000 m | m3 | 271.79 |  | 0 |  |  |  | znížená |  | 0 | 0 | 0 | 0 | 0 | 4 | K | 2 |  |  |  | ROZPOCET | 0 | 0 | 0 | 0 | 0 | 2 | 0 | 4 | 495579343
| P |  | Poznámka k položke: - nevhodná zemina na skládku | [15 empty] | P | 2
| VV |  | 271,79 "výkopová zemina - chráničky" |  | 271.79 | [13 empty] | VV | 2 | 2 | True | 1 | ROZPOCET
17 | K | 162503103.S | Vodorovné premiestnenie výkopku pre cesty po spevnenej ceste z horniny tr.1-4 do 1000 m3, príplatok k cene za každých ďalšich a začatých 1000 m | m3 | 5979.38 |  | 0 |  |  |  | znížená |  | 0 | 0 | 0 | 0 | 0 | 4 | K | 2 |  |  |  | ROZPOCET | 0 | 0 | 0 | 0 | 0 | 2 | 0 | 4 | 61059894
| P |  | Poznámka k položke: - nevhodná zemina na skládku do 25km | [15 empty] | P | 2
| VV |  | 271,79 *(25-3) "výkopová zemina - chráničky" |  | 5979.38 | [13 empty] | VV | 2 | 2 | True | 1 | ROZPOCET
18 | K | 167101102.S | Nakladanie neuľahnutého výkopku z hornín tr.1-4 nad 100 do 1000 m3 | m3 | 271.79 |  | 0 |  |  |  | znížená |  | 0 | 0 | 0 | 0 | 0 | 4 | K | 2 |  |  |  | ROZPOCET | 0 | 0 | 0 | 0 | 0 | 2 | 0 | 4 | 1217198036
| P |  | Poznámka k položke: - nevhodná zemina na skládku | [15 empty] | P | 2
| VV |  | 271,79 "výkopová zemina - chráničky" |  | 271.79 | [13 empty] | VV | 2 | 2 | True | 1 | ROZPOCET
19 | K | 162303101.S | Vodorovné premiestnenie výkopku pre cesty po spevnenej ceste z horniny tr.1-4 do 1000 m3 na vzdialenosť do 500 m | m3 | 853.4 |  | 0 |  |  |  | znížená |  | 0 | 0 | 0 | 0 | 0 | 4 | K | 2 |  |  |  | ROZPOCET | 0 | 0 | 0 | 0 | 0 | 2 | 0 | 4 | 1268936802
| P |  | Poznámka k položke: - nevhodná zemina na skládku | [15 empty] | P | 2
| VV |  | 1706,80*0,5 "štrkodrva hr 500mm - odstránenie stavebného dvora" |  | 853.4 | [13 empty] | VV | 2 | 2 | True | 1 | ROZPOCET
20 | K | 162503102.S | Vodorovné premiestnenie výkopku pre cesty po spevnenej ceste z horniny tr.1-4 do 1000 m3 na vzdialenosť do 3000 m | m3 | 853.4 |  | 0 |  |  |  | znížená |  | 0 | 0 | 0 | 0 | 0 | 4 | K | 2 |  |  |  | ROZPOCET | 0 | 0 | 0 | 0 | 0 | 2 | 0 | 4 | 655269708
| P |  | Poznámka k položke: - nevhodná zemina na skládku | [15 empty] | P | 2
| VV |  | 1706,80*0,5 "štrkodrva hr 500mm - odstránenie stavebného dvora" |  | 853.4 | [13 empty] | VV | 2 | 2 | True | 1 | ROZPOCET
21 | K | 162503103.S | Vodorovné premiestnenie výkopku pre cesty po spevnenej ceste z horniny tr.1-4 do 1000 m3, príplatok k cene za každých ďalšich a začatých 1000 m | m3 | 18774.8 |  | 0 |  |  |  | znížená |  | 0 | 0 | 0 | 0 | 0 | 4 | K | 2 |  |  |  | ROZPOCET | 0 | 0 | 0 | 0 | 0 | 2 | 0 | 4 | -882195536
| P |  | Poznámka k položke: - nevhodná zemina na skládku do 25 km | [15 empty] | P | 2
| VV |  | 1706,80*0,5*(25-3) "štrkodrva hr 500mm - odstránenie stavebného dvora" |  | 18774.8 | [13 empty] | VV | 2 | 2 | True | 1 | ROZPOCET
22 | K | 162303121.S | Vodorovné premiestnenie výkopku pre cesty po spevnenej ceste z horniny tr.1-4 nad 1000 do 10000 m3 na vzdialenosť do 500 m | m3 | 8675.8 |  | 0 |  |  |  | znížená |  | 0 | 0 | 0 | 0 | 0 | 4 | K | 2 |  |  |  | ROZPOCET | 0 | 0 | 0 | 0 | 0 | 2 | 0 | 4 | 1527219900
| P |  | Poznámka k položke: - nevhodná zemina na skládku | [15 empty] | P | 2
| VV |  | 7636,10 "výkopová zemina - cestné teleso" |  | 7636.1 | [13 empty] | VV | 2 | 2 | True | 0 | ROZPOCET
| VV |  | 5198,5*0,20 "zemina z oddrnenia" |  | 1039.7 | [13 empty] | VV | 2 | 2 | True | 0 | ROZPOCET
| VV |  | Súčet |  | 8675.8 | [13 empty] | VV | 2 | 4 | True | 1 | ROZPOCET
23 | K | 162503122.S | Vodorovné premiestnenie výkopku pre cesty po spevnenej ceste z horniny tr.1-4 nad 1000 do 10000 m3 na vzdialenosť do 3000 m | m3 | 8675.8 |  | 0 |  |  |  | znížená |  | 0 | 0 | 0 | 0 | 0 | 4 | K | 2 |  |  |  | ROZPOCET | 0 | 0 | 0 | 0 | 0 | 2 | 0 | 4 | -1101354968
| P |  | Poznámka k položke: - nevhodná zemina na skládku | [15 empty] | P | 2
| VV |  | 7636,10 "výkopová zemina - cestné teleso" |  | 7636.1 | [13 empty] | VV | 2 | 2 | True | 0 | ROZPOCET
| VV |  | 5198,5*0,20 "zemina z oddrnenia" |  | 1039.7 | [13 empty] | VV | 2 | 2 | True | 0 | ROZPOCET
| VV |  | Súčet |  | 8675.8 | [13 empty] | VV | 2 | 4 | True | 1 | ROZPOCET
24 | K | 162503123.S | Vodorovné premiestnenie výkopku pre cesty po spevnenej ceste z horniny tr.1-4 nad 1000 do 10000 m3, príplatok k cene za každých ďalšich a začatých 1000 m | m3 | 190867.6 |  | 0 |  |  |  | znížená |  | 0 | 0 | 0 | 0 | 0 | 4 | K | 2 |  |  |  | ROZPOCET | 0 | 0 | 0 | 0 | 0 | 2 | 0 | 4 | -1886161584
| P |  | Poznámka k položke: - nevhodná zemina na skládku do 25 km | [15 empty] | P | 2
| VV |  | 7636,10*(25-3) "výkopová zemina - cestné teleso" |  | 167994.2 | [13 empty] | VV | 2 | 2 | True | 0 | ROZPOCET
| VV |  | 5198,5*0,20*(25-3) "zemina z oddrnenia" |  | 22873.4 | [13 empty] | VV | 2 | 2 | True | 0 | ROZPOCET
| VV |  | Súčet |  | 190867.6 | [13 empty] | VV | 2 | 4 | True | 1 | ROZPOCET
25 | K | 167102102.S | Nakladanie neuľahnutého výkopku z hornín tr.1-4 nad 1000 do 10000 m3 | m3 | 8675.8 |  | 0 |  |  |  | znížená |  | 0 | 0 | 0 | 0 | 0 | 4 | K | 2 |  |  |  | ROZPOCET | 0 | 0 | 0 | 0 | 0 | 2 | 0 | 4 | -676484273
| P |  | Poznámka k položke: - nevhodná zemina na skládku | [15 empty] | P | 2
| VV |  | 7636,10 "výkopová zemina - cestné teleso" |  | 7636.1 | [13 empty] | VV | 2 | 2 | True | 0 | ROZPOCET
| VV |  | 5198,5*0,20 "zemina z oddrnenia" |  | 1039.7 | [13 empty] | VV | 2 | 2 | True | 0 | ROZPOCET
| VV |  | Súčet |  | 8675.8 | [13 empty] | VV | 2 | 4 | True | 1 | ROZPOCET
26 | K | 167102121.S | Nakladanie a prekladanie výkopku na spätné použitie | m3 | 3516.6 |  | 0 |  |  |  | znížená |  | 0 | 0 | 0 | 0 | 0 | 4 | K | 2 |  |  |  | ROZPOCET | 0 | 0 | 0 | 0 | 0 | 2 | 0 | 4 | -713255663
| P |  | Poznámka k položke: - uloženie na medziskládku do 10km, spätné naloženie a odvoz miesto použitia | [15 empty] | P | 2
| VV |  | 3516,60 "zemina na spätné zamumusovanie v SO 2.03" |  | 3516.6 | [13 empty] | VV | 2 | 2 | True | 1 | ROZPOCET
27 | K | 167101102.S | Nakladanie neuľahnutého výkopku z hornín tr.1-4 nad 100 do 1000 m3 | m3 | 853.4 |  | 0 |  |  |  | znížená |  | 0 | 0 | 0 | 0 | 0 | 4 | K | 2 |  |  |  | ROZPOCET | 0 | 0 | 0 | 0 | 0 | 2 | 0 | 4 | 1746017807
| P |  | Poznámka k položke: - nevhodná zemina na skládku | [15 empty] | P | 2
| VV |  | 1706,80*0,5 "štrkodrva hr 500mm - odstránenie stavebného dvora" |  | 853.4 | [13 empty] | VV | 2 | 2 | True | 1 | ROZPOCET
28 | K | 171101103.S | Uloženie sypaniny do násypu súdržnej horniny s mierou zhutnenia nad 96 do 100 % podľa Proctor-Standard | m3 | 56811.5 |  | 0 |  |  |  | znížená |  | 0 | 0 | 0 | 0 | 0 | 4 | K | 2 |  |  |  | ROZPOCET | 0 | 0 | 0 | 0 | 0 | 2 | 0 | 4 | -1955880092
| VV |  | 56811,50 "násyp telesa" |  | 56811.5 | [13 empty] | VV | 2 | 2 | True | 1 | ROZPOCET
29 | M | 103640000210.S | Materiál vhodný do násypov | t | 102260.7 |  | 0 |  |  |  | znížená |  | 0 | 1 | 102260.7 | 0 | 0 | 8 | M | 2 |  |  |  | ROZPOCET | 0 | 0 | 0 | 0 | 0 | 2 | 0 | 4 | 364169233
| VV |  | 56811,50 "násypový materiál" |  | 56811.5 | [13 empty] | VV | 2 | 2 | True | 1 | ROZPOCET
| VV |  | 56811,5*1,8 'Prepočítané koeficientom množstva |  | 102260.7 | [13 empty] | VV | 2 | 2 | False | 1 | ROZPOCET
30 | K | 171101111.S | Uloženie sypaniny do násypu nesúdržnej horníny v aktívnej zóne | m3 | 4518.2 |  | 0 |  |  |  | znížená |  | 0 | 0 | 0 | 0 | 0 | 4 | K | 2 |  |  |  | ROZPOCET | 0 | 0 | 0 | 0 | 0 | 2 | 0 | 4 | 1742360336
| VV |  | 4518,20 "aktívna zóna hr 0,50m" |  | 4518.2 | [13 empty] | VV | 2 | 2 | True | 1 | ROZPOCET
31 | M | 583410004400.S | Štrkodrva frakcia 0-63 mm | t | 8132.76 |  | 0 |  |  |  | znížená |  | 0 | 1 | 8132.76 | 0 | 0 | 8 | M | 2 |  |  |  | ROZPOCET | 0 | 0 | 0 | 0 | 0 | 2 | 0 | 4 | -153414287
| VV |  | 4518,2*1,8 'Prepočítané koeficientom množstva |  | 8132.76 | [13 empty] | VV | 2 | 2 | False | 1 | ROZPOCET
32 | K | 171101113.S | Uloženie sypaniny pre výmenu podložia | m3 | 11904.3 |  | 0 |  |  |  | znížená |  | 0 | 0 | 0 | 0 | 0 | 4 | K | 2 |  |  |  | ROZPOCET | 0 | 0 | 0 | 0 | 0 | 2 | 0 | 4 | -1266778535
| VV |  | 11904,30 "výmena podložia pod násypom" |  | 11904.3 | [13 empty] | VV | 2 | 2 | True | 1 | ROZPOCET
33 | M | 583410004400.S | Štrkodrva frakcia 0-63 mm | t | 21427.74 |  | 0 |  |  |  | znížená |  | 0 | 1 | 21427.74 | 0 | 0 | 8 | M | 2 |  |  |  | ROZPOCET | 0 | 0 | 0 | 0 | 0 | 2 | 0 | 4 | -1312378369
| VV |  | 11904,3*1,8 'Prepočítané koeficientom množstva |  | 21427.74 | [13 empty] | VV | 2 | 2 | False | 1 | ROZPOCET
34 | K | 171209002.S | Poplatok za skládku - zemina a kamenivo (17 05), ostatné | t | 17485.755 |  | 0 |  |  |  | znížená |  | 0 | 0 | 0 | 0 | 0 | 4 | K | 2 |  |  |  | ROZPOCET | 0 | 0 | 0 | 0 | 0 | 2 | 0 | 4 | -857697555
| VV |  | 1039,70*1,65 "zemina z oddrnenia" |  | 1715.505 | [13 empty] | VV | 2 | 2 | True | 0 | ROZPOCET
| VV |  | 7636,10 *1,8 "výkopová zemina - nevhodná - cestné teleso" |  | 13744.98 | [13 empty] | VV | 2 | 2 | True | 0 | ROZPOCET
| VV |  | (156,9+114,85)*1,8 "výkopová zemina - nevhodná - chráničky |  | 489.15 | [13 empty] | VV | 2 | 2 | True | 0 | ROZPOCET
| VV |  | 853,4*1,8 "štrkodrva hr 500mm - odstránenie stavebného dvora" |  | 1536.12 | [13 empty] | VV | 2 | 2 | True | 0 | ROZPOCET
| VV |  | Súčet |  | 17485.755 | [13 empty] | VV | 2 | 4 | True | 1 | ROZPOCET
35 | K | 174101002.S | Zásyp sypaninou so zhutnením jám, šachiet, rýh, zárezov alebo okolo objektov nad 100 do 1000 m3 | m3 | 271.78 |  | 0 |  |  |  | znížená |  | 0 | 0 | 0 | 0 | 0 | 4 | K | 2 |  |  |  | ROZPOCET | 0 | 0 | 0 | 0 | 0 | 2 | 0 | 4 | 1790150282
| P |  | Poznámka k položke: - pre chráničky | [15 empty] | P | 2
| VV |  | 109,51+66,12 "zásyp zeminou - vetva A+C" |  | 175.63 | [13 empty] | VV | 2 | 2 | True | 0 | ROZPOCET
| VV |  | 47,42+48,73 "zásyp betónom - vetva A+C" |  | 96.15 | [13 empty] | VV | 2 | 2 | True | 0 | ROZPOCET
| VV |  | Súčet |  | 271.78 | [13 empty] | VV | 2 | 4 | True | 1 | ROZPOCET
36 | M | 103640000200.S | Zemina pre terénne úpravy - zásypová | t | 331.941 |  | 0 |  |  |  | znížená |  | 0 | 1 | 331.941 | 0 | 0 | 8 | M | 2 |  |  |  | ROZPOCET | 0 | 0 | 0 | 0 | 0 | 2 | 0 | 4 | 58921533
| VV |  | 109,51 "chráničky - vetva A" |  | 109.51 | [13 empty] | VV | 2 | 2 | True | 0 | ROZPOCET
| VV |  | 66,12 "chráničky - vetva C" |  | 66.12 | [13 empty] | VV | 2 | 2 | True | 0 | ROZPOCET
| VV |  | Súčet |  | 175.63 | [13 empty] | VV | 2 | 4 | True | 1 | ROZPOCET
| VV |  | 175,63*1,89 'Prepočítané koeficientom množstva |  | 331.941 | [13 empty] | VV | 2 | 2 | False | 1 | ROZPOCET
37 | M | 589720001320.S | Zhutnený polosuchý betón | m3 | 96.15 |  | 0 |  |  |  | znížená |  | 0 | 2.26 | 217.299 | 0 | 0 | 8 | M | 2 |  |  |  | ROZPOCET | 0 | 0 | 0 | 0 | 0 | 2 | 0 | 4 | -32747401
| VV |  | 47,42 "chráničky - vetva A" |  | 47.42 | [13 empty] | VV | 2 | 2 | True | 0 | ROZPOCET
| VV |  | 48,73 "chráničky - vetva C" |  | 48.73 | [13 empty] | VV | 2 | 2 | True | 0 | ROZPOCET
| VV |  | Súčet |  | 96.15 | [13 empty] | VV | 2 | 4 | True | 1 | ROZPOCET
38 | K | 180401211.S | Založenie trávnika lúčneho výsevom v rovine alebo na svahu do 1:5 | m2 | 17583 |  | 0 |  |  |  | znížená |  | 0 | 0 | 0 | 0 | 0 | 4 | K | 2 |  |  |  | ROZPOCET | 0 | 0 | 0 | 0 | 0 | 2 | 0 | 4 | -826964421
| VV |  | 17583,0 |  | 17583 | [13 empty] | VV | 2 | 2 | True | 1 | ROZPOCET
39 | M | 005720001400.S | Osivá tráv - semená parkovej zmesi | kg | 543.315 |  | 0 |  |  |  | znížená |  | 0 | 0.001 | 0.54332 | 0 | 0 | 8 | M | 2 |  |  |  | ROZPOCET | 0 | 0 | 0 | 0 | 0 | 2 | 0 | 4 | 1425547060
| VV |  | 17583*0,0309 'Prepočítané koeficientom množstva |  | 543.315 | [13 empty] | VV | 2 | 2 | False | 1 | ROZPOCET
40 | K | 180401211.S | Založenie trávnika lúčneho výsevom v rovine alebo na svahu do 1:5 | m2 | 6241.2 |  | 0 |  |  |  | znížená |  | 0 | 0 | 0 | 0 | 0 | 4 | K | 2 |  |  |  | ROZPOCET | 0 | 0 | 0 | 0 | 0 | 2 | 0 | 4 | -1319999059
| VV |  | 1706,80 "stavebný dvor" |  | 1706.8 | [13 empty] | VV | 2 | 2 | True | 0 | ROZPOCET
| VV |  | 4534,40 "skládka humusu" |  | 4534.4 | [13 empty] | VV | 2 | 2 | True | 0 | ROZPOCET
| VV |  | Súčet |  | 6241.2 | [13 empty] | VV | 2 | 4 | True | 1 | ROZPOCET
41 | M | 005720001400.S | Osivá tráv - semená parkovej zmesi | kg | 192.853 |  | 0 |  |  |  | znížená |  | 0 | 0.001 | 0.19285 | 0 | 0 | 8 | M | 2 |  |  |  | ROZPOCET | 0 | 0 | 0 | 0 | 0 | 2 | 0 | 4 | -1397802697
| VV |  | 6241,2*0,0309 'Prepočítané koeficientom množstva |  | 192.853 | [13 empty] | VV | 2 | 2 | False | 1 | ROZPOCET
42 | K | 181101102.S | Úprava pláne v zárezoch v hornine 1-4 so zhutnením | m2 | 12153.9 |  | 0 |  |  |  | znížená |  | 0 | 0 | 0 | 0 | 0 | 4 | K | 2 |  |  |  | ROZPOCET | 0 | 0 | 0 | 0 | 0 | 2 | 0 | 4 | 670921364
| VV |  | 11018,0 "asfaltová vozovka" |  | 11018 | [13 empty] | VV | 2 | 2 | True | 0 | ROZPOCET
| VV |  | 1135,90 "cementobetónová vozovka" |  | 1135.9 | [13 empty] | VV | 2 | 2 | True | 0 | ROZPOCET
| VV |  | Súčet |  | 12153.9 | [13 empty] | VV | 2 | 4 | True | 1 | ROZPOCET
43 | K | 181201102.S | Úprava pláne v násypoch v hornine 1-4 so zhutnením | m2 | 1706.8 |  | 0 |  |  |  | znížená |  | 0 | 0 | 0 | 0 | 0 | 4 | K | 2 |  |  |  | ROZPOCET | 0 | 0 | 0 | 0 | 0 | 2 | 0 | 4 | -1726977192
| VV |  | 1706,80 "stavebný dvor - úprava podložia" |  | 1706.8 | [13 empty] | VV | 2 | 2 | True | 1 | ROZPOCET
44 | K | 181301113.S | Rozprestretie ornice v rovine, plocha nad 500 m2, hr. do 200 mm | m2 | 17583 |  | 0 |  |  |  | znížená |  | 0 | 0 | 0 | 0 | 0 | 4 | K | 2 |  |  |  | ROZPOCET | 0 | 0 | 0 | 0 | 0 | 2 | 0 | 4 | 1869321044
| P |  | Poznámka k položke: - spätné zahumusovanie z SO 2.03 (3516,6 m3) | [15 empty] | P | 2
| VV |  | 17583,0 "zahumusovanie hr 200mm - materiál z odhumusovania" |  | 17583 | [13 empty] | VV | 2 | 2 | True | 1 | ROZPOCET
45 | K | 181301108.S | Naloženie, uloženie a rozprestretie prebytočnej zeminy | m3 | 2781.5 |  | 0 |  |  |  | znížená |  | 0 | 0 | 0 | 0 | 0 | 4 | K | 2 |  |  |  | ROZPOCET | 0 | 0 | 0 | 0 | 0 | 2 | 0 | 4 | 364761415
| P |  | Poznámka k položke: - v rámci katastrálného uzemia | [15 empty] | P | 2
| VV |  | 2781,50 "prebytočná zemina z odhumusovania" |  | 2781.5 | [13 empty] | VV | 2 | 2 | True | 1 | ROZPOCET
46 | K | 181301117.S | Rozprestretie ornice v rovine, plocha nad 500 m2, hr. do 500 mm | m2 | 6241.2 |  | 0 |  |  |  | znížená |  | 0 | 0 | 0 | 0 | 0 | 4 | K | 2 |  |  |  | ROZPOCET | 0 | 0 | 0 | 0 | 0 | 2 | 0 | 4 | 391876273
| P |  | Poznámka k položke: - spätné zahumusovanie - materiál z SO 2.03 | [15 empty] | P | 2
| VV |  | 1706,80 "stavebný dvor - zahumusovanie hr 0,50m" |  | 1706.8 | [13 empty] | VV | 2 | 2 | True | 0 | ROZPOCET
| VV |  | 4534,40 "skládka humusu - zamumusovanie hr 0,50m" |  | 4534.4 | [13 empty] | VV | 2 | 2 | True | 0 | ROZPOCET
| VV |  | Súčet |  | 6241.2 | [13 empty] | VV | 2 | 4 | True | 1 | ROZPOCET
47 | K | 182101101.S | Svahovanie trvalých svahov v zárezoch v hornine triedy 1-4 | m2 | 4340 |  | 0 |  |  |  | znížená |  | 0 | 0 | 0 | 0 | 0 | 4 | K | 2 |  |  |  | ROZPOCET | 0 | 0 | 0 | 0 | 0 | 2 | 0 | 4 | 668932443
| VV |  | 4340,0 |  | 4340 | [13 empty] | VV | 2 | 2 | True | 1 | ROZPOCET
48 | K | 182201101.S | Svahovanie trvalých svahov v násype | m2 | 13243 |  | 0 |  |  |  | znížená |  | 0 | 0 | 0 | 0 | 0 | 4 | K | 2 |  |  |  | ROZPOCET | 0 | 0 | 0 | 0 | 0 | 2 | 0 | 4 | -1400585096
| VV |  | 13243,0 |  | 13243 | [13 empty] | VV | 2 | 2 | True | 1 | ROZPOCET
| D | 2 | Zakladanie |  |  |  | 0 | [5 empty] | 0 |  | 14.784 |  | 0 | 1 | D | 1 |  |  |  | ROZPOCET | [6 empty] | 0
49 | K | 211971121.S | Zhotovenie opláštenia výplne z geotextílie, v ryhe alebo v záreze pri rozvinutej šírke oplášt. od 0 do 2, 5 m | m2 | 5547.5 |  | 0 |  |  |  | znížená |  | 0 | 0.00035 | 1.9416 | 0 | 0 | 4 | K | 2 |  |  |  | ROZPOCET | 0 | 0 | 0 | 0 | 0 | 2 | 0 | 4 | 741372826
| VV |  | 5547,50 "vsakovacie priekopy" |  | 5547.5 | [13 empty] | VV | 2 | 2 | True | 1 | ROZPOCET
50 | M | 693110004501.S | Separačno-textílna geotextília | m2 | 5658.45 |  | 0 |  |  |  | znížená |  | 0 | 0.0003 | 1.6975 | 0 | 0 | 8 | M | 2 |  |  |  | ROZPOCET | 0 | 0 | 0 | 0 | 0 | 2 | 0 | 4 | 571331036
| VV |  | 5547,50 "vsakovacie priekopy" |  | 5547.5 | [13 empty] | VV | 2 | 2 | True | 1 | ROZPOCET
| VV |  | 5547,5*1,02 'Prepočítané koeficientom množstva |  | 5658.45 | [13 empty] | VV | 2 | 2 | False | 1 | ROZPOCET
51 | K | 215901101.S | Zhutnenie podložia z rastlej horniny 1 až 4 pod násypy, z hornina súdržných do 92 % PS a nesúdržných | m2 | 21772.2 |  | 0 |  |  |  | znížená |  | 0 | 0 | 0 | 0 | 0 | 4 | K | 2 |  |  |  | ROZPOCET | 0 | 0 | 0 | 0 | 0 | 2 | 0 | 4 | -1250529857
| VV |  | 21772,20 "úprava podložia pod násypom" |  | 21772.2 | [13 empty] | VV | 2 | 2 | True | 1 | ROZPOCET
52 | K | 274311119.S | Prahy mostných konštrukcií z betónu prostého tr. C 25/30 | m3 | 2.1 |  | 0 |  |  |  | znížená |  | 0 | 2.4974 | 5.2446 | 0 | 0 | 4 | K | 2 |  |  |  | ROZPOCET | 0 | 0 | 0 | 0 | 0 | 2 | 0 | 4 | -1715228685
| VV |  | 2,1 "vývarisko - priekopa pod mostom s vývariskom z lomového kameňa" |  | 2.1 | [13 empty] | VV | 2 | 2 | True | 1 | ROZPOCET
53 | K | 289971211.S | Zhotovenie vrstvy z geotextílie na upravenom povrchu sklon do 1 : 5 , šírky od 0 do 3 m | m2 | 25214.8 |  | 0 |  |  |  | znížená |  | 0 | 3e-05 | 0.75644 | 0 | 0 | 4 | K | 2 |  |  |  | ROZPOCET | 0 | 0 | 0 | 0 | 0 | 2 | 0 | 4 | 1933887110
| VV |  | 25214,80 "pod vymenené podložie" |  | 25214.8 | [13 empty] | VV | 2 | 2 | True | 1 | ROZPOCET
54 | M | 693110002000.S | Geotextília polypropylénová netkaná 200 g/m2 | m2 | 25719.096 |  | 0 |  |  |  | znížená |  | 0 | 0.0002 | 5.1438 | 0 | 0 | 8 | M | 2 |  |  |  | ROZPOCET | 0 | 0 | 0 | 0 | 0 | 2 | 0 | 4 | 699324588
| VV |  | 25214,8*1,02 'Prepočítané koeficientom množstva |  | 25719.096 | [13 empty] | VV | 2 | 2 | False | 1 | ROZPOCET
| D | 3 | Zvislé a kompletné konštrukcie |  |  |  | 0 | [5 empty] | 0 |  | 1.4692 |  | 0 | 1 | D | 1 |  |  |  | ROZPOCET | [6 empty] | 0
55 | K | 388995210.S | Chránička káblov z rúr HDPE do DN 110 | m | 1071 |  | 0 |  |  |  | znížená |  | 0 | 0.00077 | 0.82467 | 0 | 0 | 4 | K | 2 |  |  |  | ROZPOCET | 0 | 0 | 0 | 0 | 0 | 2 | 0 | 4 | -495836744
| VV |  | 2*26 "2xDN110 - 2xoptokábel - vetva A" |  | 52 | [13 empty] | VV | 2 | 2 | True | 0 | ROZPOCET
| VV |  | 1*26 "1xDN110 - vodovod - vetva A" |  | 26 | [13 empty] | VV | 2 | 2 | True | 0 | ROZPOCET
| VV |  | 6*26 "6xDN110 - NN - vetva A" |  | 156 | [13 empty] | VV | 2 | 2 | True | 0 | ROZPOCET
| VV |  | 11*26 "11xDN40 - SLP - vetva A" |  | 286 | [13 empty] | VV | 2 | 2 | True | 0 | ROZPOCET
| VV |  | Medzisúčet - vetva A |  | 520 | [13 empty] | VV | 2 | 3 | True | 0 | ROZPOCET
| VV |  | 2*29 "2xDN110 - 2xoptokábel - vetva C" |  | 58 | [13 empty] | VV | 2 | 2 | True | 0 | ROZPOCET
| VV |  | 6*29 "6xDN110 - NN - vetva C" |  | 174 | [13 empty] | VV | 2 | 2 | True | 0 | ROZPOCET
| VV |  | 11*29 "11xDN40 - SLP - vetva C" |  | 319 | [13 empty] | VV | 2 | 2 | True | 0 | ROZPOCET
| VV |  | Medzisúčet - vetva C |  | 551 | [13 empty] | VV | 2 | 3 | True | 0 | ROZPOCET
| VV |  | Súčet |  | 1071 | [13 empty] | VV | 2 | 4 | True | 1 | ROZPOCET
56 | K | 388995214.S | Chránička káblov z rúr HDPE nad DN 140 do DN 160 | m | 52 |  | 0 |  |  |  | znížená |  | 0 | 0.00123 | 0.06396 | 0 | 0 | 4 | K | 2 |  |  |  | ROZPOCET | 0 | 0 | 0 | 0 | 0 | 2 | 0 | 4 | 1359909135
| VV |  | 2*26 "2xDN160 - vetva A" |  | 52 | [13 empty] | VV | 2 | 2 | True | 1 | ROZPOCET
57 | K | 388995215.S | Chránička káblov z rúr HDPE nad DN 160 do DN 200 | m | 472 |  | 0 |  |  |  | znížená |  | 0 | 0.00123 | 0.58056 | 0 | 0 | 4 | K | 2 |  |  |  | ROZPOCET | 0 | 0 | 0 | 0 | 0 | 2 | 0 | 4 | 325639670
| VV |  | 1*26 "1xDN200 - vetva A" |  | 26 | [13 empty] | VV | 2 | 2 | True | 0 | ROZPOCET
| VV |  | 6*26 "6xDN200 - VN - vetva A" |  | 156 | [13 empty] | VV | 2 | 2 | True | 0 | ROZPOCET
| VV |  | Medzisúčet - vetva A |  | 182 | [13 empty] | VV | 2 | 3 | True | 0 | ROZPOCET
| VV |  | 10*29 "10xDN200 - VN22kV PSBS - vetva C" |  | 290 | [13 empty] | VV | 2 | 2 | True | 0 | ROZPOCET
| VV |  | Medzisúčet - vetva C |  | 290 | [13 empty] | VV | 2 | 3 | True | 0 | ROZPOCET
| VV |  | Súčet |  | 472 | [13 empty] | VV | 2 | 4 | True | 1 | ROZPOCET
| D | 4 | Vodorovné konštrukcie |  |  |  | 0 | [5 empty] | 0 |  | 3857.6334 |  | 0 | 1 | D | 1 |  |  |  | ROZPOCET | [6 empty] | 0
58 | K | 451541111.S | Lôžko pod potrubie, stoky a drobné objekty, v otvorenom výkope zo štrkodrvy 0-63 mm | m3 | 1073.3 |  | 0 |  |  |  | znížená |  | 0 | 1.7034 | 1828.2592 | 0 | 0 | 4 | K | 2 |  |  |  | ROZPOCET | 0 | 0 | 0 | 0 | 0 | 2 | 0 | 4 | 572501000
| VV |  | 1073,30 "vsakovacie priekopy" |  | 1073.3 | [13 empty] | VV | 2 | 2 | True | 1 | ROZPOCET
59 | K | 451573141.S | Lôžko pod potrubie, stoky a drobné objekty, v otvorenom výkope zo štrkopiesku 0-32 mm | m3 | 1073.3 |  | 0 |  |  |  | znížená |  | 0 | 1.8908 | 2029.3742 | 0 | 0 | 4 | K | 2 |  |  |  | ROZPOCET | 0 | 0 | 0 | 0 | 0 | 2 | 0 | 4 | -780629143
| VV |  | 1073,30 "vsakovacie priekopy" |  | 1073.3 | [13 empty] | VV | 2 | 2 | True | 1 | ROZPOCET
| D | 5 | Komunikácie |  |  |  | 0 | [5 empty] | 0 |  | 16447.4583 |  | 0 | 1 | D | 1 |  |  |  | ROZPOCET | [6 empty] | 0
60 | K | 564861111.S | Podklad zo štrkodrviny s rozprestretím a zhutnením, po zhutnení hr. 200 mm | m2 | 10283 |  | 0 |  |  |  | znížená |  | 0 | 0.46 | 4730.18 | 0 | 0 | 4 | K | 2 |  |  |  | ROZPOCET | 0 | 0 | 0 | 0 | 0 | 2 | 0 | 4 | 1242189045
| VV |  | 10283,0 "konštrukcia asfaltovej vozovky " |  | 10283 | [13 empty] | VV | 2 | 2 | True | 1 | ROZPOCET
61 | K | 564861111.S | Podklad zo štrkodrviny s rozprestretím a zhutnením, po zhutnení hr. 200 mm | m2 | 1092 |  | 0 |  |  |  | znížená |  | 0 | 0.46 | 502.32 | 0 | 0 | 4 | K | 2 |  |  |  | ROZPOCET | 0 | 0 | 0 | 0 | 0 | 2 | 0 | 4 | 1782624467
| VV |  | 1092,0 "konštrukcia CB vozovky - vetva A a C" |  | 1092 | [13 empty] | VV | 2 | 2 | True | 1 | ROZPOCET
62 | K | 564871118.S | Podklad zo štrkodrviny s rozprestretím a zhutnením, po zhutnení hr. 500 mm | m2 | 1706.8 |  | 0 |  |  |  | znížená |  | 0 | 1.15 | 1962.82 | 0 | 0 | 4 | K | 2 |  |  |  | ROZPOCET | 0 | 0 | 0 | 0 | 0 | 2 | 0 | 4 | -1166809176
| VV |  | 1706,80 "spevnenie plochy stavebného dvora" |  | 1706.8 | [13 empty] | VV | 2 | 2 | True | 1 | ROZPOCET
63 | K | 564871114.S | Podklad zo štrkodrviny s rozprestretím a zhutnením, po zhutnení hr. 280 mm | m2 | 129.1 |  | 0 |  |  |  | znížená |  | 0 | 0.575 | 74.2325 | 0 | 0 | 4 | K | 2 |  |  |  | ROZPOCET | 0 | 0 | 0 | 0 | 0 | 2 | 0 | 4 | 1058753956
| VV |  | 129,1 "konštrukcia dopravného ostrovčeka" |  | 129.1 | [13 empty] | VV | 2 | 2 | True | 1 | ROZPOCET
64 | K | 564962111.S | Podklad z mechanicky spevneného kameniva MSK s rozprestretím a zhutnením, po zhutnení hr. 200 mm | m2 | 120.5 |  | 0 |  |  |  | znížená |  | 0 | 0.47349 | 57.0555 | 0 | 0 | 4 | K | 2 |  |  |  | ROZPOCET | 0 | 0 | 0 | 0 | 0 | 2 | 0 | 4 | -158817389
| VV |  | 120,5 "konštrukcia dopravného ostrovčeka" |  | 120.5 | [13 empty] | VV | 2 | 2 | True | 1 | ROZPOCET
65 | K | 567133114.S | Podklad z kameniva stmeleného cementom s rozprestretím a zhutnením, CBGM C 5/6, po zhutnení hr. 190 mm | m2 | 752.6 |  | 0 |  |  |  | znížená |  | 0 | 0.44762 | 336.8788 | 0 | 0 | 4 | K | 2 |  |  |  | ROZPOCET | 0 | 0 | 0 | 0 | 0 | 2 | 0 | 4 | -1571003176
| VV |  | 752,6 "konštrukcia CB vozovky - vetva A a C" |  | 752.6 | [13 empty] | VV | 2 | 2 | True | 1 | ROZPOCET
66 | K | 567133115.S | Podklad z kameniva stmeleného cementom s rozprestretím a zhutnením, CBGM C 5/6, po zhutnení hr. 200 mm | m2 | 8161 |  | 0 |  |  |  | znížená |  | 0 | 0.47118 | 3845.3 | 0 | 0 | 4 | K | 2 |  |  |  | ROZPOCET | 0 | 0 | 0 | 0 | 0 | 2 | 0 | 4 | -1373883802
| VV |  | 8161,0 "konštrukcia asfaltovej vozovky " |  | 8161 | [13 empty] | VV | 2 | 2 | True | 1 | ROZPOCET
67 | K | 569831111.S | Spevnenie krajníc alebo komun. pre peších s rozpr. a zhutnením, štrkodrvinou hr. 100 mm | m2 | 2313 |  | 0 |  |  |  | znížená |  | 0 | 0.18776 | 434.2889 | 0 | 0 | 4 | K | 2 |  |  |  | ROZPOCET | 0 | 0 | 0 | 0 | 0 | 2 | 0 | 4 | -52570498
| VV |  | 2313,0 "nespevnená krajnica" |  | 2313 | [13 empty] | VV | 2 | 2 | True | 1 | ROZPOCET
68 | K | 569903310.S | Zhotovenie zemných krajníc z nenamŕzavého materiálu | m3 | 648.3 |  | 0 |  |  |  | znížená |  | 0 | 0 | 0 | 0 | 0 | 4 | K | 2 |  |  |  | ROZPOCET | 0 | 0 | 0 | 0 | 0 | 2 | 0 | 4 | 1972008472
| P |  | Poznámka k položke: - vrátane materálu | [15 empty] | P | 2
| VV |  | 648,30 " dosypanie nespevnenej krajnice" |  | 648.3 | [13 empty] | VV | 2 | 2 | True | 1 | ROZPOCET
69 | K | 573131103.S | Postrek asfaltový infiltračný s posypom kamenivom z cestnej emulzie v množstve 1,00 kg/m2 | m2 | 8080.5 |  | 0 |  |  |  | znížená |  | 0 | 0.00601 | 48.5638 | 0 | 0 | 4 | K | 2 |  |  |  | ROZPOCET | 0 | 0 | 0 | 0 | 0 | 2 | 0 | 4 | -96438956
| VV |  | 8080,50 "konštrukcia asfaltovej vozovky " |  | 8080.5 | [13 empty] | VV | 2 | 2 | True | 1 | ROZPOCET
70 | K | 573231107.S | Postrek asfaltový spojovací bez posypu kamenivom z cestnej emulzie v množstve 0,50 kg/m2 | m2 | 8066.5 |  | 0 |  |  |  | znížená |  | 0 | 0.00051 | 4.1139 | 0 | 0 | 4 | K | 2 |  |  |  | ROZPOCET | 0 | 0 | 0 | 0 | 0 | 2 | 0 | 4 | 1782528014
| VV |  | 8066,5 "konštrukcia asfaltovej vozovky " |  | 8066.5 | [13 empty] | VV | 2 | 2 | True | 1 | ROZPOCET
71 | K | 573231107.S | Postrek asfaltový spojovací bez posypu kamenivom z cestnej emulzie v množstve 0,50 kg/m2 | m2 | 8052 |  | 0 |  |  |  | znížená |  | 0 | 0.00051 | 4.1065 | 0 | 0 | 4 | K | 2 |  |  |  | ROZPOCET | 0 | 0 | 0 | 0 | 0 | 2 | 0 | 4 | -1021402710
| VV |  | 8052,0 "konštrukcia asfaltovej vozovky " |  | 8052 | [13 empty] | VV | 2 | 2 | True | 1 | ROZPOCET
72 | K | 573231107.S | Postrek asfaltový spojovací bez posypu kamenivom z cestnej emulzie v množstve 0,50 kg/m2 | m2 | 55.4 |  | 0 |  |  |  | znížená |  | 0 | 0.00051 | 0.028254 | 0 | 0 | 4 | K | 2 |  |  |  | ROZPOCET | 0 | 0 | 0 | 0 | 0 | 2 | 0 | 4 | -895634192
| VV |  | 27,7*2 "konštrukcia asfaltovej vozovky - preplátovanie " |  | 55.4 | [13 empty] | VV | 2 | 2 | True | 1 | ROZPOCET
73 | K | 576131311.S | Koberec asfaltový modifikovaný I.tr. mastixový SMA 11 O strednozrnný, po zhutnení hr. 40 mm š. do 3 m | m2 | 8052 |  | 0 |  |  |  | znížená |  | 0 | 0.09668 | 778.4674 | 0 | 0 | 4 | K | 2 |  |  |  | ROZPOCET | 0 | 0 | 0 | 0 | 0 | 2 | 0 | 4 | -237380382
| VV |  | 8052,0 "konštrukcia asfaltovej vozovky " |  | 8052 | [13 empty] | VV | 2 | 2 | True | 1 | ROZPOCET
74 | K | 576131311.S | Koberec asfaltový modifikovaný I.tr. mastixový SMA 11 O strednozrnný, po zhutnení hr. 40 mm š. do 3 m | m2 | 27.7 |  | 0 |  |  |  | znížená |  | 0 | 0.09668 | 2.678 | 0 | 0 | 4 | K | 2 |  |  |  | ROZPOCET | 0 | 0 | 0 | 0 | 0 | 2 | 0 | 4 | -1035950098
| VV |  | 27,7 "konštrukcia asfaltovej vozovky - preplátovanie " |  | 27.7 | [13 empty] | VV | 2 | 2 | True | 1 | ROZPOCET
75 | K | 577154451.S | Asfaltový betón vrstva ložná AC 22 L v pruhu š. do 3 m z modifik. asfaltu tr. I, po zhutnení hr. 60 mm | m2 | 8066.5 |  | 0 |  |  |  | znížená |  | 0 | 0.15559 | 1255.0667 | 0 | 0 | 4 | K | 2 |  |  |  | ROZPOCET | 0 | 0 | 0 | 0 | 0 | 2 | 0 | 4 | 887894309
| VV |  | 8066,5 "konštrukcia asfaltovej vozovky " |  | 8066.5 | [13 empty] | VV | 2 | 2 | True | 1 | ROZPOCET
76 | K | 577154451.S | Asfaltový betón vrstva ložná AC 22 L v pruhu š. do 3 m z modifik. asfaltu tr. I, po zhutnení hr. 60 mm | m2 | 27.7 |  | 0 |  |  |  | znížená |  | 0 | 0.15559 | 4.3098 | 0 | 0 | 4 | K | 2 |  |  |  | ROZPOCET | 0 | 0 | 0 | 0 | 0 | 2 | 0 | 4 | 1949315039
| VV |  | 27,7 "konštrukcia asfaltovej vozovky - preplátovanie " |  | 27.7 | [13 empty] | VV | 2 | 2 | True | 1 | ROZPOCET
77 | K | 577164450.S | Asfaltový betón vrstva podkladná AC 22 P v pruhu š. do 3 m z modifik. asfaltu tr. I, po zhutnení hr. 70 mm | m2 | 8080.5 |  | 0 |  |  |  | znížená |  | 0 | 0.18152 | 1466.7724 | 0 | 0 | 4 | K | 2 |  |  |  | ROZPOCET | 0 | 0 | 0 | 0 | 0 | 2 | 0 | 4 | -1549049829
| VV |  | 8080,50 "konštrukcia asfaltovej vozovky " |  | 8080.5 | [13 empty] | VV | 2 | 2 | True | 1 | ROZPOCET
78 | K | 581140312.S | Kryt cementobetónový cestných komunikácií skupiny CB III pre TDZ IV, V a VI, hr. 220 mm | m2 | 120.5 |  | 0 |  |  |  | znížená |  | 0 | 0.50183 | 60.4705 | 0 | 0 | 4 | K | 2 |  |  |  | ROZPOCET | 0 | 0 | 0 | 0 | 0 | 2 | 0 | 4 | -714301902
| VV |  | 120,5 "konštrukcia dopravného ostrovčeka" |  | 120.5 | [13 empty] | VV | 2 | 2 | True | 1 | ROZPOCET
79 | K | 581150113.S | Kryt cementobetónový cestných komunikácií skupiny CB I pre TDZ I a II, hr. 280 mm | m2 | 731.6 |  | 0 |  |  |  | znížená |  | 0 | 0.69899 | 511.3811 | 0 | 0 | 4 | K | 2 |  |  |  | ROZPOCET | 0 | 0 | 0 | 0 | 0 | 2 | 0 | 4 | 1111950881
| VV |  | 731,6 "konštrukcia CB vozovky - vetva A a C" |  | 731.6 | [13 empty] | VV | 2 | 2 | True | 1 | ROZPOCET
80 | K | 582137110.S | Metličková úprava povrchu betónu | m2 | 731.6 |  | 0 |  |  |  | znížená |  | 0 | 0.49553 | 362.5297 | 0 | 0 | 4 | K | 2 |  |  |  | ROZPOCET | 0 | 0 | 0 | 0 | 0 | 2 | 0 | 4 | 268595007
| P |  | Poznámka k položke: - vrátane povrchovej úpravy SEALER | [15 empty] | P | 2
| VV |  | 731,6 "konštrukcia CB vozovky - vetva A a C" |  | 731.6 | [13 empty] | VV | 2 | 2 | True | 1 | ROZPOCET
81 | K | 594511111.S | Dlažba z lomového kameňa do lôžka z betónu tr. C 25/30 | m2 | 9.6 |  | 0 |  |  |  | znížená |  | 0 | 0.60758 | 5.8328 | 0 | 0 | 4 | K | 2 |  |  |  | ROZPOCET | 0 | 0 | 0 | 0 | 0 | 2 | 0 | 4 | -919669337
| VV |  | 9,60 "priekopa pod mostom s vývariskom z lomového kameňa" |  | 9.6 | [13 empty] | VV | 2 | 2 | True | 1 | ROZPOCET
82 | K | 599142110.S | Vyplnenie dilatačných alebo pracovných škár trvalo pružnou zálievkou za horúca - typ N2 | m | 27.5 |  | 0 |  |  |  | znížená |  | 0 | 0.00224 | 0.0616 | 0 | 0 | 4 | K | 2 |  |  |  | ROZPOCET | 0 | 0 | 0 | 0 | 0 | 2 | 0 | 4 | 690068615
| VV |  | 27,50 |  | 27.5 | [13 empty] | VV | 2 | 2 | True | 1 | ROZPOCET
| D | 9 | Ostatné konštrukcie a práce-búranie |  |  |  | 0 | [5 empty] | 0 |  | 212.1506 |  | 0.004 | 1 | D | 1 |  |  |  | ROZPOCET | [6 empty] | 0
83 | K | 911332331.S | Osadenie a montáž cestného zvodidla oceľového jednostranného úrovne zachytenia H2 so zabaranením stĺpikov pri vz. 1,9 m | m | 1272 |  | 0 |  |  |  | znížená |  | 0 | 0 | 0 | 0 | 0 | 4 | K | 2 |  |  |  | ROZPOCET | 0 | 0 | 0 | 0 | 0 | 2 | 0 | 4 | 547447188
| VV |  | 1272,0 "zvodidlo s výškovými nábehmi - 1248,0+2x12m" |  | 1272 | [13 empty] | VV | 2 | 2 | True | 1 | ROZPOCET
84 | M | 553550000500.S | Zvodidlo cestné jednostranné oceľové, vzdialenosť stĺpikov 1,9 m, úroveň zachytenia H2, dištančný diel, prídavný profil, komplet | m | 1272 |  | 0 |  |  |  | znížená |  | 0 | 0.04703 | 59.8222 | 0 | 0 | 8 | M | 2 |  |  |  | ROZPOCET | 0 | 0 | 0 | 0 | 0 | 2 | 0 | 4 | 369948427
85 | K | 912291111.S | Osadenie smerového stĺpika plastového | ks | 7 |  | 0 |  |  |  | znížená |  | 0 | 0.15756 | 1.1029 | 0 | 0 | 4 | K | 2 |  |  |  | ROZPOCET | 0 | 0 | 0 | 0 | 0 | 2 | 0 | 4 | 568833824
| VV |  | 7,0 "smerové stĺpiky" |  | 7 | [13 empty] | VV | 2 | 2 | True | 1 | ROZPOCET
86 | M | 404490000100.S | Cestný stĺpik CS - 1250 mm, fólia II. triedy | ks | 7 |  | 0 |  |  |  | znížená |  | 0 | 0.0015 | 0.0105 | 0 | 0 | 8 | M | 2 |  |  |  | ROZPOCET | 0 | 0 | 0 | 0 | 0 | 2 | 0 | 4 | 226657447
87 | K | 912293110.S | Osadenie a montáž nadstavca smerového stĺpika na cestné zvodidlo | ks | 62 |  | 0 |  |  |  | znížená |  | 0 | 0.00025 | 0.0155 | 0 | 0 | 4 | K | 2 |  |  |  | ROZPOCET | 0 | 0 | 0 | 0 | 0 | 2 | 0 | 4 | -920699610
| P |  | Poznámka k položke: - vrátane odrazky | [15 empty] | P | 2
| VV |  | 62,0 |  | 62 | [13 empty] | VV | 2 | 2 | True | 1 | ROZPOCET
88 | K | 914001110.S | Presun cestnej zvislej dopravnej značky | ks | 1 |  | 0 |  |  |  | znížená |  | 0 | 0.44266 | 0.44266 | 0 | 0 | 4 | K | 2 |  |  |  | ROZPOCET | 0 | 0 | 0 | 0 | 0 | 2 | 0 | 4 | 104508316
| P |  | Poznámka k položke: - demontáž, presun a montaž DZ | [15 empty] | P | 2
| VV |  | 1,0 "posun značky 360-71 - Smerová predzvesť" |  | 1 | [13 empty] | VV | 2 | 2 | True | 1 | ROZPOCET
89 | K | 914001111.S | Osadenie a montáž cestnej zvislej dopravnej značky na stĺpik, stĺp, konzolu alebo objekt | ks | 27 |  | 0 |  |  |  | znížená |  | 0 | 0.22133 | 5.9759 | 0 | 0 | 4 | K | 2 |  |  |  | ROZPOCET | 0 | 0 | 0 | 0 | 0 | 2 | 0 | 4 | -167676207
| VV |  | 27,0 "ZDZ" |  | 27 | [13 empty] | VV | 2 | 2 | True | 1 | ROZPOCET
90 | M | 404410033910 | Regulačná značka ZDZ 201 "Daj prednosť v jazde", Zn lisovaná, V2-900 mm, RA2, P3, E2, SP1 | ks | 2 |  | 0 |  |  |  | znížená |  | 0 | 0.0026 | 0.0052 | 0 | 0 | 8 | M | 2 |  |  |  | ROZPOCET | 0 | 0 | 0 | 0 | 0 | 2 | 0 | 4 | -1317895732
91 | M | 404410034760 | Regulačná značka ZDZ 212-20 "Prikázaný smer obchádzania (vpravo)", Zn lisovaná, V2 - kruh 600 mm, RA2, P3, E2, SP1 | ks | 2 |  | 0 |  |  |  | znížená |  | 0 | 0.0009 | 0.0018 | 0 | 0 | 8 | M | 2 |  |  |  | ROZPOCET | 0 | 0 | 0 | 0 | 0 | 2 | 0 | 4 | 1400386784
92 | M | 404410034775 | Regulačná značka ZDZ 213 "Kruhový objazd", Zn lisovaná, V2 - kruh 600 mm, RA2, P3, E2, SP1 | ks | 2 |  | 0 |  |  |  | znížená |  | 0 | 0.0009 | 0.0018 | 0 | 0 | 8 | M | 2 |  |  |  | ROZPOCET | 0 | 0 | 0 | 0 | 0 | 2 | 0 | 4 | 902142008
93 | M | 404410036220 | Regulačná značka ZDZ 253 -xx "Najvyššia dovolená rýchlosť (xx km/h)", Zn lisovaná, V2 - kruh 600 mm, RA2, P3, E2, SP1 | ks | 5 |  | 0 |  |  |  | znížená |  | 0 | 0.0009 | 0.0045 | 0 | 0 | 8 | M | 2 |  |  |  | ROZPOCET | 0 | 0 | 0 | 0 | 0 | 2 | 0 | 4 | 873968553
| VV |  | 2,0 "253-50" |  | 2 | [13 empty] | VV | 2 | 2 | True | 0 | ROZPOCET
| VV |  | 3,0 "253-70" |  | 3 | [13 empty] | VV | 2 | 2 | True | 0 | ROZPOCET
| VV |  | Súčet |  | 5 | [13 empty] | VV | 2 | 4 | True | 1 | ROZPOCET
94 | M | 404410036235 | Regulačná značka ZDZ 254 "Zákaz predchádzania", Zn lisovaná, V2 - kruh 600 mm, RA2, P3, E2, SP1 | ks | 6 |  | 0 |  |  |  | znížená |  | 0 | 0.0009 | 0.0054 | 0 | 0 | 8 | M | 2 |  |  |  | ROZPOCET | 0 | 0 | 0 | 0 | 0 | 2 | 0 | 4 | -309998891
134 | M | 404410036325 | Regulačná značka ZDZ 264 "Koniec zákazu predchádzania", Zn lisovaná, V2 - kruh 600 mm, RA2, P3, E2, SP1 | ks | 1 |  | 0 |  |  |  | znížená |  | 0 | 0.0009 | 0.0009 | 0 | 0 | 8 | M | 2 |  |  |  | ROZPOCET | 0 | 0 | 0 | 0 | 0 | 2 | 0 | 4 | 184286042
96 | M | 404410175878 | Návesť ZDZ 340-50 "Miestna návesť (hranica samosprávneho kraja,1 riadok)", Zn lisovaná, V2-600x900 mm, RA2, P3, E2, SP1 | ks | 2 |  | 0 |  |  |  | znížená |  | 0 | 0.0022 | 0.0044 | 0 | 0 | 8 | M | 2 |  |  |  | ROZPOCET | 0 | 0 | 0 | 0 | 0 | 2 | 0 | 4 | 1028471237
97 | M | 404410175882 | Návesť ZDZ 340-52 "Miestna návesť (hranica okresu,1 riadok)", Zn lisovaná, V2-600x900 mm, RA2, P3, E2, SP1 | ks | 1 |  | 0 |  |  |  | znížená |  | 0 | 0.0022 | 0.0022 | 0 | 0 | 8 | M | 2 |  |  |  | ROZPOCET | 0 | 0 | 0 | 0 | 0 | 2 | 0 | 4 | -422739871
98 | M | 404410175884 | Návesť ZDZ 340-53 "Miestna návesť (hranica okresu,2 riadky)", Zn lisovaná, V2-600x900 mm, RA2, P3, E2, SP1 | ks | 1 |  | 0 |  |  |  | znížená |  | 0 | 0.0022 | 0.0022 | 0 | 0 | 8 | M | 2 |  |  |  | ROZPOCET | 0 | 0 | 0 | 0 | 0 | 2 | 0 | 4 | 655256080
99 | M | 404410176201.S | Smerová predzvesť ZDZ 360-55, retroreflexia RA2, pozinkovaná | ks | 2 |  | 0 |  |  |  | znížená |  | 0 | 0.025 | 0.05 | 0 | 0 | 8 | M | 2 |  |  |  | ROZPOCET | 0 | 0 | 0 | 0 | 0 | 2 | 0 | 4 | -1872769250
135 | M | 404410176204.S | Smerová predzvesť ZDZ 360-51, retroreflexia RA2, pozinkovaná | ks | 1 |  | 0 |  |  |  | znížená |  | 0 | 0.05 | 0.05 | 0 | 0 | 8 | M | 2 |  |  |  | ROZPOCET | 0 | 0 | 0 | 0 | 0 | 2 | 0 | 4 | -188112389
136 | M | 404410177270.S | Tabuľový smerník 363-55 , Zn lisovaná, RA2 | ks | 2 |  | 0 |  |  |  | znížená |  | 0 | 0.0053 | 0.0106 | 0 | 0 | 8 | M | 2 |  |  |  | ROZPOCET | 0 | 0 | 0 | 0 | 0 | 2 | 0 | 4 | -18468671
100 | K | 914501121.S | Montáž stĺpika zvislej dopravnej značky dĺžky do 3,5 m do betónového základu | ks | 26 |  | 0 |  |  |  | znížená |  | 0 | 0.11958 | 3.1091 | 0 | 0 | 4 | K | 2 |  |  |  | ROZPOCET | 0 | 0 | 0 | 0 | 0 | 2 | 0 | 4 | -355307783
| VV |  | 26,0 |  | 26 | [13 empty] | VV | 2 | 2 | True | 1 | ROZPOCET
101 | M | 404490008501.S | Stĺpik Zn, d 60 mm/ dĺžka do 4,0 m, pre dopravné značky | ks | 26 |  | 0 |  |  |  | znížená |  | 0 | 0.0014 | 0.0364 | 0 | 0 | 8 | M | 2 |  |  |  | ROZPOCET | 0 | 0 | 0 | 0 | 0 | 2 | 0 | 4 | 763082064
102 | K | 915721412.S | Vodorovné dopravné značenie striekaným plastom čiar, prechodov pre chodcov, šípky, symboly a pod., biela retroreflexná | m2 | 1642 |  | 0 |  |  |  | znížená |  | 0 | 0.002 | 3.284 | 0 | 0 | 4 | K | 2 |  |  |  | ROZPOCET | 0 | 0 | 0 | 0 | 0 | 2 | 0 | 4 | -47020265
| VV |  | 1642,00 "VDZ" |  | 1642 | [13 empty] | VV | 2 | 2 | True | 1 | ROZPOCET
103 | K | 916361113.S | Osadenie cestného obrubníka betónového ležatého do lôžka z betónu prostého tr. C 25/30 s bočnou oporou | m | 138.7 |  | 0 |  |  |  | znížená |  | 0 | 0.20624 | 28.6055 | 0 | 0 | 4 | K | 2 |  |  |  | ROZPOCET | 0 | 0 | 0 | 0 | 0 | 2 | 0 | 4 | 1994249757
| VV |  | 138,70 |  | 138.7 | [13 empty] | VV | 2 | 2 | True | 1 | ROZPOCET
104 | M | 592170000900.S | Obrubník cestný so skosením, lxšxv 1000x150x300 mm | ks | 140.087 |  | 0 |  |  |  | znížená |  | 0 | 0.09 | 12.6078 | 0 | 0 | 8 | M | 2 |  |  |  | ROZPOCET | 0 | 0 | 0 | 0 | 0 | 2 | 0 | 4 | -1724902290
| VV |  | 138,7*1,01 'Prepočítané koeficientom množstva |  | 140.087 | [13 empty] | VV | 2 | 2 | False | 1 | ROZPOCET
105 | K | 919716110.S | Oceľová výstuž cementobet. krytu zo zvar. sietí KARI, priemer drôtu 8/8 mm, veľkosť oka 150x150 mm | m2 | 263.4 |  | 0 |  |  |  | znížená |  | 0 | 0.00627 | 1.6515 | 0 | 0 | 4 | K | 2 |  |  |  | ROZPOCET | 0 | 0 | 0 | 0 | 0 | 2 | 0 | 4 | -278537963
| VV |  | 2*102,10 "konštrukcia CB vozovky - vetva A a C" |  | 204.2 | [13 empty] | VV | 2 | 2 | True | 0 | ROZPOCET
| VV |  | 2*29,6 "konštrukcia CB vozovky - dopravný ostrovček" |  | 59.2 | [13 empty] | VV | 2 | 2 | True | 0 | ROZPOCET
| VV |  | Súčet |  | 263.4 | [13 empty] | VV | 2 | 4 | True | 1 | ROZPOCET
106 | K | 919716311.S | Vystuženie kontrakčných škár v cementobet. kryte klznými tŕňmi priem. 25 mm dĺ. 500 mm | ks | 1371 |  | 0 |  |  |  | znížená |  | 0 | 0.00202 | 2.7694 | 0 | 0 | 4 | K | 2 |  |  |  | ROZPOCET | 0 | 0 | 0 | 0 | 0 | 2 | 0 | 4 | -1259694292
| VV |  | 1180,0 "konštrukcia CB vozovky - vetva A a C" |  | 1180 | [13 empty] | VV | 2 | 2 | True | 0 | ROZPOCET
| VV |  | 191,0 "konštrukcia CB vozovky - dopravný ostrovček" |  | 191 | [13 empty] | VV | 2 | 2 | True | 0 | ROZPOCET
| VV |  | Súčet |  | 1371 | [13 empty] | VV | 2 | 4 | True | 1 | ROZPOCET
107 | K | 919716325.S | Vystuženie kontrakčných škár v cementobet. kryte kotvami priem. 20 mm dĺ. 800 mm | ks | 136 |  | 0 |  |  |  | znížená |  | 0 | 0.00202 | 0.27472 | 0 | 0 | 4 | K | 2 |  |  |  | ROZPOCET | 0 | 0 | 0 | 0 | 0 | 2 | 0 | 4 | 1105320267
| VV |  | 136,0 "konštrukcia CB vozovky - vetva A a C" |  | 136 | [13 empty] | VV | 2 | 2 | True | 1 | ROZPOCET
108 | K | 919716330.S | Dodatočné vystuženie škár v cementobet. kryte tyčovou výstužou dĺ 1,0m | m | 3 |  | 0 |  |  |  | znížená |  | 0 | 0.00606 | 0.01818 | 0 | 0 | 4 | K | 2 |  |  |  | ROZPOCET | 0 | 0 | 0 | 0 | 0 | 2 | 0 | 4 | 346186989
| VV |  | 3,0 "3 prúty dĺ 1,0m pr 16mm - konštrukcia CB vozovky - vetva A a C" |  | 3 | [13 empty] | VV | 2 | 2 | True | 1 | ROZPOCET
109 | K | 919720132.S | Geomreža pre vystuženie asfaltových vrstiev komunikácií zo sklenných vlákien s geotextíliou, pozdĺžna pevnosť v ťahu nad 50 do 100 kN/m | m2 | 55.2 |  | 0 |  |  |  | znížená |  | 0 | 0.0015 | 0.0828 | 0 | 0 | 4 | K | 2 |  |  |  | ROZPOCET | 0 | 0 | 0 | 0 | 0 | 2 | 0 | 4 | -1457088909
| P |  | Poznámka k položke: - vrátane materiálu | [15 empty] | P | 2
| VV |  | 55,2 "konštrukcia asfaltovej vozovky - preplátovanie" |  | 55.2 | [13 empty] | VV | 2 | 2 | True | 1 | ROZPOCET
110 | M | 693210003400.S | Geomreža sklovláknitá, pevnosť v ťahu 100 kN/m, výstužná do asfaltových vrstiev vozoviek | m2 | 63.48 |  | 0 |  |  |  | znížená |  | 0 | 0.0005 | 0.03174 | 0 | 0 | 8 | M | 2 |  |  |  | ROZPOCET | 0 | 0 | 0 | 0 | 0 | 2 | 0 | 4 | 76272601
| VV |  | 55,2*1,15 'Prepočítané koeficientom množstva |  | 63.48 | [13 empty] | VV | 2 | 2 | False | 1 | ROZPOCET
111 | K | 919722110.S | Kontrakčné škáry rezané v cementobet. kryte priečne šírky 10 mm | m | 240.6 |  | 0 |  |  |  | znížená |  | 0 | 2e-05 | 0.004812 | 0 | 0 | 4 | K | 2 |  |  |  | ROZPOCET | 0 | 0 | 0 | 0 | 0 | 2 | 0 | 4 | -542116270
| P |  | Poznámka k položke: - vrátane trvalo pružnej asfaltovej zálievky za horúca N2 | [15 empty] | P | 2
| VV |  | 192,9 "priečna kontrakčná škára v CB I vozovke - vetva A a C" |  | 192.9 | [13 empty] | VV | 2 | 2 | True | 0 | ROZPOCET
| VV |  | 47,7 "priečna kontrakčná škára v CB III vozovke - dopravný ostrovček" |  | 47.7 | [13 empty] | VV | 2 | 2 | True | 0 | ROZPOCET
| VV |  | Súčet |  | 240.6 | [13 empty] | VV | 2 | 4 | True | 1 | ROZPOCET
112 | K | 919723110.S | Kontrakčné škáry rezané v cementobet. kryte pozdĺžné šírky 10 mm | m | 136.1 |  | 0 |  |  |  | znížená |  | 0 | 2e-05 | 0.002722 | 0 | 0 | 4 | K | 2 |  |  |  | ROZPOCET | 0 | 0 | 0 | 0 | 0 | 2 | 0 | 4 | 707858888
| P |  | Poznámka k položke: - vrátane trvalo pružnej asfaltovej zálievky za horúca N2 | [15 empty] | P | 2
| VV |  | 136,1 "pozdĺžna kontrakčná škára v CB I vozovke -vetva A a C" |  | 136.1 | [13 empty] | VV | 2 | 2 | True | 1 | ROZPOCET
113 | K | 919726160.S | Rezanie priečnych alebo pozdĺžnych dilatačných škár živičných plôch šírky 8 mm hĺbky do 60 mm | m | 26.8 |  | 0 |  |  |  | znížená |  | 0 | 0 | 0 | 0 | 0 | 4 | K | 2 |  |  |  | ROZPOCET | 0 | 0 | 0 | 0 | 0 | 2 | 0 | 4 | 890763901
| P |  | Poznámka k položke: - vrátane trvalo pružnej asfaltovej zálievky za horúca N2 a polystyrénu alebo dilatačnej PE vložky hr. 20mm na styku podkladnej vrstvy | [15 empty] | P | 2
| VV |  | 26,8 "dilatačná priečna škára - styk asfaltovej vozovky a CB I vozovky" |  | 26.8 | [13 empty] | VV | 2 | 2 | True | 1 | ROZPOCET
114 | K | 919726731.S | Tesnenie dilatačných škár zálievkou za tepla pre komôrku s tesniacim profilom š. 20 mm hl. 30 mm | m | 123.1 |  | 0 |  |  |  | znížená |  | 0 | 0.00016 | 0.019696 | 0 | 0 | 4 | K | 2 |  |  |  | ROZPOCET | 0 | 0 | 0 | 0 | 0 | 2 | 0 | 4 | -1405278648
| P |  | Poznámka k položke: - vrátane trvalo pružnej asfaltovej zálievky za horúca N2 a polystyrénu | [15 empty] | P | 2
| VV |  | 123,1 "dilatačná škára v CB I vozovke - vetva A a C" |  | 123.1 | [13 empty] | VV | 2 | 2 | True | 1 | ROZPOCET
115 | K | 919735111.S | Rezanie existujúceho asfaltového krytu alebo podkladu hĺbky do 50 mm | m | 82.8 |  | 0 |  |  |  | znížená |  | 0 | 0 | 0 | 0 | 0 | 4 | K | 2 |  |  |  | ROZPOCET | 0 | 0 | 0 | 0 | 0 | 2 | 0 | 4 | -1275908623
| VV |  | 55,20 "pri búraní a frézovaní" |  | 55.2 | [13 empty] | VV | 2 | 2 | True | 0 | ROZPOCET
| VV |  | 27,60 "na asfaltovú zálievku" |  | 27.6 | [13 empty] | VV | 2 | 2 | True | 0 | ROZPOCET
| VV |  | Súčet |  | 82.8 | [13 empty] | VV | 2 | 4 | True | 1 | ROZPOCET
116 | K | 919735122.S | Skosenie hrán CB dosiek rezaním | m | 499.9 |  | 0 |  |  |  | znížená |  | 0 | 1e-05 | 0.004999 | 0 | 0 | 4 | K | 2 |  |  |  | ROZPOCET | 0 | 0 | 0 | 0 | 0 | 2 | 0 | 4 | 679693618
| VV |  | 452,2 "konštrukcia CB vozovky - vetva A a C" |  | 452.2 | [13 empty] | VV | 2 | 2 | True | 0 | ROZPOCET
| VV |  | 47,7 "konštrukcia CB vozovky - dopravný ostrovček" |  | 47.7 | [13 empty] | VV | 2 | 2 | True | 0 | ROZPOCET
| VV |  | Súčet |  | 499.9 | [13 empty] | VV | 2 | 4 | True | 1 | ROZPOCET
117 | K | 935112112.S | Osad. priekop. žľabu do lôžka hr. 100 mm z betónu C 25/30, z betón. dosiek akejkoľ. veľk. | m2 | 45 |  | 0 |  |  |  | znížená |  | 0 | 0.27237 | 12.2567 | 0 | 0 | 4 | K | 2 |  |  |  | ROZPOCET | 0 | 0 | 0 | 0 | 0 | 2 | 0 | 4 | 873171647
118 | M | 592270000100.S | Tvárnica priekopová a melioračná, prídlažba betónová, rozmer 500x500x80 mm | ks | 181.8 |  | 0 |  |  |  | znížená |  | 0 | 0.032 | 5.8176 | 0 | 0 | 8 | M | 2 |  |  |  | ROZPOCET | 0 | 0 | 0 | 0 | 0 | 2 | 0 | 4 | 1956984415
| VV |  | 1,5*3,0*10 "skĺzy s vývariskom 10 ks" |  | 45 | [13 empty] | VV | 2 | 2 | True | 1 | ROZPOCET
| VV |  | 45*4,04 'Prepočítané koeficientom množstva |  | 181.8 | [13 empty] | VV | 2 | 2 | False | 1 | ROZPOCET
119 | K | 935112211.S | Osadenie priekop. žľabu z betón. priekopových tvárnic šírky 500- 800 mm do betónu C 25/30 | m | 147.8 |  | 0 |  |  |  | znížená |  | 0 | 0.15906 | 23.5091 | 0 | 0 | 4 | K | 2 |  |  |  | ROZPOCET | 0 | 0 | 0 | 0 | 0 | 2 | 0 | 4 | 1138165057
| VV |  | 147,80 "skĺzy s vývariskom" |  | 147.8 | [13 empty] | VV | 2 | 2 | True | 1 | ROZPOCET
120 | M | 592270000450.S | Priekopová tvárnica, rozmer 620x300x154,5 mm | ks | 496.608 |  | 0 |  |  |  | znížená |  | 0 | 0.034 | 16.8847 | 0 | 0 | 8 | M | 2 |  |  |  | ROZPOCET | 0 | 0 | 0 | 0 | 0 | 2 | 0 | 4 | -502630833
| VV |  | 147,80 "skĺzy s vývariskom" |  | 147.8 | [13 empty] | VV | 2 | 2 | True | 1 | ROZPOCET
| VV |  | 147,8*3,36 'Prepočítané koeficientom množstva |  | 496.608 | [13 empty] | VV | 2 | 2 | False | 1 | ROZPOCET
121 | K | 935112211.S | Osadenie priekop. žľabu z betón. priekopových tvárnic šírky 500- 800 mm do betónu C 25/30 | m | 123.2 |  | 0 |  |  |  | znížená |  | 0 | 0.15906 | 19.5962 | 0 | 0 | 4 | K | 2 |  |  |  | ROZPOCET | 0 | 0 | 0 | 0 | 0 | 2 | 0 | 4 | 201571376
| VV |  | 123,20 "priekopa pod mostom s vývariskom z lomového kameňa" |  | 123.2 | [13 empty] | VV | 2 | 2 | True | 1 | ROZPOCET
122 | M | 592270000450.S | Priekopová tvárnica, rozmer 620x300x154,5 mm | ks | 413.952 |  | 0 |  |  |  | znížená |  | 0 | 0.034 | 14.0744 | 0 | 0 | 8 | M | 2 |  |  |  | ROZPOCET | 0 | 0 | 0 | 0 | 0 | 2 | 0 | 4 | -1986726200
| VV |  | 123,20 "priekopa pod mostom s vývariskom z lomového kameňa" |  | 123.2 | [13 empty] | VV | 2 | 2 | True | 1 | ROZPOCET
| VV |  | 123,2*3,36 'Prepočítané koeficientom množstva |  | 413.952 | [13 empty] | VV | 2 | 2 | False | 1 | ROZPOCET
123 | K | 966005960.S | Dočasné dopravné značenie | kpl | 1 |  | 0 |  |  |  | znížená |  | 0 | 0 | 0 | 0 | 0 | 4 | K | 2 |  |  |  | ROZPOCET | 0 | 0 | 0 | 0 | 0 | 2 | 0 | 4 | 1196067125
| P |  | Poznámka k položke: - predpoklad prenájmu a použitie DDZ - podľa POV: 1. etapa = 2 mesiace: 19 ks zvislých značiek; 7 ks smerovacia doska 702; 6 ks smerovacia doska šípová 702 a 14 ks stĺpikov s podstavcom 2. etapa = 8 mesiacov: 23 ks zvislých značiek; 8 ks smerovacia doska 702 a 14 ks stĺpikov s podstavcom 3. etapa = 2 mesiacov: 23 ks zvislých značiek; 8 ks smerovacia doska 702 a 14 ks stĺpikov s podstavcom 4. etapa = 2 mesiace: 49 ks zvislých značiek; 8 ks smerovacia doska 702; 1 ks zábrana 701; 2 ks prenosná svetelná signalizácia a 34 ks stĺpikov s podstavcom 5. etapa = 2 mesiace: 12 ks zvislých značiek; 3 ks smerovacia doska 702; 6 ks smerovacia doska šípová 702 a 10 ks stĺpikov s podstavcom | [15 empty] | P | 2
| VV |  | 1,0 "montáž, demontáž a prenájom" |  | 1 | [13 empty] | VV | 2 | 2 | True | 1 | ROZPOCET
124 | K | 966006210.S | Posun zvislej dopravnej značky | ks | 1 |  | 0 |  |  |  | znížená |  | 0 | 0 | 0 | 0.004 | 0.004 | 4 | K | 2 |  |  |  | ROZPOCET | 0 | 0 | 0 | 0 | 0 | 2 | 0 | 4 | 123353559
125 | K | 979081111.S | Odvoz sutiny a vybúraných hmôt na skládku do 1 km | t | 13.936 |  | 0 |  |  |  | znížená |  | 0 | 0 | 0 | 0 | 0 | 4 | K | 2 |  |  |  | ROZPOCET | 0 | 0 | 0 | 0 | 0 | 2 | 0 | 4 | -1097518459
| VV |  | 13,936 "bitumén" |  | 13.936 | [13 empty] | VV | 2 | 2 | True | 1 | ROZPOCET
126 | K | 979081121.S | Odvoz sutiny a vybúraných hmôt na skládku za každý ďalší 1 km | t | 334.464 |  | 0 |  |  |  | znížená |  | 0 | 0 | 0 | 0 | 0 | 4 | K | 2 |  |  |  | ROZPOCET | 0 | 0 | 0 | 0 | 0 | 2 | 0 | 4 | -1654266913
| P |  | Poznámka k položke: - skládka do 25 km | [15 empty] | P | 2
| VV |  | 13,936*24 |  | 334.464 | [13 empty] | VV | 2 | 2 | True | 1 | ROZPOCET
127 | K | 979082121.S | Vnútrostavenisková doprava sutiny a vybúraných hmôt za každých ďalších 5 m | t | 55.744 |  | 0 |  |  |  | znížená |  | 0 | 0 | 0 | 0 | 0 | 4 | K | 2 |  |  |  | ROZPOCET | 0 | 0 | 0 | 0 | 0 | 2 | 0 | 4 | -189994142
| P |  | Poznámka k položke: - uloženie na medziskládku do 20m | [15 empty] | P | 2
| VV |  | 13,936*4 |  | 55.744 | [13 empty] | VV | 2 | 2 | True | 1 | ROZPOCET
128 | K | 979089212.S | Poplatok za skládku - bitúmenové zmesi, uholný decht, dechtové výrobky (17 03), ostatné | t | 13.936 |  | 0 |  |  |  | znížená |  | 0 | 0 | 0 | 0 | 0 | 4 | K | 2 |  |  |  | ROZPOCET | 0 | 0 | 0 | 0 | 0 | 2 | 0 | 4 | -2110573139
| VV |  | 5,53 "frézovaná obrusná vrstva hr 0,04m" |  | 5.53 | [13 empty] | VV | 2 | 2 | True | 0 | ROZPOCET
| VV |  | 8,406 "frézovaná ložná vrstva hr 0,06m" |  | 8.406 | [13 empty] | VV | 2 | 2 | True | 0 | ROZPOCET
| VV |  | Súčet |  | 13.936 | [13 empty] | VV | 2 | 4 | True | 1 | ROZPOCET
| D | 99 | Presun hmôt HSV |  |  |  | 0 | [5 empty] | 0 |  | 0 |  | 0 | 1 | D | 1 |  |  |  | ROZPOCET | [6 empty] | 0
129 | K | 998225111.S | Presun hmôt pre pozemnú komunikáciu a letisko s krytom asfaltovým akejkoľvek dĺžky objektu | t | 14484.638 |  | 0 |  |  |  | znížená |  | 0 | 0 | 0 | 0 | 0 | 4 | K | 2 |  |  |  | ROZPOCET | 0 | 0 | 0 | 0 | 0 | 2 | 0 | 4 | 656287867
| D | PSV | Práce a dodávky PSV |  |  |  | 0 | [5 empty] | 0 |  | 0.003615 |  | 0 | 2 | D | 0 |  |  |  | ROZPOCET | [6 empty] | 0
| D | 783 | Nátery |  |  |  | 0 | [5 empty] | 0 |  | 0.003615 |  | 0 | 2 | D | 1 |  |  |  | ROZPOCET | [6 empty] | 0
130 | K | 783898111.S | Náter betónových povrchov komunikácií | m2 | 120.5 |  | 0 |  |  |  | znížená |  | 0 | 3e-05 | 0.003615 | 0 | 0 | 16 | K | 2 |  |  |  | ROZPOCET | 0 | 0 | 0 | 0 | 0 | 2 | 0 | 16 | 1781838230
| P |  | Poznámka k položke: - červený náter | [15 empty] | P | 2
| VV |  | 120,5 "konštrukcia dopravného ostrovčeka" |  | 120.5 | [13 empty] | VV | 2 | 2 | True | 1 | ROZPOCET
| D | M | Práce a dodávky M |  |  |  | 0 | [5 empty] | 0 |  | 0 |  | 0 | 3 | D | 0 |  |  |  | ROZPOCET | [6 empty] | 0
| D | 21-M | Elektromontáže |  |  |  | 0 | [5 empty] | 0 |  | 0 |  | 0 | 3 | D | 1 |  |  |  | ROZPOCET | [6 empty] | 0
131 | K | 210411121.S | Montáž a dodávka meteostanice | ks | 1 |  | 0 |  |  |  | znížená |  | 0 | 0 | 0 | 0 | 0 | 64 | K | 2 |  |  |  | ROZPOCET | 0 | 0 | 0 | 0 | 0 | 2 | 0 | 64 | 369938493
| P |  | Poznámka k položke: - vrátane príslušenstva | [15 empty] | P | 2
| VV |  | 1,0 "meteostanica +vozovkový senzor" |  | 1 | [13 empty] | VV | 2 | 2 | True | 1 | ROZPOCET
| D | VRN | Investičné náklady neobsiahnuté v cenách |  |  |  | 0 | [5 empty] | 0 |  | 0 |  | 0 | 5 | D | 0 |  |  |  | ROZPOCET | [6 empty] | 0
132 | K | 000400021.S | Projektové práce - stavebná časť (stavebné objekty vrátane ich technického vybavenia). náklady na vypracovanie výrobno-technickej dokumentácie pre zhotoviteľa | kpl | 1 |  | 0 |  |  |  | znížená |  | 0 | 0 | 0 | 0 | 0 | 1024 | K | 1 |  |  |  | ROZPOCET | 0 | 0 | 0 | 0 | 0 | 2 | 0 | 1024 | -722504260
133 | K | 000400022.S | Projektové práce - stavebná časť (stavebné objekty vrátane ich technického vybavenia). náklady na dokumentáciu skutočného zhotovenia stavby | kpl | 1 |  | 0 |  |  |  | znížená |  | 0 | 0 | 0 | 0 | 0 | 1024 | K | 1 |  |  |  | ROZPOCET | 0 | 0 | 0 | 0 | 0 | 2 | 0 | 1024 | -904920346

## SO 2.04 - SO 2.04 Mostný...
[9 empty] | >> skryté stĺpce << | [9 empty] | {1904f689-7e03-4cc5-8272-dd677a2a45ff}
0
| KRYCÍ LIST ROZPOČTU | [8 empty] | v --- nižšie sa nachádzajú doplnkové a pomocné údaje k zostavám --- v | [8 empty] | False
Stavba:
IP Horná Streda
Objekt:
SO 2.04 - SO 2.04 Mostný objekt cestného nadjazdu
| JKSO: |  |  |  |  | ČS:
| Miesto: |  |  |  |  | Dátum: | 31. 7. 2026
| Objednávateľ: |  |  |  |  | IČO:
IČ DPH:
| Zhotoviteľ: |  |  |  |  | IČO: | Vyplň údaj
|  | Vyplň údaj |  |  |  | IČ DPH: | Vyplň údaj
| Projektant: |  |  |  |  | IČO:
IČ DPH:
| Spracovateľ: |  |  |  |  | IČO:
IČ DPH:
Poznámka:
| Cena bez DPH | [5 empty] | 0
|  |  | Základ dane |  |  | Sadzba dane | Výška dane
| DPH | základná | 0 |  |  | 23% | 0
|  | znížená | 0 |  |  | 23% | 0
|  | zákl. prenesená | 0 |  |  | 23% | 0
|  | zníž. prenesená | 0 |  |  | 23% | 0
|  | nulová | 0 |  |  | 0% | 0
| Cena s DPH |  |  | v | EUR |  | 0
| Projektant |  |  | Spracovateľ
| Dátum a podpis: |  | Pečiatka | Dátum a podpis: |  |  | Pečiatka
| Objednávateľ |  |  | Zhotoviteľ
| Dátum a podpis: |  | Pečiatka | Dátum a podpis: |  |  | Pečiatka
REKAPITULÁCIA ROZPOČTU
Stavba:
IP Horná Streda
Objekt:
SO 2.04 - SO 2.04 Mostný objekt cestného nadjazdu
Miesto: | [5 empty] | Dátum: | 31. 7. 2026
Objednávateľ: | [5 empty] | Projektant:
Zhotoviteľ: |  |  | Vyplň údaj |  |  | Spracovateľ:
Kód dielu - Popis | [6 empty] | Cena celkom [EUR]
Náklady z rozpočtu | [6 empty] | 0 | [12 empty] | -1
| HSV - Práce a dodávky HSV | [5 empty] | 0
| 1 - Zemné práce | [5 empty] | 0
| 2 - Zakladanie | [5 empty] | 0
| 3 - Zvislé a kompletné konštrukcie | [5 empty] | 0
| 4 - Vodorovné konštrukcie | [5 empty] | 0
| 5 - Komunikácie | [5 empty] | 0
| 6 - Úpravy povrchov, podlahy, osadenie | [5 empty] | 0
| 9 - Ostatné konštrukcie a práce-búranie | [5 empty] | 0
| PSV - Práce a dodávky PSV | [5 empty] | 0
| 711 - Izolácie proti vode a vlhkosti | [5 empty] | 0
| 767 - Konštrukcie doplnkové kovové | [5 empty] | 0
| VRN - Investičné náklady neobsiahnuté v cenách | [5 empty] | 0
ROZPOČET
Stavba:
IP Horná Streda
Objekt:
SO 2.04 - SO 2.04 Mostný objekt cestného nadjazdu
Miesto: | [5 empty] | Dátum: | 31. 7. 2026
Objednávateľ: | [5 empty] | Projektant:
Zhotoviteľ: |  |  | Vyplň údaj |  |  | Spracovateľ:
PČ | Typ | Kód | Popis | MJ | Množstvo | J.cena [EUR] | Cena celkom [EUR] | Cenová sústava |  |  | DPH | J. Nh [h] | Nh celkom [h] | J. hmotnosť [t] | Hmotnosť celkom [t] | J. suť [t] | Suť Celkom [t]
Náklady z rozpočtu | [6 empty] | 0 | [5 empty] | 0 |  | 11212.2268 |  | 0 |  | D | -1 | [10 empty] | 0
| D | HSV | Práce a dodávky HSV |  |  |  | 0 | [5 empty] | 0 |  | 11211.2081 |  | 0 | 1 | D | 0 |  |  |  | ROZPOCET | [6 empty] | 0
| D | 1 | Zemné práce |  |  |  | 0 | [5 empty] | 0 |  | 6977.289 |  | 0 | 1 | D | 1 |  |  |  | ROZPOCET | [6 empty] | 0
1 | K | 115101202.S | Čerpanie vody na dopravnú výšku do 10 m s priemerným prítokom litrov za minútu nad 500 l do 1000 l | hod | 3240 |  | 0 |  |  |  | znížená |  | 0 | 0 | 0 | 0 | 0 | 4 | K | 2 |  |  |  | ROZPOCET | 0 | 0 | 0 | 0 | 0 | 2 | 0 | 4 | -497310304
| VV |  | 45*24*1 "Opora 1 =45dní*24hod*1čerpadlo" |  | 1080 | [13 empty] | VV | 2 | 2 | True | 0 | ROZPOCET
| VV |  | 45*24*1 "Pilier P2 =45dní*24hod*1čerpadlo" |  | 1080 | [13 empty] | VV | 2 | 2 | True | 0 | ROZPOCET
| VV |  | 45*24*1 "Opora 3 =45dní*24hod*1čerpadlo" |  | 1080 | [13 empty] | VV | 2 | 2 | True | 0 | ROZPOCET
| VV |  | Súčet |  | 3240 | [13 empty] | VV | 2 | 4 | True | 1 | ROZPOCET
2 | K | 131301103.S | Výkop nezapaženej jamy v hornine 4, nad 1000 do 10000 m3 | m3 | 1072.86 |  | 0 |  |  |  | znížená |  | 0 | 0 | 0 | 0 | 0 | 4 | K | 2 |  |  |  | ROZPOCET | 0 | 0 | 0 | 0 | 0 | 2 | 0 | 4 | 1252185378
| VV |  | (16,35*18,71)+(16,17*18,7) "výkopy O1 a O3" |  | 608.288 | [13 empty] | VV | 2 | 2 | True | 0 | ROZPOCET
| VV |  | 24,91*18,65 "výkopy P2" |  | 464.572 | [13 empty] | VV | 2 | 2 | True | 0 | ROZPOCET
| VV |  | Súčet |  | 1072.86 | [13 empty] | VV | 2 | 4 | True | 1 | ROZPOCET
3 | K | 131301109.S | Hĺbenie nezapažených jám a zárezov. Príplatok za lepivosť horniny 4 | m3 | 357.62 |  | 0 |  |  |  | znížená |  | 0 | 0 | 0 | 0 | 0 | 4 | K | 2 |  |  |  | ROZPOCET | 0 | 0 | 0 | 0 | 0 | 2 | 0 | 4 | 2131826967
| VV |  | 1072,860/3 |  | 357.62 | [13 empty] | VV | 2 | 2 | True | 1 | ROZPOCET
4 | K | 162501132.S | Vodorovné premiestnenie výkopku po nespevnenej ceste z horniny tr.1-4, nad 100 do 1000 m3 na vzdialenosť do 3000 m | m3 | 1072.86 |  | 0 |  |  |  | znížená |  | 0 | 0 | 0 | 0 | 0 | 4 | K | 2 |  |  |  | ROZPOCET | 0 | 0 | 0 | 0 | 0 | 2 | 0 | 4 | -1131970927
| P |  | Poznámka k položke: - odvoz na skládku | [15 empty] | P | 2
| VV |  | 1072,86 "výkopová zemina" |  | 1072.86 | [13 empty] | VV | 2 | 2 | True | 1 | ROZPOCET
5 | K | 162501133.S | Vodorovné premiestnenie výkopku po nespevnenej ceste z horniny tr.1-4, nad 100 do 1000 m3, príplatok k cene za každých ďalšich a začatých 1000 m | m3 | 23602.92 |  | 0 |  |  |  | znížená |  | 0 | 0 | 0 | 0 | 0 | 4 | K | 2 |  |  |  | ROZPOCET | 0 | 0 | 0 | 0 | 0 | 2 | 0 | 4 | 992930978
| P |  | Poznámka k položke: - skládka do 25km | [15 empty] | P | 2
| VV |  | 1072,86*(25-3) "výkopová zemina" |  | 23602.92 | [13 empty] | VV | 2 | 2 | True | 1 | ROZPOCET
6 | K | 167102102.S | Nakladanie neuľahnutého výkopku z hornín tr.1-4 nad 1000 do 10000 m3 | m3 | 1072.86 |  | 0 |  |  |  | znížená |  | 0 | 0 | 0 | 0 | 0 | 4 | K | 2 |  |  |  | ROZPOCET | 0 | 0 | 0 | 0 | 0 | 2 | 0 | 4 | 1181693974
| P |  | Poznámka k položke: - odvoz na skládku | [15 empty] | P | 2
| VV |  | 1072,86 "výkopová zemina" |  | 1072.86 | [13 empty] | VV | 2 | 2 | True | 1 | ROZPOCET
7 | K | 132301101.S | Výkop ryhy do šírky 600 mm v horn.4 do 100 m3 | m3 | 30.816 |  | 0 |  |  |  | znížená |  | 0 | 0 | 0 | 0 | 0 | 4 | K | 2 |  |  |  | ROZPOCET | 0 | 0 | 0 | 0 | 0 | 2 | 0 | 4 | 2096794024
| VV |  | 0,5*0,8*(19,7+19,7+18,6+19,04) "výkopy pre prahy spevnenia" |  | 30.816 | [13 empty] | VV | 2 | 2 | True | 1 | ROZPOCET
8 | K | 132301109.S | Príplatok za lepivosť pri hĺbení rýh šírky do 600 mm zapažených i nezapažených s urovnaním dna v hornine 4 | m3 | 10.062 |  | 0 |  |  |  | znížená |  | 0 | 0 | 0 | 0 | 0 | 4 | K | 2 |  |  |  | ROZPOCET | 0 | 0 | 0 | 0 | 0 | 2 | 0 | 4 | -345460469
| VV |  | 30,186/3 |  | 10.062 | [13 empty] | VV | 2 | 2 | True | 1 | ROZPOCET
9 | K | 162501102.S | Vodorovné premiestnenie výkopku po spevnenej ceste z horniny tr.1-4, do 100 m3 na vzdialenosť do 3000 m | m3 | 30.186 |  | 0 |  |  |  | znížená |  | 0 | 0 | 0 | 0 | 0 | 4 | K | 2 |  |  |  | ROZPOCET | 0 | 0 | 0 | 0 | 0 | 2 | 0 | 4 | -537318311
| P |  | Poznámka k položke: - odvoz na skládku | [15 empty] | P | 2
| VV |  | 30,186 "výkopová zemina" |  | 30.186 | [13 empty] | VV | 2 | 2 | True | 1 | ROZPOCET
10 | K | 162501105.S | Vodorovné premiestnenie výkopku po spevnenej ceste z horniny tr.1-4, do 100 m3, príplatok k cene za každých ďalšich a začatých 1000 m | m3 | 664.092 |  | 0 |  |  |  | znížená |  | 0 | 0 | 0 | 0 | 0 | 4 | K | 2 |  |  |  | ROZPOCET | 0 | 0 | 0 | 0 | 0 | 2 | 0 | 4 | 1261554360
| P |  | Poznámka k položke: - skládka do 25km | [15 empty] | P | 2
| VV |  | 30,186*(25-3) "výkopová zemina" |  | 664.092 | [13 empty] | VV | 2 | 2 | True | 1 | ROZPOCET
11 | K | 167101101.S | Nakladanie neuľahnutého výkopku z hornín tr.1-4 do 100 m3 | m3 | 30.186 |  | 0 |  |  |  | znížená |  | 0 | 0 | 0 | 0 | 0 | 4 | K | 2 |  |  |  | ROZPOCET | 0 | 0 | 0 | 0 | 0 | 2 | 0 | 4 | -1227146869
| P |  | Poznámka k položke: - odvoz na skládku | [15 empty] | P | 2
| VV |  | 30,186 "výkopová zemina" |  | 30.186 | [13 empty] | VV | 2 | 2 | True | 1 | ROZPOCET
12 | K | 171209002.S | Poplatok za skládku - zemina a kamenivo (17 05), ostatné | t | 1985.483 |  | 0 |  |  |  | znížená |  | 0 | 0 | 0 | 0 | 0 | 4 | K | 2 |  |  |  | ROZPOCET | 0 | 0 | 0 | 0 | 0 | 2 | 0 | 4 | -1929840099
| VV |  | (1072,86+30,186)*1,8 "výkopová zemina" |  | 1985.483 | [13 empty] | VV | 2 | 2 | True | 1 | ROZPOCET
13 | K | 174101003.S | Zásyp sypaninou so zhutnením jám, šachiet, rýh, zárezov alebo okolo objektov nad 1000 do 10000 m3 | m3 | 2409.784 |  | 0 |  |  |  | znížená |  | 0 | 0 | 0 | 0 | 0 | 4 | K | 2 |  |  |  | ROZPOCET | 0 | 0 | 0 | 0 | 0 | 2 | 0 | 4 | -1848577920
| VV |  | (8,2*13,83)+(4,66*15,3)+ (5,9*1,5+16,342*3,41) "zásyp základu O1 |  | 249.28 | [13 empty] | VV | 2 | 2 | True | 0 | ROZPOCET
| VV |  | (8,2*13,83)+(4,68*15,3)+(5,9*1,5+16,35*3,41) "zásyp základu O3 |  | 249.614 | [13 empty] | VV | 2 | 2 | True | 0 | ROZPOCET
| VV |  | (24,91*18,65)-(5,08*14,4) "zásyp piliera P2" |  | 391.42 | [13 empty] | VV | 2 | 2 | True | 0 | ROZPOCET
| VV |  | 418,65+406,85+395,26+298,71 "násypové kužele" |  | 1519.47 | [13 empty] | VV | 2 | 2 | True | 0 | ROZPOCET
| VV |  | Súčet |  | 2409.784 | [13 empty] | VV | 2 | 4 | True | 1 | ROZPOCET
14 | M | 103640000200.S | Zemina pre terénne úpravy - zásypová | t | 4554.492 |  | 0 |  |  |  | znížená |  | 0 | 1 | 4554.492 | 0 | 0 | 8 | M | 2 |  |  |  | ROZPOCET | 0 | 0 | 0 | 0 | 0 | 2 | 0 | 4 | 729404096
| VV |  | 2409,784*1,89 'Prepočítané koeficientom množstva |  | 4554.492 | [13 empty] | VV | 2 | 2 | False | 1 | ROZPOCET
15 | K | 174101003.S | Zásyp sypaninou so zhutnením jám, šachiet, rýh, zárezov alebo okolo objektov nad 1000 do 10000 m3 | m3 | 1281.903 |  | 0 |  |  |  | znížená |  | 0 | 0 | 0 | 0 | 0 | 4 | K | 2 |  |  |  | ROZPOCET | 0 | 0 | 0 | 0 | 0 | 2 | 0 | 4 | 802757700
| VV |  | 1184,125 "zásyp obaľovaných čiel G1-G3 - za oporou O1 a O2" |  | 1184.125 | [13 empty] | VV | 2 | 2 | True | 0 | ROZPOCET
| VV |  | 97,778 "zásyp za oporou G1 - za oporou O1 a O2 |  | 97.778 | [13 empty] | VV | 2 | 2 | True | 0 | ROZPOCET
| VV |  | Súčet |  | 1281.903 | [13 empty] | VV | 2 | 4 | True | 1 | ROZPOCET
16 | M | 583410004400.S | Štrkodrva frakcia 0-63 mm | t | 2422.797 |  | 0 |  |  |  | znížená |  | 0 | 1 | 2422.797 | 0 | 0 | 8 | M | 2 |  |  |  | ROZPOCET | 0 | 0 | 0 | 0 | 0 | 2 | 0 | 4 | 3069740
| VV |  | 1281,903*1,89 'Prepočítané koeficientom množstva |  | 2422.797 | [13 empty] | VV | 2 | 2 | False | 1 | ROZPOCET
| D | 2 | Zakladanie |  |  |  | 0 | [5 empty] | 0 |  | 728.4147 |  | 0 | 1 | D | 1 |  |  |  | ROZPOCET | [6 empty] | 0
17 | K | 212312111.S | Lôžko pre trativod z betónu prostého | m3 | 9.635 |  | 0 |  |  |  | znížená |  | 0 | 2.105 | 20.2821 | 0 | 0 | 4 | K | 2 |  |  |  | ROZPOCET | 0 | 0 | 0 | 0 | 0 | 2 | 0 | 4 | 391934592
| VV |  | 0,37*(13,02*2) "podklad pod drenážnu rúrku" |  | 9.635 | [13 empty] | VV | 2 | 2 | True | 1 | ROZPOCET
18 | K | 212341111.S | Obetónovanie drenážnych rúr medzerovitým betónom | m3 | 2.526 |  | 0 |  |  |  | znížená |  | 0 | 0.927 | 2.3416 | 0 | 0 | 4 | K | 2 |  |  |  | ROZPOCET | 0 | 0 | 0 | 0 | 0 | 2 | 0 | 4 | -987000087
| VV |  | 2,526 "drenážny betón okolo odvodnenia opôr" |  | 2.526 | [13 empty] | VV | 2 | 2 | True | 1 | ROZPOCET
19 | K | 212752127.S | Trativody z flexodrenážnych rúr DN 150 | m | 26.4 |  | 0 |  |  |  | znížená |  | 0 | 0.25212 | 6.656 | 0 | 0 | 4 | K | 2 |  |  |  | ROZPOCET | 0 | 0 | 0 | 0 | 0 | 2 | 0 | 4 | -1145837673
| VV |  | 26,40 "trativody z perforovaného potrubia 360°" |  | 26.4 | [13 empty] | VV | 2 | 2 | True | 1 | ROZPOCET
20 | K | 273321611.S | Betón základových konštrukcií, železový (bez výstuže), tr. C 35/45 | m3 | 1.353 |  | 0 |  |  |  | znížená |  | 0 | 2.4087 | 3.2589 | 0 | 0 | 4 | K | 2 |  |  |  | ROZPOCET | 0 | 0 | 0 | 0 | 0 | 2 | 0 | 4 | -1904605142
| VV |  | (1,0*1,8*2+1,0*2,71*2)*0,15 "spevnenie za hranou rímsy hr. 150mm" |  | 1.353 | [13 empty] | VV | 2 | 2 | True | 1 | ROZPOCET
21 | K | 273362021.S | Výstuž základových dosiek zo zvár. sietí KARI | t | 0.713 |  | 0 |  |  |  | znížená |  | 0 | 1.203 | 0.85771 | 0 | 0 | 4 | K | 2 |  |  |  | ROZPOCET | 0 | 0 | 0 | 0 | 0 | 2 | 0 | 4 | -869477232
| VV |  | (1,0*1,8*2+1,0*2,71*2)*0,079 "kari sieť 7,9kg/m2" |  | 0.713 | [13 empty] | VV | 2 | 2 | True | 1 | ROZPOCET
22 | K | 273362111.S | Výstuž základových dosiek z betonárskej ocele B500 (10505) mostných konštrukcií | t | 31.582 |  | 0 |  |  |  | znížená |  | 0 | 1.0379 | 32.7805 | 0 | 0 | 4 | K | 2 |  |  |  | ROZPOCET | 0 | 0 | 0 | 0 | 0 | 2 | 0 | 4 | -1263055938
| P |  | Poznámka k položke: - odhad 150kg/m3 | [15 empty] | P | 2
| VV |  | 20,609 "základ opora O1 a O3" |  | 20.609 | [13 empty] | VV | 2 | 2 | True | 0 | ROZPOCET
| VV |  | 10,973 "Základ pilier P2" |  | 10.973 | [13 empty] | VV | 2 | 2 | True | 0 | ROZPOCET
| VV |  | Súčet |  | 31.582 | [13 empty] | VV | 2 | 4 | True | 1 | ROZPOCET
23 | K | 274311119.S | Prahy mostných konštrukcií z betónu prostého tr. C 25/30 | m3 | 34.722 |  | 0 |  |  |  | znížená |  | 0 | 2.4974 | 86.7161 | 0 | 0 | 4 | K | 2 |  |  |  | ROZPOCET | 0 | 0 | 0 | 0 | 0 | 2 | 0 | 4 | -1404065823
| VV |  | 3,885 "vývarisko" |  | 3.885 | [13 empty] | VV | 2 | 2 | True | 0 | ROZPOCET
| VV |  | 30,816 "betónové prahy spevnenia" |  | 30.816 | [13 empty] | VV | 2 | 2 | True | 0 | ROZPOCET
| VV |  | 0,021 "obetónovanie rúry vyvedenia odvodnenia" |  | 0.021 | [13 empty] | VV | 2 | 2 | True | 0 | ROZPOCET
| VV |  | Súčet |  | 34.722 | [13 empty] | VV | 2 | 4 | True | 1 | ROZPOCET
24 | K | 274313521.S | Betón základových pásov, prostý tr. C 12/15 | m3 | 31.018 |  | 0 |  |  |  | znížená |  | 0 | 2.2797 | 70.7117 | 0 | 0 | 4 | K | 2 |  |  |  | ROZPOCET | 0 | 0 | 0 | 0 | 0 | 2 | 0 | 4 | 1945881049
| VV |  | 0,15*(4,2*15,5) "podkladný betón O1" |  | 9.765 | [13 empty] | VV | 2 | 2 | True | 0 | ROZPOCET
| VV |  | 0,15*(4,2*15,5) "podkladný betón O2" |  | 9.765 | [13 empty] | VV | 2 | 2 | True | 0 | ROZPOCET
| VV |  | 0,15*(4,2*14,60) "pokladný betón P2" |  | 9.198 | [13 empty] | VV | 2 | 2 | True | 0 | ROZPOCET
| VV |  | 2,29 "podkladný betón vývarisko" |  | 2.29 | [13 empty] | VV | 2 | 2 | True | 0 | ROZPOCET
| VV |  | Súčet |  | 31.018 | [13 empty] | VV | 2 | 4 | True | 1 | ROZPOCET
25 | K | 274321511.S | Betón základových pásov, železový (bez výstuže), tr. C 30/37 | m3 | 212.32 |  | 0 |  |  |  | znížená |  | 0 | 2.3683 | 502.8438 | 0 | 0 | 4 | K | 2 |  |  |  | ROZPOCET | 0 | 0 | 0 | 0 | 0 | 2 | 0 | 4 | -62294018
| VV |  | 4,49*15,3*2 "základ opory O1 a O2" |  | 137.394 | [13 empty] | VV | 2 | 2 | True | 0 | ROZPOCET
| VV |  | 5,08*14,4 "základ piliera P2" |  | 73.152 | [13 empty] | VV | 2 | 2 | True | 0 | ROZPOCET
| VV |  | 0,0525*(3,15+3,15+2,38)*2 "základ pod krídla z bet. panelov s geomrežami (K1.1 a K1.2)" |  | 0.911 | [13 empty] | VV | 2 | 2 | True | 0 | ROZPOCET
| VV |  | 0,0525*((3,15+3,15+1,65)+(3,15+3,15+2,18)) "základ pod krídla z bet. panelov s geomrežami (K3.1 a K3.2)" |  | 0.863 | [13 empty] | VV | 2 | 2 | True | 0 | ROZPOCET
| VV |  | Súčet |  | 212.32 | [13 empty] | VV | 2 | 4 | True | 1 | ROZPOCET
26 | K | 274354111.S | Debnenie základových pásov mostných konštrukcií - zhotovenie | m2 | 158.187 |  | 0 |  |  |  | znížená |  | 0 | 0.01243 | 1.9663 | 0 | 0 | 4 | K | 2 |  |  |  | ROZPOCET | 0 | 0 | 0 | 0 | 0 | 2 | 0 | 4 | -1922368584
| VV |  | 0,15*(4,2+15,5)*2 *2 "podkladný betón O1 a O2" |  | 11.82 | [13 empty] | VV | 2 | 2 | True | 0 | ROZPOCET
| VV |  | 0,15*(4,2+14,6)*2 "podkladný betón P2" |  | 5.64 | [13 empty] | VV | 2 | 2 | True | 0 | ROZPOCET
| VV |  | Medzisúčet |  | 17.46 | [13 empty] | VV | 2 | 3 | True | 0 | ROZPOCET
| VV |  | (1,1*15,3*2+4,48*2)*2 "základ opory O1 a O3" |  | 85.24 | [13 empty] | VV | 2 | 2 | True | 0 | ROZPOCET
| VV |  | 1,2*14,4*2+5,08*2 "základ piliera P2" |  | 44.72 | [13 empty] | VV | 2 | 2 | True | 0 | ROZPOCET
| VV |  | 0,15*((0,35*3)+(3,15+3,15+2,38)*2)*2 "základ pod krídla z bet. panelov s geomrežami (k1.1 a K1.2)" |  | 5.523 | [13 empty] | VV | 2 | 2 | True | 0 | ROZPOCET
| VV |  | 0,15*(0,35*3+(2*(3,15+3,15+1,65)))+0,15*(0,35*3+(2*(3,15+3,15+2,18))) "základ pod krídla z bet. panelov s geomrežami (K1.1 a K1.2)" |  | 5.244 | [13 empty] | VV | 2 | 2 | True | 0 | ROZPOCET
| VV |  | Medzisúčet |  | 140.727 | [13 empty] | VV | 2 | 3 | True | 0 | ROZPOCET
| VV |  | Súčet |  | 158.187 | [13 empty] | VV | 2 | 4 | True | 1 | ROZPOCET
27 | K | 274354211.S | Debnenie základových pásov mostných konštrukcií - odstránenie | m2 | 158.187 |  | 0 |  |  |  | znížená |  | 0 | 0 | 0 | 0 | 0 | 4 | K | 2 |  |  |  | ROZPOCET | 0 | 0 | 0 | 0 | 0 | 2 | 0 | 4 | -1008238349
| VV |  | 0,15*(4,2+15,5)*2 *2 "podkladný betón O1 a O2" |  | 11.82 | [13 empty] | VV | 2 | 2 | True | 0 | ROZPOCET
| VV |  | 0,15*(4,2+14,6)*2 "podkladný betón P2" |  | 5.64 | [13 empty] | VV | 2 | 2 | True | 0 | ROZPOCET
| VV |  | Medzisúčet |  | 17.46 | [13 empty] | VV | 2 | 3 | True | 0 | ROZPOCET
| VV |  | (1,1*15,3*2+4,48*2)*2 "základ opory O1 a O3" |  | 85.24 | [13 empty] | VV | 2 | 2 | True | 0 | ROZPOCET
| VV |  | 1,2*14,4*2+5,08*2 "základ piliera P2" |  | 44.72 | [13 empty] | VV | 2 | 2 | True | 0 | ROZPOCET
| VV |  | 0,15*((0,35*3)+(3,15+3,15+2,38)*2)*2 "základ pod krídla z bet. panelov s geomrežami (k1.1 a K1.2)" |  | 5.523 | [13 empty] | VV | 2 | 2 | True | 0 | ROZPOCET
| VV |  | 0,15*(0,35*3+(2*(3,15+3,15+1,65)))+0,15*(0,35*3+(2*(3,15+3,15+2,18))) "základ pod krídla z bet. panelov s geomrežami (K1.1 a K1.2)" |  | 5.244 | [13 empty] | VV | 2 | 2 | True | 0 | ROZPOCET
| VV |  | Medzisúčet |  | 140.727 | [13 empty] | VV | 2 | 3 | True | 0 | ROZPOCET
| VV |  | Súčet |  | 158.187 | [13 empty] | VV | 2 | 4 | True | 1 | ROZPOCET
| D | 3 | Zvislé a kompletné konštrukcie |  |  |  | 0 | [5 empty] | 0 |  | 1427.8101 |  | 0 | 1 | D | 1 |  |  |  | ROZPOCET | [6 empty] | 0
28 | K | 317171121.S | Kotvenie monolitického betónu rímsy do mostovky kotvou do vývrtu | ks | 198 |  | 0 |  |  |  | znížená |  | 0 | 0.00089 | 0.17622 | 0 | 0 | 4 | K | 2 |  |  |  | ROZPOCET | 0 | 0 | 0 | 0 | 0 | 2 | 0 | 4 | 161561468
| VV |  | 198,0 "kotvenie rímsy chemickou kotvou pr 20mm dl 0,3m s povrchovou úpravou podľa PD" |  | 198 | [13 empty] | VV | 2 | 2 | True | 1 | ROZPOCET
29 | K | 317321110.S | Osadenie lícnych prefabrikátov z betónu železového triedy C 35/45 | m3 | 4.432 |  | 0 |  |  |  | znížená |  | 0 | 2.3168 | 10.2682 | 0 | 0 | 4 | K | 2 |  |  |  | ROZPOCET | 0 | 0 | 0 | 0 | 0 | 2 | 0 | 4 | 1103047593
| P |  | Poznámka k položke: - vrátane dodávky lícných prefabrikátov a dosky CETRIS | [15 empty] | P | 2
| VV |  | (63,05+63,58)*0,05*0,7 "dĺ x š x v - lícne prefabrikáty na rímse mosta" |  | 4.432 | [13 empty] | VV | 2 | 2 | True | 1 | ROZPOCET
30 | K | 317321119.S | Mostové rímsy z betónu železového triedy C 35/45 | m3 | 45.091 |  | 0 |  |  |  | znížená |  | 0 | 2.3855 | 107.5668 | 0 | 0 | 4 | K | 2 |  |  |  | ROZPOCET | 0 | 0 | 0 | 0 | 0 | 2 | 0 | 4 | 1768358620
| VV |  | 0,335*63,05+0,377*63,58 "mostné rímsy s úpravou pracovných a dilatačných škár" |  | 45.091 | [13 empty] | VV | 2 | 2 | True | 1 | ROZPOCET
31 | K | 317353121.S | Debnenie mostných ríms všetkých tvarov - zhotovenie | m2 | 57.63 |  | 0 |  |  |  | znížená |  | 0 | 0.05155 | 2.9708 | 0 | 0 | 4 | K | 2 |  |  |  | ROZPOCET | 0 | 0 | 0 | 0 | 0 | 2 | 0 | 4 | 1342467529
| VV |  | 0,43*63,05+0,48*63,58 |  | 57.63 | [13 empty] | VV | 2 | 2 | True | 1 | ROZPOCET
32 | K | 317353221.S | Debnenie mostových ríms všetkých tvarov - odstránenie | m2 | 57.63 |  | 0 |  |  |  | znížená |  | 0 | 2e-05 | 0.0011526 | 0 | 0 | 4 | K | 2 |  |  |  | ROZPOCET | 0 | 0 | 0 | 0 | 0 | 2 | 0 | 4 | 657283859
| VV |  | 0,43*63,05+0,48*63,58 |  | 57.63 | [13 empty] | VV | 2 | 2 | True | 1 | ROZPOCET
33 | K | 317361216.S | Výstuž mostných ríms z betonárskej ocele B500 (10505) | t | 9.018 |  | 0 |  |  |  | znížená |  | 0 | 1.037 | 9.352 | 0 | 0 | 4 | K | 2 |  |  |  | ROZPOCET | 0 | 0 | 0 | 0 | 0 | 2 | 0 | 4 | 352584986
| P |  | Poznámka k položke: - odhad 200kg/m3 | [15 empty] | P | 2
| VV |  | 9,018 |  | 9.018 | [13 empty] | VV | 2 | 2 | True | 1 | ROZPOCET
34 | K | 327280100.S | Vystužené oporné múry s lícovými betónovými prefabrikovanými panelmi, s horizontálnymi výstužnými geosyntetickými pásmi | m2 | 116.85 |  | 0 |  |  |  | znížená |  | 0 | 0.35 | 40.8975 | 0 | 0 | 4 | K | 2 |  |  |  | ROZPOCET | 0 | 0 | 0 | 0 | 0 | 2 | 0 | 4 | -2033027759
| VV |  | 63,00 "krídla K1.1 a K1.2" |  | 63 | [13 empty] | VV | 2 | 2 | True | 0 | ROZPOCET
| VV |  | 53,85 "krídla K3.1 a K3.2" |  | 53.85 | [13 empty] | VV | 2 | 2 | True | 0 | ROZPOCET
| VV |  | Súčet |  | 116.85 | [13 empty] | VV | 2 | 4 | True | 1 | ROZPOCET
35 | K | 327280101.S | Vystužené oporné konštrukcie s horizontálnymi výstužnými geosyntetickými pásmi | m2 | 1720.692 |  | 0 |  |  |  | znížená |  | 0 | 0.35 | 602.2422 | 0 | 0 | 4 | K | 2 |  |  |  | ROZPOCET | 0 | 0 | 0 | 0 | 0 | 2 | 0 | 4 | -1332307116
| P |  | Poznámka k položke: - súčasťou dodávky obaľovaného čelá sú aj prvky konštrukie obaľovaného čelá: - kari sieť 8/100x8/100 spolu= 253,60m2 kari sieť pre oporu O1= 136,55 m2 kari sieť pre oporu O3 = 117,05 m2 - geotextília spolu = 359,94 m2 geotextília pre oporu O1 = 193,22m2 geotextília pre oporu O3=166,72 m2 | [15 empty] | P | 2
| VV |  | (10,12+4*10,19+2*10,16)*13,005 "obaľované čelo za oporou O1 - geomreža jednoosá" |  | 925.956 | [13 empty] | VV | 2 | 2 | True | 0 | ROZPOCET
| VV |  | (10,22+3*10,19+2*10,16)*13,005 "obaľované čelo za oporou O3 - geomreža jednoosá" |  | 794.736 | [13 empty] | VV | 2 | 2 | True | 0 | ROZPOCET
| VV |  | Súčet |  | 1720.692 | [13 empty] | VV | 2 | 4 | True | 1 | ROZPOCET
36 | K | 334323128.S | Mostné opory a úložné prahy z betónu železového tr. C 30/37 | m3 | 212.72 |  | 0 |  |  |  | znížená |  | 0 | 2.3226 | 494.055 | 0 | 0 | 4 | K | 2 |  |  |  | ROZPOCET | 0 | 0 | 0 | 0 | 0 | 2 | 0 | 4 | 516254582
| P |  | Poznámka k položke: - pracovné škáry vyplnené pružným tmelom a opatrené izoláciou v zmasle PD | [15 empty] | P | 2
| VV |  | 80,966 "opora O1 - driek +záverný múrik+bločky" |  | 80.966 | [13 empty] | VV | 2 | 2 | True | 0 | ROZPOCET
| VV |  | 18,098 "krídla K1.1 a K1.2" |  | 18.098 | [13 empty] | VV | 2 | 2 | True | 0 | ROZPOCET
| VV |  | 9,905 "múr pri K1.1 a K1.2" |  | 9.905 | [13 empty] | VV | 2 | 2 | True | 0 | ROZPOCET
| VV |  | 76,769 "opora O3 - driek+záverný múrik+bločky" |  | 76.769 | [13 empty] | VV | 2 | 2 | True | 0 | ROZPOCET
| VV |  | 17,126 "krídla K3.1 a K3.2" |  | 17.126 | [13 empty] | VV | 2 | 2 | True | 0 | ROZPOCET
| VV |  | 9,856 "múr pri K3.1 a K3.2" |  | 9.856 | [13 empty] | VV | 2 | 2 | True | 0 | ROZPOCET
| VV |  | Súčet |  | 212.72 | [13 empty] | VV | 2 | 4 | True | 1 | ROZPOCET
37 | K | 334323149.S | Mostné piliere a stĺpy z betónu železového tr. C 35/45 | m3 | 47.066 |  | 0 |  |  |  | znížená |  | 0 | 2.3619 | 111.1647 | 0 | 0 | 4 | K | 2 |  |  |  | ROZPOCET | 0 | 0 | 0 | 0 | 0 | 2 | 0 | 4 | -1049976287
| VV |  | 47,066 "pilier P2 - stojky a ÚP+bločky" |  | 47.066 | [13 empty] | VV | 2 | 2 | True | 1 | ROZPOCET
38 | K | 334351112.S | Debnenie mostných konštrukcií-opôr a pilierov výšky do 20 m, zhotovenie | m2 | 760.658 |  | 0 |  |  |  | znížená |  | 0 | 0.00825 | 6.2754 | 0 | 0 | 4 | K | 2 |  |  |  | ROZPOCET | 0 | 0 | 0 | 0 | 0 | 2 | 0 | 4 | -465163385
| VV |  | 221,283 "opora O1 - driek+záverný múrik+bločky" |  | 221.283 | [13 empty] | VV | 2 | 2 | True | 0 | ROZPOCET
| VV |  | 89,588 "krídla K1.1 a K1.2" |  | 89.588 | [13 empty] | VV | 2 | 2 | True | 0 | ROZPOCET
| VV |  | 210,992 "opora O3 - driek+záverný múrik+bloček" |  | 210.992 | [13 empty] | VV | 2 | 2 | True | 0 | ROZPOCET
| VV |  | 85,358 "krídla K3.1 a K3.2" |  | 85.358 | [13 empty] | VV | 2 | 2 | True | 0 | ROZPOCET
| VV |  | Medzisúčet |  | 607.221 | [13 empty] | VV | 2 | 3 | True | 0 | ROZPOCET
| VV |  | 153,437 "pilier P2 - stojky a ÚP+bločky" |  | 153.437 | [13 empty] | VV | 2 | 2 | True | 0 | ROZPOCET
| VV |  | Medzisúčet |  | 153.437 | [13 empty] | VV | 2 | 3 | True | 0 | ROZPOCET
| VV |  | Súčet |  | 760.658 | [13 empty] | VV | 2 | 4 | True | 1 | ROZPOCET
39 | K | 334351212.S | Debnenie mostných konštrukcií-opôr a pilierov výšky do 20 m, odstránenie | m2 | 760.658 |  | 0 |  |  |  | znížená |  | 0 | 0.00123 | 0.93561 | 0 | 0 | 4 | K | 2 |  |  |  | ROZPOCET | 0 | 0 | 0 | 0 | 0 | 2 | 0 | 4 | -1510535615
| VV |  | 221,283 "opora O1 - driek+záverný múrik+bločky" |  | 221.283 | [13 empty] | VV | 2 | 2 | True | 0 | ROZPOCET
| VV |  | 89,588 "krídla K1.1 a K1.2" |  | 89.588 | [13 empty] | VV | 2 | 2 | True | 0 | ROZPOCET
| VV |  | 210,992 "opora O3 - driek+záverný múrik+bloček" |  | 210.992 | [13 empty] | VV | 2 | 2 | True | 0 | ROZPOCET
| VV |  | 85,358 "krídla K3.1 a K3.2" |  | 85.358 | [13 empty] | VV | 2 | 2 | True | 0 | ROZPOCET
| VV |  | Medzisúčet |  | 607.221 | [13 empty] | VV | 2 | 3 | True | 0 | ROZPOCET
| VV |  | 153,437 "pilier P2 - stojky a ÚP+bločky" |  | 153.437 | [13 empty] | VV | 2 | 2 | True | 0 | ROZPOCET
| VV |  | Medzisúčet |  | 153.437 | [13 empty] | VV | 2 | 3 | True | 0 | ROZPOCET
| VV |  | Súčet |  | 760.658 | [13 empty] | VV | 2 | 4 | True | 1 | ROZPOCET
40 | K | 334362137.S | Výstuž opôr a pilierov z betonárskej ocele B500 (10505) mostných konštrukcií | t | 40.38 |  | 0 |  |  |  | znížená |  | 0 | 1.0377 | 41.9043 | 0 | 0 | 4 | K | 2 |  |  |  | ROZPOCET | 0 | 0 | 0 | 0 | 0 | 2 | 0 | 4 | 530728381
| P |  | Poznámka k položke: - vrátane výstuže základov a krídiel - odhad 150kg/m3 - pre opory a krídla - odhad 180kg/m3 - pre pilier | [15 empty] | P | 2
| VV |  | 16,345 "opora O1 + krídla K1.1 a K1.2 |  | 16.345 | [13 empty] | VV | 2 | 2 | True | 0 | ROZPOCET
| VV |  | 15,563 "opora O3 + krídla K3.1 a K3.2" |  | 15.563 | [13 empty] | VV | 2 | 2 | True | 0 | ROZPOCET
| VV |  | 8,472 "pilier P2" |  | 8.472 | [13 empty] | VV | 2 | 2 | True | 0 | ROZPOCET
| VV |  | Súčet |  | 40.38 | [13 empty] | VV | 2 | 4 | True | 1 | ROZPOCET
| D | 4 | Vodorovné konštrukcie |  |  |  | 0 | [5 empty] | 0 |  | 1319.3508 |  | 0 | 1 | D | 1 |  |  |  | ROZPOCET | [6 empty] | 0
41 | K | 421321216.S | Mostné nosné konštrukcie doskové prechodové z betónu železového tr. C 12/15 | m3 | 12.801 |  | 0 |  |  |  | znížená |  | 0 | 2.4642 | 31.5442 | 0 | 0 | 4 | K | 2 |  |  |  | ROZPOCET | 0 | 0 | 0 | 0 | 0 | 2 | 0 | 4 | -1557455320
| VV |  | 0,1*5,88*10,885*2 "podkladný betón prechodovej dosky" |  | 12.801 | [13 empty] | VV | 2 | 2 | True | 1 | ROZPOCET
42 | K | 421321218.S | Mostné nosné konštrukcie doskové prechodové z betónu železového tr. C 30/37 | m3 | 39.513 |  | 0 |  |  |  | znížená |  | 0 | 2.3687 | 93.5929 | 0 | 0 | 4 | K | 2 |  |  |  | ROZPOCET | 0 | 0 | 0 | 0 | 0 | 2 | 0 | 4 | -913515460
| VV |  | 1,815*10,885*2 "prechodová doska" |  | 39.513 | [13 empty] | VV | 2 | 2 | True | 1 | ROZPOCET
43 | K | 421351212.S | Debnenie prechodovej dosky konštrukcie mostov - zhotovenie | m2 | 18.358 |  | 0 |  |  |  | znížená |  | 0 | 0.01392 | 0.25554 | 0 | 0 | 4 | K | 2 |  |  |  | ROZPOCET | 0 | 0 | 0 | 0 | 0 | 2 | 0 | 4 | 1071768713
| VV |  | 4,618 "podkladný betón prechodovej dosky" |  | 4.618 | [13 empty] | VV | 2 | 2 | True | 0 | ROZPOCET
| VV |  | 13,74 "prechodové dosky" |  | 13.74 | [13 empty] | VV | 2 | 2 | True | 0 | ROZPOCET
| VV |  | Súčet |  | 18.358 | [13 empty] | VV | 2 | 4 | True | 1 | ROZPOCET
44 | K | 421351312.S | Debnenie prechodovej dosky konštrukcie mostov - odstránenie | m2 | 18.358 |  | 0 |  |  |  | znížená |  | 0 | 5e-05 | 0.0009179 | 0 | 0 | 4 | K | 2 |  |  |  | ROZPOCET | 0 | 0 | 0 | 0 | 0 | 2 | 0 | 4 | -229285819
| VV |  | 4,618 "podkladný betón prechodovej dosky" |  | 4.618 | [13 empty] | VV | 2 | 2 | True | 0 | ROZPOCET
| VV |  | 13,74 "prechodové dosky" |  | 13.74 | [13 empty] | VV | 2 | 2 | True | 0 | ROZPOCET
| VV |  | Súčet |  | 18.358 | [13 empty] | VV | 2 | 4 | True | 1 | ROZPOCET
45 | K | 421362116.S | Výstuž prechodovej dosky z betonárskej ocele B500 (10505) mostných konštrukcií | t | 7.19 |  | 0 |  |  |  | znížená |  | 0 | 1.0485 | 7.5389 | 0 | 0 | 4 | K | 2 |  |  |  | ROZPOCET | 0 | 0 | 0 | 0 | 0 | 2 | 0 | 4 | 317845763
| VV |  | 7,19 |  | 7.19 | [13 empty] | VV | 2 | 2 | True | 1 | ROZPOCET
100 | K | 421321238.S | Mostné nosné konštrukcie doskové z betónu železového tr. C 30/37 | m3 | 152.362 |  | 0 |  |  |  | znížená |  | 0 | 2.3457 | 357.391 | 0 | 0 | 4 | K | 2 |  |  |  | ROZPOCET | 0 | 0 | 0 | 0 | 0 | 2 | 0 | 4 | 1281459420
| VV |  | 2,82*42,72 "spriahovacia doska" |  | 120.47 | [13 empty] | VV | 2 | 2 | True | 0 | ROZPOCET
| VV |  | (13,4*0,62)*2+(13,4*1,14) "priečniky O1+O3 a P2 |  | 31.892 | [13 empty] | VV | 2 | 2 | True | 0 | ROZPOCET
| VV |  | Súčet |  | 152.362 | [13 empty] | VV | 2 | 4 | True | 1 | ROZPOCET
47 | K | 421351221.S | Debnenie nosnej konštrukcie mostov - zhotovenie | m2 | 136.664 |  | 0 |  |  |  | znížená |  | 0 | 0.02334 | 3.1897 | 0 | 0 | 4 | K | 2 |  |  |  | ROZPOCET | 0 | 0 | 0 | 0 | 0 | 2 | 0 | 4 | -1651909154
| VV |  | 42,73*0,2*2+14,11*0,2*2 "spriahovacia doska - len bočné hrany" |  | 22.736 | [13 empty] | VV | 2 | 2 | True | 0 | ROZPOCET
| VV |  | (2,52*14,1*2)+(3,04*14,1) "priečniky - koncové+medziľahlý |  | 113.928 | [13 empty] | VV | 2 | 2 | True | 0 | ROZPOCET
| VV |  | Súčet |  | 136.664 | [13 empty] | VV | 2 | 4 | True | 1 | ROZPOCET
48 | K | 421351321.S | Debnenie nosnej konštrukcie mostov - odstránenie | m2 | 136.664 |  | 0 |  |  |  | znížená |  | 0 | 0 | 0 | 0 | 0 | 4 | K | 2 |  |  |  | ROZPOCET | 0 | 0 | 0 | 0 | 0 | 2 | 0 | 4 | -251038546
| VV |  | 42,73*0,2*2+14,11*0,2*2 "spriahovacia doska - len bočné hrany" |  | 22.736 | [13 empty] | VV | 2 | 2 | True | 0 | ROZPOCET
| VV |  | (2,52*14,1*2)+(3,04*14,1) "priečniky - koncové+medziľahlý |  | 113.928 | [13 empty] | VV | 2 | 2 | True | 0 | ROZPOCET
| VV |  | Súčet |  | 136.664 | [13 empty] | VV | 2 | 4 | True | 1 | ROZPOCET
49 | K | 421362136.S | Výstuž spriahnutej dosky z betonárskej ocele B500 (10505) mostných konštrukcií | t | 30.472 |  | 0 |  |  |  | znížená |  | 0 | 1.0594 | 32.2826 | 0 | 0 | 4 | K | 2 |  |  |  | ROZPOCET | 0 | 0 | 0 | 0 | 0 | 2 | 0 | 4 | 1859252862
| P |  | Poznámka k položke: - odhad 200kg/m3 | [15 empty] | P | 2
| VV |  | 30,472 "spriahujúca doska+priečniky" |  | 30.472 | [13 empty] | VV | 2 | 2 | True | 1 | ROZPOCET
50 | K | 423121113.S | Osadenie mostného prefabrikovaného nosníka v celku hm. nad 10 do 25 t | ks | 26 |  | 0 |  |  |  | znížená |  | 0 | 0.0071 | 0.1846 | 0 | 0 | 4 | K | 2 |  |  |  | ROZPOCET | 0 | 0 | 0 | 0 | 0 | 2 | 0 | 4 | 1563458924
| P |  | Poznámka k položke: - osadenie nosníkov s použitím autožeriavu, ktorý je nutné prepätkovať 4-krát z dôvodu maximálnej prípustnej výšky žeriava | [15 empty] | P | 2
| VV |  | 26,0 |  | 26 | [13 empty] | VV | 2 | 2 | True | 1 | ROZPOCET
51 | M | 593830000105.S | Mostný prefabrikát dĺ 21,0m; v 0,95m | ks | 26 |  | 0 |  |  |  | znížená |  | 0 | 2.878 | 74.828 | 0 | 0 | 8 | M | 2 |  |  |  | ROZPOCET | 0 | 0 | 0 | 0 | 0 | 2 | 0 | 4 | -1673000714
| VV |  | 26,00 "predpäté prefabrikované nosníky dĺ 21,0 m výška 0,95m" |  | 26 | [13 empty] | VV | 2 | 2 | True | 1 | ROZPOCET
52 | K | 423355311.S | Stratené debnenie spriahnutej dosky | m2 | 567.525 |  | 0 |  |  |  | znížená |  | 0 | 0.00422 | 2.395 | 0 | 0 | 4 | K | 2 |  |  |  | ROZPOCET | 0 | 0 | 0 | 0 | 0 | 2 | 0 | 4 | -1775631100
| VV |  | 20,125*14,1*2 "spriahovacia doska - dolná hrana" |  | 567.525 | [13 empty] | VV | 2 | 2 | True | 1 | ROZPOCET
53 | K | 428995002.S | Osadenie mostného ložiska elastomerného zaťaženia nad 400 do 1800 kN | ks | 52 |  | 0 |  |  |  | znížená |  | 0 | 0 | 0 | 0 | 0 | 4 | K | 2 |  |  |  | ROZPOCET | 0 | 0 | 0 | 0 | 0 | 2 | 0 | 4 | 1007027295
| VV |  | 13*4 |  | 52 | [13 empty] | VV | 2 | 2 | True | 1 | ROZPOCET
54 | M | 593830000301.S | Štandartné ložisko všesmerné zaťaženie do 750 kN | ks | 52 |  | 0 |  |  |  | znížená |  | 0 | 9.03 | 469.56 | 0 | 0 | 8 | M | 2 |  |  |  | ROZPOCET | 0 | 0 | 0 | 0 | 0 | 2 | 0 | 4 | 1864907987
| VV |  | 13*4 "štandartné všesmerné elastomerové ložiská rozmer 200x300 hr 44mm" |  | 52 | [13 empty] | VV | 2 | 2 | True | 1 | ROZPOCET
55 | K | 435121012.S | Osadenie a dodávka prefabrikovaných schodiskových stupňov, hmotnosti do 1,5 t | ks | 68 |  | 0 |  |  |  | znížená |  | 0 | 0.03117 | 2.1196 | 0 | 0 | 4 | K | 2 |  |  |  | ROZPOCET | 0 | 0 | 0 | 0 | 0 | 2 | 0 | 4 | 2066025975
| VV |  | 68,0 "prefabrikované schodiskové stupne rozmer 500x200x750mm" |  | 68 | [13 empty] | VV | 2 | 2 | True | 1 | ROZPOCET
56 | K | 451317779.S | Podklad pod prefabrikované schodiskové stupne hr. 150mm z bet. tr. C 25/30 | m3 | 8.786 |  | 0 |  |  |  | znížená |  | 0 | 0.18547 | 1.6295 | 0 | 0 | 4 | K | 2 |  |  |  | ROZPOCET | 0 | 0 | 0 | 0 | 0 | 2 | 0 | 4 | -1986883113
| VV |  | 8,786 "betónové lôžko pod prefabrikované schodiskové stupne" |  | 8.786 | [13 empty] | VV | 2 | 2 | True | 1 | ROZPOCET
57 | K | 451475120.S | Podkladová vrstva plastbetónová | m2 | 10.873 |  | 0 |  |  |  | znížená |  | 0 | 0.02102 | 0.22855 | 0 | 0 | 4 | K | 2 |  |  |  | ROZPOCET | 0 | 0 | 0 | 0 | 0 | 2 | 0 | 4 | -1672322140
| VV |  | 0,41*0,51*52 "pod mostnými ložiskami hr. 15mm" |  | 10.873 | [13 empty] | VV | 2 | 2 | True | 1 | ROZPOCET
58 | K | 451477121.S | Podkladová vrstva plastbetónová drenážna | m2 | 13.323 |  | 0 |  |  |  | znížená |  | 0 | 0.05305 | 0.70679 | 0 | 0 | 4 | K | 2 |  |  |  | ROZPOCET | 0 | 0 | 0 | 0 | 0 | 2 | 0 | 4 | -544486391
| VV |  | 2,13 "na odvodňovacích trubičkách" |  | 2.13 | [13 empty] | VV | 2 | 2 | True | 0 | ROZPOCET
| VV |  | 4,80 "na odvodňovačoch" |  | 4.8 | [13 empty] | VV | 2 | 2 | True | 0 | ROZPOCET
| VV |  | 6,393 "drenážny kanálik" |  | 6.393 | [13 empty] | VV | 2 | 2 | True | 0 | ROZPOCET
| VV |  | Súčet |  | 13.323 | [13 empty] | VV | 2 | 4 | True | 1 | ROZPOCET
59 | K | 451573111.S | Lôžko pod potrubie, stoky a drobné objekty, zo štrkopiesku do 63 mm | m3 | 0.9 |  | 0 |  |  |  | znížená |  | 0 | 1.8908 | 1.7017 | 0 | 0 | 4 | K | 2 |  |  |  | ROZPOCET | 0 | 0 | 0 | 0 | 0 | 2 | 0 | 4 | 745388692
| P |  | Poznámka k položke: - prahy spevnenia | [15 empty] | P | 2
| VV |  | (4,0+3,5)*0,2*0,6 "štrkové lôžko hr. 100mm + obsyp rúry" |  | 0.9 | [13 empty] | VV | 2 | 2 | True | 1 | ROZPOCET
60 | K | 458501111.S | Výplňové kliny za oporou z kameniva ťaženého hutneného po vrstvách | m3 | 58.335 |  | 0 |  |  |  | znížená |  | 0 | 2.09 | 121.9201 | 0 | 0 | 4 | K | 2 |  |  |  | ROZPOCET | 0 | 0 | 0 | 0 | 0 | 2 | 0 | 4 | -1608613783
| VV |  | 13,83*7,03*0,3*2 "tesniaci obsyp za oporou O1 a O3" |  | 58.335 | [13 empty] | VV | 2 | 2 | True | 1 | ROZPOCET
61 | K | 458501112.S | Výplňové kliny za oporou z kameniva drveného hutneného po vrstvách | m3 | 48.278 |  | 0 |  |  |  | znížená |  | 0 | 2.45 | 118.2811 | 0 | 0 | 4 | K | 2 |  |  |  | ROZPOCET | 0 | 0 | 0 | 0 | 0 | 2 | 0 | 4 | 2071882843
| VV |  | 26,414 "vertikálna drenážna vrstva zo ŠD fr. 8-16 za výstuženými krídlami K1.1 a K1.2" |  | 26.414 | [13 empty] | VV | 2 | 2 | True | 0 | ROZPOCET
| VV |  | 21,864 "vertikálna drenážna vrstva zo ŠD fr. 8-16 za výstuženými krídlami K3.1 a K3.2" |  | 21.864 | [13 empty] | VV | 2 | 2 | True | 0 | ROZPOCET
| VV |  | Súčet |  | 48.278 | [13 empty] | VV | 2 | 4 | True | 1 | ROZPOCET
| D | 5 | Komunikácie |  |  |  | 0 | [5 empty] | 0 |  | 684.9729 |  | 0 | 1 | D | 1 |  |  |  | ROZPOCET | [6 empty] | 0
62 | K | 567124115.S | Podklad pod dlažbu vodorovne z betónu tr. C 20/25 hr. 150 mm | m2 | 600.136 |  | 0 |  |  |  | znížená |  | 0 | 0.34283 | 205.7446 | 0 | 0 | 4 | K | 2 |  |  |  | ROZPOCET | 0 | 0 | 0 | 0 | 0 | 2 | 0 | 4 | 1794841286
| VV |  | 600,136 "podklad pod kamennú dlažbu" |  | 600.136 | [13 empty] | VV | 2 | 2 | True | 1 | ROZPOCET
63 | K | 567124116.S | Podklad z podkladového betónu tr. C 20/25 hr. 150 mm | m2 | 9.02 |  | 0 |  |  |  | znížená |  | 0 | 0.34283 | 3.0923 | 0 | 0 | 4 | K | 2 |  |  |  | ROZPOCET | 0 | 0 | 0 | 0 | 0 | 2 | 0 | 4 | 1542413520
| VV |  | 9,02 "podklad pod spevnenie za rímsami" |  | 9.02 | [13 empty] | VV | 2 | 2 | True | 1 | ROZPOCET
64 | K | 573231107.S | Postrek asfaltový spojovací bez posypu kamenivom z cestnej emulzie v množstve 0,50 kg/m2 | m2 | 980.26 |  | 0 |  |  |  | znížená |  | 0 | 0.00051 | 0.49993 | 0 | 0 | 4 | K | 2 |  |  |  | ROZPOCET | 0 | 0 | 0 | 0 | 0 | 2 | 0 | 4 | 1208131626
| VV |  | 490,13 "spojenie izolácie a ložnej vrstvy vozovky" |  | 490.13 | [13 empty] | VV | 2 | 2 | True | 0 | ROZPOCET
| VV |  | 490,13 "spojenie ložnej a obrusnej vrstvy vozovky" |  | 490.13 | [13 empty] | VV | 2 | 2 | True | 0 | ROZPOCET
| VV |  | Súčet |  | 980.26 | [13 empty] | VV | 2 | 4 | True | 1 | ROZPOCET
65 | K | 576131311.S | Koberec asfaltový modifikovaný I.tr. mastixový SMA 11 O strednozrnný, po zhutnení hr. 40 mm š. do 3 m | m2 | 490.13 |  | 0 |  |  |  | znížená |  | 0 | 0.09668 | 47.3858 | 0 | 0 | 4 | K | 2 |  |  |  | ROZPOCET | 0 | 0 | 0 | 0 | 0 | 2 | 0 | 4 | -316900536
| VV |  | 490,13 |  | 490.13 | [13 empty] | VV | 2 | 2 | True | 1 | ROZPOCET
66 | K | 577144450.S | Asfaltový betón vrstva ložná AC 22 L v pruhu š. do 3 m z modifik. asfaltu tr. I, po zhutnení hr. 45 mm | m2 | 490.13 |  | 0 |  |  |  | znížená |  | 0 | 0.12966 | 63.5503 | 0 | 0 | 4 | K | 2 |  |  |  | ROZPOCET | 0 | 0 | 0 | 0 | 0 | 2 | 0 | 4 | 1101571827
| VV |  | 490,13 |  | 490.13 | [13 empty] | VV | 2 | 2 | True | 1 | ROZPOCET
67 | K | 594411111.S | Dlažba z lomového kameňa do lôžka z cementovej malty | m2 | 600.136 |  | 0 |  |  |  | znížená |  | 0 | 0.60666 | 364.0785 | 0 | 0 | 4 | K | 2 |  |  |  | ROZPOCET | 0 | 0 | 0 | 0 | 0 | 2 | 0 | 4 | -793972611
| VV |  | 32,30 "spevnenie pri krídlach" |  | 32.3 | [13 empty] | VV | 2 | 2 | True | 0 | ROZPOCET
| VV |  | 9,92 "spevnenie vývarísk" |  | 9.92 | [13 empty] | VV | 2 | 2 | True | 0 | ROZPOCET
| VV |  | 557,916 "odláždenie svahových kužeľov" |  | 557.916 | [13 empty] | VV | 2 | 2 | True | 0 | ROZPOCET
| VV |  | Súčet |  | 600.136 | [13 empty] | VV | 2 | 4 | True | 1 | ROZPOCET
68 | K | 599141110.S | Vyplnenie škár krytov dláždených akejkoľvek hrúbky elastickou zálievkou | m | 172.63 |  | 0 |  |  |  | znížená |  | 0 | 0.0036 | 0.62147 | 0 | 0 | 4 | K | 2 |  |  |  | ROZPOCET | 0 | 0 | 0 | 0 | 0 | 2 | 0 | 4 | 928381163
| VV |  | 126,63 "styk rímsy a vozovky" |  | 126.63 | [13 empty] | VV | 2 | 2 | True | 0 | ROZPOCET
| VV |  | 46,00 "pri mostných záveroch" |  | 46 | [13 empty] | VV | 2 | 2 | True | 0 | ROZPOCET
| VV |  | Súčet |  | 172.63 | [13 empty] | VV | 2 | 4 | True | 1 | ROZPOCET
| D | 6 | Úpravy povrchov, podlahy, osadenie |  |  |  | 0 | [5 empty] | 0 |  | 0.55745 |  | 0 | 1 | D | 1 |  |  |  | ROZPOCET | [6 empty] | 0
69 | K | 622661221.S | Náter betónových povrchov mosta epoxidový | m2 | 490.13 |  | 0 |  |  |  | znížená |  | 0 | 0.00082 | 0.40191 | 0 | 0 | 4 | K | 2 |  |  |  | ROZPOCET | 0 | 0 | 0 | 0 | 0 | 2 | 0 | 4 | 387307729
| VV |  | 490,13 "zapečaťujúca vrstva mostovky" |  | 490.13 | [13 empty] | VV | 2 | 2 | True | 1 | ROZPOCET
70 | K | 622661325.S | Náter mostných betónových konštrukcií impregnačný polyuretánový | m2 | 219.07 |  | 0 |  |  |  | znížená |  | 0 | 0.00071 | 0.15554 | 0 | 0 | 4 | K | 2 |  |  |  | ROZPOCET | 0 | 0 | 0 | 0 | 0 | 2 | 0 | 4 | 859778042
| VV |  | 219,07 "impregnačný náter rímsy" |  | 219.07 | [13 empty] | VV | 2 | 2 | True | 1 | ROZPOCET
| D | 9 | Ostatné konštrukcie a práce-búranie |  |  |  | 0 | [5 empty] | 0 |  | 72.8132 |  | 0 | 1 | D | 1 |  |  |  | ROZPOCET | [6 empty] | 0
71 | K | 911131111.S | Osadenie a montáž mostného zábradlia oceľového so zvislou výplňou | m | 126.63 |  | 0 |  |  |  | znížená |  | 0 | 0.11254 | 14.2509 | 0 | 0 | 4 | K | 2 |  |  |  | ROZPOCET | 0 | 0 | 0 | 0 | 0 | 2 | 0 | 4 | -699884493
| P |  | Poznámka k položke: - kotevné platne osadiť do plastmalty a utesniť tmelom - povrchová úprava v zmysle PD - vrátane zábradlia | [15 empty] | P | 2
| VV |  | 126,63 "na pravej a ľavej rímse" |  | 126.63 | [13 empty] | VV | 2 | 2 | True | 1 | ROZPOCET
72 | K | 911333120.S | Osadenie a montáž doplňujúcick konštrukcií na mostoch | ks | 18 |  | 0 |  |  |  | znížená |  | 0 | 0.05757 | 1.0363 | 0 | 0 | 4 | K | 2 |  |  |  | ROZPOCET | 0 | 0 | 0 | 0 | 0 | 2 | 0 | 4 | 208523448
| VV |  | 4,0 "meračská značka výškového bodového poľa" |  | 4 | [13 empty] | VV | 2 | 2 | True | 0 | ROZPOCET
| VV |  | 14,0 "klincová značka" |  | 14 | [13 empty] | VV | 2 | 2 | True | 0 | ROZPOCET
| VV |  | Súčet |  | 18 | [13 empty] | VV | 2 | 4 | True | 1 | ROZPOCET
73 | K | 911334631.S | Mostné zvodidlo oceľové zábradľové komplet s náterom, úrovne zachytenia H3 | m | 126.63 |  | 0 |  |  |  | znížená |  | 0 | 0.08311 | 10.5242 | 0 | 0 | 4 | K | 2 |  |  |  | ROZPOCET | 0 | 0 | 0 | 0 | 0 | 2 | 0 | 4 | 442229821
| VV |  | 126,63 |  | 126.63 | [13 empty] | VV | 2 | 2 | True | 1 | ROZPOCET
74 | K | 914112111.S | Montáž a dodávka tabuľky s označením evidenčného čísla mostu | ks | 4 |  | 0 |  |  |  | znížená |  | 0 | 0.07457 | 0.29828 | 0 | 0 | 4 | K | 2 |  |  |  | ROZPOCET | 0 | 0 | 0 | 0 | 0 | 2 | 0 | 4 | -2120399588
| VV |  | 2,0 "evidenčné číslo mosta" |  | 2 | [13 empty] | VV | 2 | 2 | True | 0 | ROZPOCET
| VV |  | 2,0 "identifikačné číslo mosta" |  | 2 | [13 empty] | VV | 2 | 2 | True | 0 | ROZPOCET
| VV |  | Súčet |  | 4 | [13 empty] | VV | 2 | 4 | True | 1 | ROZPOCET
75 | K | 916362112.S | Osadenie cestného obrubníka betónového stojatého do lôžka z betónu prostého tr. C 16/20 s bočnou oporou | m | 117.902 |  | 0 |  |  |  | znížená |  | 0 | 0.15113 | 17.8185 | 0 | 0 | 4 | K | 2 |  |  |  | ROZPOCET | 0 | 0 | 0 | 0 | 0 | 2 | 0 | 4 | -1364689947
| VV |  | 34,58 "prídlažba pri krídle K1.1 a K1.2" |  | 34.58 | [13 empty] | VV | 2 | 2 | True | 0 | ROZPOCET
| VV |  | 33,39 "prídlažba pri krídle K3.1 a K3.2" |  | 33.39 | [13 empty] | VV | 2 | 2 | True | 0 | ROZPOCET
| VV |  | 13,02 "prídlažba za rímsou" |  | 13.02 | [13 empty] | VV | 2 | 2 | True | 0 | ROZPOCET
| VV |  | 36,912 "pri spevnení kužeľa" |  | 36.912 | [13 empty] | VV | 2 | 2 | True | 0 | ROZPOCET
| VV |  | Súčet |  | 117.902 | [13 empty] | VV | 2 | 4 | True | 1 | ROZPOCET
76 | M | 592170001000.S | Obrubník cestný, lxšxv 1000x150x200 mm, skosenie 15/15 mm | ks | 13.15 |  | 0 |  |  |  | znížená |  | 0 | 0.085 | 1.1178 | 0 | 0 | 8 | M | 2 |  |  |  | ROZPOCET | 0 | 0 | 0 | 0 | 0 | 2 | 0 | 4 | 27861059
| VV |  | 13,02 "prídlažbou za rímsou" |  | 13.02 | [13 empty] | VV | 2 | 2 | True | 1 | ROZPOCET
| VV |  | 13,02*1,01 'Prepočítané koeficientom množstva |  | 13.15 | [13 empty] | VV | 2 | 2 | False | 1 | ROZPOCET
77 | M | 592170002100.S | Obrubník cestný, lxšxv 1000x100x200 mm, skosenie 15/15 mm | ks | 104.882 |  | 0 |  |  |  | znížená |  | 0 | 0.048 | 5.0343 | 0 | 0 | 8 | M | 2 |  |  |  | ROZPOCET | 0 | 0 | 0 | 0 | 0 | 2 | 0 | 4 | -2079305905
| VV |  | 67,97 "prídlažba pri krídle" |  | 67.97 | [13 empty] | VV | 2 | 2 | True | 0 | ROZPOCET
| VV |  | 36,912 "pri spevnení kužeľa" |  | 36.912 | [13 empty] | VV | 2 | 2 | True | 0 | ROZPOCET
| VV |  | Súčet |  | 104.882 | [13 empty] | VV | 2 | 4 | True | 1 | ROZPOCET
78 | K | 919726711.S | Tesnenie dilatačných škár zálievkou za tepla pre komôrku s tesniacim profilom š. 10 mm hl. 20 mm | m | 9.48 |  | 0 |  |  |  | znížená |  | 0 | 0.00011 | 0.0010428 | 0 | 0 | 4 | K | 2 |  |  |  | ROZPOCET | 0 | 0 | 0 | 0 | 0 | 2 | 0 | 4 | -474480635
| P |  | Poznámka k položke: - dilatačné škáry opatrené pružným tmelom a izoláciou | [15 empty] | P | 2
| VV |  | 2*0,5 "medzi krídlami K1.1 a K1.2" |  | 1 | [13 empty] | VV | 2 | 2 | True | 0 | ROZPOCET
| VV |  | 2*0,6 "medzi krídlami K2.1 a K2.2" |  | 1.2 | [13 empty] | VV | 2 | 2 | True | 0 | ROZPOCET
| VV |  | 1,83*2+1,81*2 "medzi rímsami" |  | 7.28 | [13 empty] | VV | 2 | 2 | True | 0 | ROZPOCET
| VV |  | Súčet |  | 9.48 | [13 empty] | VV | 2 | 4 | True | 1 | ROZPOCET
79 | K | 931941131.S | Osadenie a dodávka dilatačného mostného záveru - posun do 100 mm | m | 29.62 |  | 0 |  |  |  | znížená |  | 0 | 0.00686 | 0.20319 | 0 | 0 | 4 | K | 2 |  |  |  | ROZPOCET | 0 | 0 | 0 | 0 | 0 | 2 | 0 | 4 | 22446324
| P |  | Poznámka k položke: - mostný záver s jednoduchým tesnením škáry s posunom 80 mm s odhlučnenou úpravou - elektroizolačné prevedenie proti bludným prúdom pre stupeň č. 3 | [15 empty] | P | 2
| VV |  | 14,81 "opora O1" |  | 14.81 | [13 empty] | VV | 2 | 2 | True | 0 | ROZPOCET
| VV |  | 14,81 "opora O3" |  | 14.81 | [13 empty] | VV | 2 | 2 | True | 0 | ROZPOCET
| VV |  | Súčet |  | 29.62 | [13 empty] | VV | 2 | 4 | True | 1 | ROZPOCET
80 | K | 935111211.S | Osadenie priekopového žľabu z betónových priekopových tvárnic šírky nad 500 do 800 mm | m | 31.551 |  | 0 |  |  |  | znížená |  | 0 | 0.14679 | 4.6314 | 0 | 0 | 4 | K | 2 |  |  |  | ROZPOCET | 0 | 0 | 0 | 0 | 0 | 2 | 0 | 4 | -867282195
| VV |  | 31,551 "skĺzy na cestných kuželoch" |  | 31.551 | [13 empty] | VV | 2 | 2 | True | 1 | ROZPOCET
81 | M | 592270000450.S | Priekopová tvárnica, rozmer 620x300x154,5 mm | ks | 106.011 |  | 0 |  |  |  | znížená |  | 0 | 0.034 | 3.6044 | 0 | 0 | 8 | M | 2 |  |  |  | ROZPOCET | 0 | 0 | 0 | 0 | 0 | 2 | 0 | 4 | -1717747762
| VV |  | 31,551*3,36 'Prepočítané koeficientom množstva |  | 106.011 | [13 empty] | VV | 2 | 2 | False | 1 | ROZPOCET
82 | K | 935115212.S | Štrbinový odvodňovací betónový žľab 450x500 mm pre zaťaženie tr. E 600 kN so spádom dna 0,5 % so základom | m | 23.5 |  | 0 |  |  |  | znížená |  | 0 | 0.60607 | 14.2426 | 0 | 0 | 4 | K | 2 |  |  |  | ROZPOCET | 0 | 0 | 0 | 0 | 0 | 2 | 0 | 4 | 1436012626
| VV |  | 12,0 "pri krídle K1.2" |  | 12 | [13 empty] | VV | 2 | 2 | True | 0 | ROZPOCET
| VV |  | 11,5 "pri krídle K3.2" |  | 11.5 | [13 empty] | VV | 2 | 2 | True | 0 | ROZPOCET
| VV |  | Súčet |  | 23.5 | [13 empty] | VV | 2 | 4 | True | 1 | ROZPOCET
83 | K | 936941222.S | Osadenie odvodňovača mostovky do plastbetónu | ks | 12 |  | 0 |  |  |  | znížená |  | 0 | 0.00145 | 0.0174 | 0 | 0 | 4 | K | 2 |  |  |  | ROZPOCET | 0 | 0 | 0 | 0 | 0 | 2 | 0 | 4 | -1788838946
| P |  | Poznámka k položke: - vrátane odvodňovača, drenážneho plastbetónu a závesného hrdla DN 160 napojeného na zberné potrubie | [15 empty] | P | 2
| VV |  | 12,0 |  | 12 | [13 empty] | VV | 2 | 2 | True | 1 | ROZPOCET
84 | K | 936941233.S | Osadenie a dodávka odvodňovacích prvkov | ks | 11 |  | 0 |  |  |  | znížená |  | 0 | 0.00137 | 0.01507 | 0 | 0 | 4 | K | 2 |  |  |  | ROZPOCET | 0 | 0 | 0 | 0 | 0 | 2 | 0 | 4 | 937936012
| P |  | Poznámka k položke: - vrátane plastbetónu - zaústené do zberného potrubia | [15 empty] | P | 2
| VV |  | 11,00 "odvodňovacia trubička pr 50mm" |  | 11 | [13 empty] | VV | 2 | 2 | True | 1 | ROZPOCET
85 | K | 936992130.S | Montáž a dodávka zberného potrubia DN 180 | m | 2.1 |  | 0 |  |  |  | znížená |  | 0 | 0 | 0 | 0 | 0 | 4 | K | 2 |  |  |  | ROZPOCET | 0 | 0 | 0 | 0 | 0 | 2 | 0 | 4 | 2042646503
| VV |  | 1,05*2 "vyvedenie drenáže HDPE DN 180" |  | 2.1 | [13 empty] | VV | 2 | 2 | True | 1 | ROZPOCET
86 | K | 936992141.S | Montáž a dodávka zberného potrubia DN 200 | m | 56.7 |  | 0 |  |  |  | znížená |  | 0 | 0 | 0 | 0 | 0 | 4 | K | 2 |  |  |  | ROZPOCET | 0 | 0 | 0 | 0 | 0 | 2 | 0 | 4 | 272520957
| P |  | Poznámka k položke: - vrátane dilatačných medzikusov a závesných systémov - vrátane zhotovenia elektroizolačno- ochranného opratrenia proti BP pre stupeň č.3 | [15 empty] | P | 2
| VV |  | 49,20 "zberné potrubie HDPE DN 200" |  | 49.2 | [13 empty] | VV | 2 | 2 | True | 0 | ROZPOCET
| VV |  | 4,0+3,5 "vyvedenie štrbinového žľabu na terén" |  | 7.5 | [13 empty] | VV | 2 | 2 | True | 0 | ROZPOCET
| VV |  | Súčet |  | 56.7 | [13 empty] | VV | 2 | 4 | True | 1 | ROZPOCET
87 | K | 977141125.S | Vrty pre kotvy do betónu priemeru 22 mm hĺbky 200 mm s vyplnením epoxidovým tmelom | ks | 198 |  | 0 |  |  |  | znížená |  | 0 | 9e-05 | 0.01782 | 0 | 0 | 4 | K | 2 |  |  |  | ROZPOCET | 0 | 0 | 0 | 0 | 0 | 2 | 0 | 4 | 99031642
| VV |  | 198,0 "kotvenie rímsy chemickou kotvou" |  | 198 | [13 empty] | VV | 2 | 2 | True | 1 | ROZPOCET
| D | PSV | Práce a dodávky PSV |  |  |  | 0 | [5 empty] | 0 |  | 1.0187 |  | 0 | 2 | D | 0 |  |  |  | ROZPOCET | [6 empty] | 0
| D | 711 | Izolácie proti vode a vlhkosti |  |  |  | 0 | [5 empty] | 0 |  | 0.72039 |  | 0 | 2 | D | 1 |  |  |  | ROZPOCET | [6 empty] | 0
88 | K | 711112001.S | Zhotovenie izolácie proti zemnej vlhkosti zvislá penetračným náterom za studena | m2 | 683.69 |  | 0 |  |  |  | znížená |  | 0 | 0 | 0 | 0 | 0 | 16 | K | 2 |  |  |  | ROZPOCET | 0 | 0 | 0 | 0 | 0 | 2 | 0 | 16 | -1131940329
| P |  | Poznámka k položke: - 1xPN+2xAN | [15 empty] | P | 2
| VV |  | 252,534+29,73 "opora O1 + krídla K1.1 a K1.2" |  | 282.264 | [13 empty] | VV | 2 | 2 | True | 0 | ROZPOCET
| VV |  | 244,518+25,74 "opora O3 + krídlo K3.1 a K3.2" |  | 270.258 | [13 empty] | VV | 2 | 2 | True | 0 | ROZPOCET
| VV |  | 131,168 "pilier P2" |  | 131.168 | [13 empty] | VV | 2 | 2 | True | 0 | ROZPOCET
| VV |  | Súčet |  | 683.69 | [13 empty] | VV | 2 | 4 | True | 1 | ROZPOCET
89 | K | 711141559.S | Zhotovenie izolácie proti zemnej vlhkosti a tlakovej vode vodorovná NAIP pritavením | m2 | 734.552 |  | 0 |  |  |  | znížená |  | 0 | 0.00054 | 0.39666 | 0 | 0 | 16 | K | 2 |  |  |  | ROZPOCET | 0 | 0 | 0 | 0 | 0 | 2 | 0 | 16 | 150786415
| VV |  | 602,43 "mostná izolácia - nosná konštrukcia" |  | 602.43 | [13 empty] | VV | 2 | 2 | True | 0 | ROZPOCET
| VV |  | 132,122 "pod rímsami - ochrana mostnej izolácie" |  | 132.122 | [13 empty] | VV | 2 | 2 | True | 0 | ROZPOCET
| VV |  | Súčet |  | 734.552 | [13 empty] | VV | 2 | 4 | True | 1 | ROZPOCET
90 | K | 711142559.S | Zhotovenie izolácie proti zemnej vlhkosti a tlakovej vode zvislá NAIP pritavením | m2 | 39 |  | 0 |  |  |  | znížená |  | 0 | 0.00054 | 0.02106 | 0 | 0 | 16 | K | 2 |  |  |  | ROZPOCET | 0 | 0 | 0 | 0 | 0 | 2 | 0 | 16 | -1999610772
| P |  | Poznámka k položke: - vrátane materiálu | [15 empty] | P | 2
| VV |  | 39,00 "opora O1 a O3 po pracovnú škáru" |  | 39 | [13 empty] | VV | 2 | 2 | True | 1 | ROZPOCET
91 | K | 711170141.S | Zhotovenie izolácie proti vode a zemnej vlhkosti drenážnou textíliou | m2 | 158.6 |  | 0 |  |  |  | znížená |  | 0 | 0.00085 | 0.13481 | 0 | 0 | 16 | K | 2 |  |  |  | ROZPOCET | 0 | 0 | 0 | 0 | 0 | 2 | 0 | 16 | 1137121243
| P |  | Poznámka k položke: - vrátane materiálu | [15 empty] | P | 2
| VV |  | 158,60 "plošná drenáž rubu mostných opôr O1 a O3" |  | 158.6 | [13 empty] | VV | 2 | 2 | True | 1 | ROZPOCET
92 | K | 712990030.S | Zhotovenie ochrannej vrstvy izoláce geotextíliou | m2 | 158.6 |  | 0 |  |  |  | znížená |  | 0 | 0 | 0 | 0 | 0 | 16 | K | 2 |  |  |  | ROZPOCET | 0 | 0 | 0 | 0 | 0 | 2 | 0 | 16 | 1642471275
| P |  | Poznámka k položke: - vrátane materiálu | [15 empty] | P | 2
| VV |  | 158,60 "ochrana drenážnej textílie" |  | 158.6 | [13 empty] | VV | 2 | 2 | True | 1 | ROZPOCET
93 | K | 711170142.S | Zhotovenie izolácie proti vode a zemnej vlhkosti tesniacími fóliami | m2 | 197.49 |  | 0 |  |  |  | znížená |  | 0 | 0.00085 | 0.16787 | 0 | 0 | 16 | K | 2 |  |  |  | ROZPOCET | 0 | 0 | 0 | 0 | 0 | 2 | 0 | 16 | 1508454509
| P |  | Poznámka k položke: - tesniaca fólia s drenážnou funkciou | [15 empty] | P | 2
| VV |  | 197,49 "prechodová oblasť" |  | 197.49 | [13 empty] | VV | 2 | 2 | True | 1 | ROZPOCET
| D | 767 | Konštrukcie doplnkové kovové |  |  |  | 0 | [5 empty] | 0 |  | 0.29828 |  | 0 | 2 | D | 1 |  |  |  | ROZPOCET | [6 empty] | 0
94 | K | 767164010.S | Montáž zábradlia kompozitného | m | 28.3 |  | 0 |  |  |  | znížená |  | 0 | 0.00172 | 0.048676 | 0 | 0 | 16 | K | 2 |  |  |  | ROZPOCET | 0 | 0 | 0 | 0 | 0 | 2 | 0 | 16 | 1286876929
| VV |  | 14,29 "kompozitné zábradlie na schodisku - O1" |  | 14.29 | [13 empty] | VV | 2 | 2 | True | 0 | ROZPOCET
| VV |  | 14,01 "kompozitné zábradlie na schodisku - O3" |  | 14.01 | [13 empty] | VV | 2 | 2 | True | 0 | ROZPOCET
| VV |  | Súčet |  | 28.3 | [13 empty] | VV | 2 | 4 | True | 1 | ROZPOCET
95 | M | 631260001025.S | Zábradlie kompozitné na schodisku | m | 28.3 |  | 0 |  |  |  | znížená |  | 0 | 0.0063 | 0.17829 | 0 | 0 | 32 | M | 2 |  |  |  | ROZPOCET | 0 | 0 | 0 | 0 | 0 | 2 | 0 | 16 | 567493647
| VV |  | 14,29 "kompozitné zábradlie na schodisku - O1" |  | 14.29 | [13 empty] | VV | 2 | 2 | True | 0 | ROZPOCET
| VV |  | 14,01 "kompozitné zábradlie na schodisku - O3" |  | 14.01 | [13 empty] | VV | 2 | 2 | True | 0 | ROZPOCET
| VV |  | Súčet |  | 28.3 | [13 empty] | VV | 2 | 4 | True | 1 | ROZPOCET
96 | K | 767164013.S | Montáž a dodávka zábradlia kompozitného - revízna lávka | m | 41.46 |  | 0 |  |  |  | znížená |  | 0 | 0.00172 | 0.071311 | 0 | 0 | 16 | K | 2 |  |  |  | ROZPOCET | 0 | 0 | 0 | 0 | 0 | 2 | 0 | 16 | -905751432
| VV |  | 41,46 "revízna lávka z kompozitu" |  | 41.46 | [13 empty] | VV | 2 | 2 | True | 1 | ROZPOCET
97 | K | 767995231.S | Montáž a dodávka oceľovej jednokrídlovej bránky | ks | 2 |  | 0 |  |  |  | znížená |  | 0 | 0 | 0 | 0 | 0 | 16 | K | 2 |  |  |  | ROZPOCET | 0 | 0 | 0 | 0 | 0 | 2 | 0 | 16 | 2022962814
| VV |  | 1,0 "uzamykateľná brána v 2,5m a š 0,95 - revízna lávka" |  | 1 | [13 empty] | VV | 2 | 2 | True | 0 | ROZPOCET
| VV |  | 1,0 "uzamykateľná brána v 2,7m a š 0,95 - revízna lávka" |  | 1 | [13 empty] | VV | 2 | 2 | True | 0 | ROZPOCET
| VV |  | Súčet |  | 2 | [13 empty] | VV | 2 | 4 | True | 1 | ROZPOCET
| D | VRN | Investičné náklady neobsiahnuté v cenách |  |  |  | 0 | [5 empty] | 0 |  | 0 |  | 0 | 5 | D | 0 |  |  |  | ROZPOCET | [6 empty] | 0
98 | K | 000400021.S | Projektové práce - stavebná časť (stavebné objekty vrátane ich technického vybavenia). náklady na vypracovanie výrobno-technickej dokumentácie pre zhotoviteľa | kpl | 1 |  | 0 |  |  |  | znížená |  | 0 | 0 | 0 | 0 | 0 | 1024 | K | 1 |  |  |  | ROZPOCET | 0 | 0 | 0 | 0 | 0 | 2 | 0 | 1024 | 1171243045
99 | K | 000400022.S | Projektové práce - stavebná časť (stavebné objekty vrátane ich technického vybavenia). náklady na dokumentáciu skutočného zhotovenia stavby | kpl | 1 |  | 0 |  |  |  | znížená |  | 0 | 0 | 0 | 0 | 0 | 1024 | K | 1 |  |  |  | ROZPOCET | 0 | 0 | 0 | 0 | 0 | 2 | 0 | 1024 | 1947153456

## SO 2.05 - SO 2.05 Okružn...
[9 empty] | >> skryté stĺpce << | [9 empty] | {574f9d75-fd84-4004-8e18-590cf0c886ba}
0
| KRYCÍ LIST ROZPOČTU | [8 empty] | v --- nižšie sa nachádzajú doplnkové a pomocné údaje k zostavám --- v | [8 empty] | False
Stavba:
IP Horná Streda
Objekt:
SO 2.05 - SO 2.05 Okružná križovatka štátnej cesty I/61
| JKSO: |  |  |  |  | ČS:
| Miesto: |  |  |  |  | Dátum: | 31. 7. 2026
| Objednávateľ: |  |  |  |  | IČO:
IČ DPH:
| Zhotoviteľ: |  |  |  |  | IČO: | Vyplň údaj
|  | Vyplň údaj |  |  |  | IČ DPH: | Vyplň údaj
| Projektant: |  |  |  |  | IČO:
IČ DPH:
| Spracovateľ: |  |  |  |  | IČO:
IČ DPH:
Poznámka:
| Cena bez DPH | [5 empty] | 0
|  |  | Základ dane |  |  | Sadzba dane | Výška dane
| DPH | základná | 0 |  |  | 23% | 0
|  | znížená | 0 |  |  | 23% | 0
|  | zákl. prenesená | 0 |  |  | 23% | 0
|  | zníž. prenesená | 0 |  |  | 23% | 0
|  | nulová | 0 |  |  | 0% | 0
| Cena s DPH |  |  | v | EUR |  | 0
| Projektant |  |  | Spracovateľ
| Dátum a podpis: |  | Pečiatka | Dátum a podpis: |  |  | Pečiatka
| Objednávateľ |  |  | Zhotoviteľ
| Dátum a podpis: |  | Pečiatka | Dátum a podpis: |  |  | Pečiatka
REKAPITULÁCIA ROZPOČTU
Stavba:
IP Horná Streda
Objekt:
SO 2.05 - SO 2.05 Okružná križovatka štátnej cesty I/61
Miesto: | [5 empty] | Dátum: | 31. 7. 2026
Objednávateľ: | [5 empty] | Projektant:
Zhotoviteľ: |  |  | Vyplň údaj |  |  | Spracovateľ:
Kód dielu - Popis | [6 empty] | Cena celkom [EUR]
Náklady z rozpočtu | [6 empty] | 0 | [12 empty] | -1
| HSV - Práce a dodávky HSV | [5 empty] | 0
| 1 - Zemné práce | [5 empty] | 0
| 2 - Zakladanie | [5 empty] | 0
| 3 - Zvislé a kompletné konštrukcie | [5 empty] | 0
| 4 - Vodorovné konštrukcie | [5 empty] | 0
| 5 - Komunikácie | [5 empty] | 0
| 9 - Ostatné konštrukcie a práce-búranie | [5 empty] | 0
| 99 - Presun hmôt HSV | [5 empty] | 0
| PSV - Práce a dodávky PSV | [5 empty] | 0
| 783 - Nátery | [5 empty] | 0
| VRN - Investičné náklady neobsiahnuté v cenách | [5 empty] | 0
ROZPOČET
Stavba:
IP Horná Streda
Objekt:
SO 2.05 - SO 2.05 Okružná križovatka štátnej cesty I/61
Miesto: | [5 empty] | Dátum: | 31. 7. 2026
Objednávateľ: | [5 empty] | Projektant:
Zhotoviteľ: |  |  | Vyplň údaj |  |  | Spracovateľ:
PČ | Typ | Kód | Popis | MJ | Množstvo | J.cena [EUR] | Cena celkom [EUR] | Cenová sústava |  |  | DPH | J. Nh [h] | Nh celkom [h] | J. hmotnosť [t] | Hmotnosť celkom [t] | J. suť [t] | Suť Celkom [t]
Náklady z rozpočtu | [6 empty] | 0 | [5 empty] | 0 |  | 8452.4841 |  | 0 |  | D | -1 | [10 empty] | 0
| D | HSV | Práce a dodávky HSV |  |  |  | 0 | [5 empty] | 0 |  | 8452.4748 |  | 0 | 1 | D | 0 |  |  |  | ROZPOCET | [6 empty] | 0
| D | 1 | Zemné práce |  |  |  | 0 | [5 empty] | 0 |  | 3870.7233 |  | 0 | 1 | D | 1 |  |  |  | ROZPOCET | [6 empty] | 0
1 | K | 111101101.S | Oddrnenie trávnatej plochy s príp. premiestnením a uložením na hromady do 50 m, pri celkovej ploche do 1000m2 | m2 | 441.5 |  | 0 |  |  |  | znížená |  | 0 | 0 | 0 | 0 | 0 | 4 | K | 2 |  |  |  | ROZPOCET | 0 | 0 | 0 | 0 | 0 | 2 | 0 | 4 | -1437939691
| VV |  | 441,50 "trávnatá plocha hr. 0,20m" |  | 441.5 | [13 empty] | VV | 2 | 2 | True | 1 | ROZPOCET
2 | K | 121101113.S | Odstránenie ornice s premiestn. na hromady, so zložením na vzdialenosť do 100 m a do 10000 m3 | m3 | 914 |  | 0 |  |  |  | znížená |  | 0 | 0 | 0 | 0 | 0 | 4 | K | 2 |  |  |  | ROZPOCET | 0 | 0 | 0 | 0 | 0 | 2 | 0 | 4 | 1296127210
| VV |  | 914,00 "odhumusovanie hr 0,50m" |  | 914 | [13 empty] | VV | 2 | 2 | True | 1 | ROZPOCET
3 | K | 162501122.S | Vodorovné premiestnenie výkopku po spevnenej ceste z horniny tr.1-4, nad 100 do 1000 m3 na vzdialenosť do 3000 m | m3 | 633.5 |  | 0 |  |  |  | znížená |  | 0 | 0 | 0 | 0 | 0 | 4 | K | 2 |  |  |  | ROZPOCET | 0 | 0 | 0 | 0 | 0 | 2 | 0 | 4 | 343687193
| P |  | Poznámka k položke: - odvoz v rámci katastrálného územia | [15 empty] | P | 2
| VV |  | 914,00 "zemina z odhumusovania" |  | 914 | [13 empty] | VV | 2 | 2 | True | 0 | ROZPOCET
| VV |  | -280,50 "zemina na spätné zahumusovanie v SO 2.05" |  | -280.5 | [13 empty] | VV | 2 | 2 | True | 0 | ROZPOCET
| VV |  | Súčet - prebytočná zemina z odhumusovania |  | 633.5 | [13 empty] | VV | 2 | 4 | True | 1 | ROZPOCET
4 | K | 162501123.S | Vodorovné premiestnenie výkopku po spevnenej ceste z horniny tr.1-4, nad 100 do 1000 m3, príplatok k cene za každých ďalšich a začatých 1000 m | m3 | 4434.5 |  | 0 |  |  |  | znížená |  | 0 | 0 | 0 | 0 | 0 | 4 | K | 2 |  |  |  | ROZPOCET | 0 | 0 | 0 | 0 | 0 | 2 | 0 | 4 | 1974595237
| P |  | Poznámka k položke: - odvoz v rámci katastrálného územia do 10 km | [15 empty] | P | 2
| VV |  | 633,50*(10-3) "prebytočná zemina z odhumusovania" |  | 4434.5 | [13 empty] | VV | 2 | 2 | True | 1 | ROZPOCET
5 | K | 122301101.S | Odkopávka a prekopávka nezapažená v hornine 4, do 100 m3 | m3 | 45.6 |  | 0 |  |  |  | znížená |  | 0 | 0 | 0 | 0 | 0 | 4 | K | 2 |  |  |  | ROZPOCET | 0 | 0 | 0 | 0 | 0 | 2 | 0 | 4 | 509551417
| VV |  | 45,6 "výkop pre chráničky" |  | 45.6 | [13 empty] | VV | 2 | 2 | True | 1 | ROZPOCET
6 | K | 122301109.S | Odkopávky a prekopávky nezapažené. Príplatok za lepivosť horniny 4 | m3 | 15.2 |  | 0 |  |  |  | znížená |  | 0 | 0 | 0 | 0 | 0 | 4 | K | 2 |  |  |  | ROZPOCET | 0 | 0 | 0 | 0 | 0 | 2 | 0 | 4 | 741957802
| VV |  | 45,6/3 "výkop pre chráničky" |  | 15.2 | [13 empty] | VV | 2 | 2 | True | 1 | ROZPOCET
7 | K | 122301102.S | Odkopávka a prekopávka nezapažená v hornine 4, nad 100 do 1000 m3 | m3 | 845.6 |  | 0 |  |  |  | znížená |  | 0 | 0 | 0 | 0 | 0 | 4 | K | 2 |  |  |  | ROZPOCET | 0 | 0 | 0 | 0 | 0 | 2 | 0 | 4 | 1337754722
| VV |  | 733,40 "výkop - cestné teleso" |  | 733.4 | [13 empty] | VV | 2 | 2 | True | 0 | ROZPOCET
| VV |  | 112,20 "výkop - lôžko vsakovacej priekopy" |  | 112.2 | [13 empty] | VV | 2 | 2 | True | 0 | ROZPOCET
| VV |  | Súčet |  | 845.6 | [13 empty] | VV | 2 | 4 | True | 1 | ROZPOCET
8 | K | 122301109.S | Odkopávky a prekopávky nezapažené. Príplatok za lepivosť horniny 4 | m3 | 281.833 |  | 0 |  |  |  | znížená |  | 0 | 0 | 0 | 0 | 0 | 4 | K | 2 |  |  |  | ROZPOCET | 0 | 0 | 0 | 0 | 0 | 2 | 0 | 4 | 1667552795
| VV |  | 845,5/3 "výkop pre cestné teleso" |  | 281.833 | [13 empty] | VV | 2 | 2 | True | 1 | ROZPOCET
9 | K | 162301101.S | Vodorovné premiestnenie výkopku po spevnenej ceste z horniny tr.1-4, do 100 m3 na vzdialenosť do 500 m | m3 | 45.6 |  | 0 |  |  |  | znížená |  | 0 | 0 | 0 | 0 | 0 | 4 | K | 2 |  |  |  | ROZPOCET | 0 | 0 | 0 | 0 | 0 | 2 | 0 | 4 | 1452944461
| P |  | Poznámka k položke: - nevhodná zemina na skládku | [15 empty] | P | 2
| VV |  | 45,6 "výkopová zemina - chráničky" |  | 45.6 | [13 empty] | VV | 2 | 2 | True | 1 | ROZPOCET
10 | K | 162501102.S | Vodorovné premiestnenie výkopku po spevnenej ceste z horniny tr.1-4, do 100 m3 na vzdialenosť do 3000 m | m3 | 45.6 |  | 0 |  |  |  | znížená |  | 0 | 0 | 0 | 0 | 0 | 4 | K | 2 |  |  |  | ROZPOCET | 0 | 0 | 0 | 0 | 0 | 2 | 0 | 4 | 1661400671
| P |  | Poznámka k položke: - nevhodná zemina na skládku | [15 empty] | P | 2
| VV |  | 45,6 "výkopová zemina - chráničky" |  | 45.6 | [13 empty] | VV | 2 | 2 | True | 1 | ROZPOCET
11 | K | 162501105.S | Vodorovné premiestnenie výkopku po spevnenej ceste z horniny tr.1-4, do 100 m3, príplatok k cene za každých ďalšich a začatých 1000 m | m3 | 1003.2 |  | 0 |  |  |  | znížená |  | 0 | 0 | 0 | 0 | 0 | 4 | K | 2 |  |  |  | ROZPOCET | 0 | 0 | 0 | 0 | 0 | 2 | 0 | 4 | 925156514
| P |  | Poznámka k položke: - nevhodná zemina na skládku do 25km | [15 empty] | P | 2
| VV |  | 45,6*(25-3) "výkopová zemina - chráničky" |  | 1003.2 | [13 empty] | VV | 2 | 2 | True | 1 | ROZPOCET
12 | K | 167101101.S | Nakladanie neuľahnutého výkopku z hornín tr.1-4 do 100 m3 | m3 | 45.6 |  | 0 |  |  |  | znížená |  | 0 | 0 | 0 | 0 | 0 | 4 | K | 2 |  |  |  | ROZPOCET | 0 | 0 | 0 | 0 | 0 | 2 | 0 | 4 | 989107721
| P |  | Poznámka k položke: - nevhodná zemina na skládku | [15 empty] | P | 2
| VV |  | 45,6 "výkopová zemina - chráničky" |  | 45.6 | [13 empty] | VV | 2 | 2 | True | 1 | ROZPOCET
13 | K | 162303101.S | Vodorovné premiestnenie výkopku pre cesty po spevnenej ceste z horniny tr.1-4 do 1000 m3 na vzdialenosť do 500 m | m3 | 933.9 |  | 0 |  |  |  | znížená |  | 0 | 0 | 0 | 0 | 0 | 4 | K | 2 |  |  |  | ROZPOCET | 0 | 0 | 0 | 0 | 0 | 2 | 0 | 4 | -1248239820
| P |  | Poznámka k položke: - nevhodná zemina na skládku | [15 empty] | P | 2
| VV |  | 845,60 "výkopová zemina - cestné teleso" |  | 845.6 | [13 empty] | VV | 2 | 2 | True | 0 | ROZPOCET
| VV |  | 441,50*0,20 "zemina z oddrnenia" |  | 88.3 | [13 empty] | VV | 2 | 2 | True | 0 | ROZPOCET
| VV |  | Súčet |  | 933.9 | [13 empty] | VV | 2 | 4 | True | 1 | ROZPOCET
14 | K | 162503102.S | Vodorovné premiestnenie výkopku pre cesty po spevnenej ceste z horniny tr.1-4 do 1000 m3 na vzdialenosť do 3000 m | m3 | 933.9 |  | 0 |  |  |  | znížená |  | 0 | 0 | 0 | 0 | 0 | 4 | K | 2 |  |  |  | ROZPOCET | 0 | 0 | 0 | 0 | 0 | 2 | 0 | 4 | -1975747063
| P |  | Poznámka k položke: - nevhodná zemina na skládku | [15 empty] | P | 2
| VV |  | 845,60 "výkopová zemina - cestné teleso" |  | 845.6 | [13 empty] | VV | 2 | 2 | True | 0 | ROZPOCET
| VV |  | 441,50*0,20 "zemina z oddrnenia" |  | 88.3 | [13 empty] | VV | 2 | 2 | True | 0 | ROZPOCET
| VV |  | Súčet |  | 933.9 | [13 empty] | VV | 2 | 4 | True | 1 | ROZPOCET
15 | K | 162503103.S | Vodorovné premiestnenie výkopku pre cesty po spevnenej ceste z horniny tr.1-4 do 1000 m3, príplatok k cene za každých ďalšich a začatých 1000 m | m3 | 20545.8 |  | 0 |  |  |  | znížená |  | 0 | 0 | 0 | 0 | 0 | 4 | K | 2 |  |  |  | ROZPOCET | 0 | 0 | 0 | 0 | 0 | 2 | 0 | 4 | -456543047
| P |  | Poznámka k položke: - nevhodná zemina na skládku do 25 km | [15 empty] | P | 2
| VV |  | 845,60*(25-3) "výkopová zemina - cestné teleso" |  | 18603.2 | [13 empty] | VV | 2 | 2 | True | 0 | ROZPOCET
| VV |  | 441,50*0,20*(25-3) "zemina z oddrnenia" |  | 1942.6 | [13 empty] | VV | 2 | 2 | True | 0 | ROZPOCET
| VV |  | Súčet |  | 20545.8 | [13 empty] | VV | 2 | 4 | True | 1 | ROZPOCET
16 | K | 167101102.S | Nakladanie neuľahnutého výkopku z hornín tr.1-4 nad 100 do 1000 m3 | m3 | 933.9 |  | 0 |  |  |  | znížená |  | 0 | 0 | 0 | 0 | 0 | 4 | K | 2 |  |  |  | ROZPOCET | 0 | 0 | 0 | 0 | 0 | 2 | 0 | 4 | 1618535800
| P |  | Poznámka k položke: - nevhodná zemina na skládku | [15 empty] | P | 2
| VV |  | 845,60 "výkopová zemina - cestné teleso" |  | 845.6 | [13 empty] | VV | 2 | 2 | True | 0 | ROZPOCET
| VV |  | 441,50*0,20 "zemina z oddrnenia" |  | 88.3 | [13 empty] | VV | 2 | 2 | True | 0 | ROZPOCET
| VV |  | Súčet |  | 933.9 | [13 empty] | VV | 2 | 4 | True | 1 | ROZPOCET
17 | K | 167102121.S | Nakladanie a prekladanie výkopku na spätné použitie | m3 | 280.5 |  | 0 |  |  |  | znížená |  | 0 | 0 | 0 | 0 | 0 | 4 | K | 2 |  |  |  | ROZPOCET | 0 | 0 | 0 | 0 | 0 | 2 | 0 | 4 | -112915617
| P |  | Poznámka k položke: - uloženie na medziskládku do 5km, spätné naloženie a odvoz miesto použitia | [15 empty] | P | 2
| VV |  | 280,50 "zemina na spätné zamumusovanie v SO 2.05" |  | 280.5 | [13 empty] | VV | 2 | 2 | True | 1 | ROZPOCET
18 | K | 171101103.S | Uloženie sypaniny do násypu súdržnej horniny s mierou zhutnenia nad 96 do 100 % podľa Proctor-Standard | m3 | 255.6 |  | 0 |  |  |  | znížená |  | 0 | 0 | 0 | 0 | 0 | 4 | K | 2 |  |  |  | ROZPOCET | 0 | 0 | 0 | 0 | 0 | 2 | 0 | 4 | 283804026
| VV |  | 255,60 "násyp telesa" |  | 255.6 | [13 empty] | VV | 2 | 2 | True | 1 | ROZPOCET
19 | M | 103640000210.S | Materiál vhodný do násypov | t | 460.08 |  | 0 |  |  |  | znížená |  | 0 | 1 | 460.08 | 0 | 0 | 8 | M | 2 |  |  |  | ROZPOCET | 0 | 0 | 0 | 0 | 0 | 2 | 0 | 4 | 1351315736
| VV |  | 255,60 "násypový materiál" |  | 255.6 | [13 empty] | VV | 2 | 2 | True | 1 | ROZPOCET
| VV |  | 255,6*1,8 'Prepočítané koeficientom množstva |  | 460.08 | [13 empty] | VV | 2 | 2 | False | 1 | ROZPOCET
20 | K | 171101111.S | Uloženie sypaniny do násypu nesúdržnej horníny v aktívnej zóne | m3 | 443.1 |  | 0 |  |  |  | znížená |  | 0 | 0 | 0 | 0 | 0 | 4 | K | 2 |  |  |  | ROZPOCET | 0 | 0 | 0 | 0 | 0 | 2 | 0 | 4 | -571990890
| VV |  | 443,10 "aktívna zóna hr 0,50m" |  | 443.1 | [13 empty] | VV | 2 | 2 | True | 1 | ROZPOCET
21 | M | 583410004400.S | Štrkodrva frakcia 0-63 mm | t | 797.58 |  | 0 |  |  |  | znížená |  | 0 | 1 | 797.58 | 0 | 0 | 8 | M | 2 |  |  |  | ROZPOCET | 0 | 0 | 0 | 0 | 0 | 2 | 0 | 4 | 1121802061
| VV |  | 443,1*1,8 'Prepočítané koeficientom množstva |  | 797.58 | [13 empty] | VV | 2 | 2 | False | 1 | ROZPOCET
22 | K | 171101113.S | Uloženie sypaniny pre výmenu podložia | m3 | 1402.4 |  | 0 |  |  |  | znížená |  | 0 | 0 | 0 | 0 | 0 | 4 | K | 2 |  |  |  | ROZPOCET | 0 | 0 | 0 | 0 | 0 | 2 | 0 | 4 | -1055461636
| VV |  | 1402,40 "výmena podložia pod násypom" |  | 1402.4 | [13 empty] | VV | 2 | 2 | True | 1 | ROZPOCET
23 | M | 583410004400.S | Štrkodrva frakcia 0-63 mm | t | 2524.32 |  | 0 |  |  |  | znížená |  | 0 | 1 | 2524.32 | 0 | 0 | 8 | M | 2 |  |  |  | ROZPOCET | 0 | 0 | 0 | 0 | 0 | 2 | 0 | 4 | 313913974
| VV |  | 1402,4*1,8 'Prepočítané koeficientom množstva |  | 2524.32 | [13 empty] | VV | 2 | 2 | False | 1 | ROZPOCET
24 | K | 171209002.S | Poplatok za skládku - zemina a kamenivo (17 05), ostatné | t | 1749.855 |  | 0 |  |  |  | znížená |  | 0 | 0 | 0 | 0 | 0 | 4 | K | 2 |  |  |  | ROZPOCET | 0 | 0 | 0 | 0 | 0 | 2 | 0 | 4 | 241599195
| VV |  | 88,30*1,65 "zemina z oddrnenia" |  | 145.695 | [13 empty] | VV | 2 | 2 | True | 0 | ROZPOCET
| VV |  | 845,60 *1,8 "výkopová zemina - nevhodná" |  | 1522.08 | [13 empty] | VV | 2 | 2 | True | 0 | ROZPOCET
| VV |  | 45,6*1,8 "výkopová zemina - nevhodná - chráničky" |  | 82.08 | [13 empty] | VV | 2 | 2 | True | 0 | ROZPOCET
| VV |  | Súčet |  | 1749.855 | [13 empty] | VV | 2 | 4 | True | 1 | ROZPOCET
25 | K | 174101001.S | Zásyp sypaninou so zhutnením jám, šachiet, rýh, zárezov alebo okolo objektov do 100 m3 | m3 | 45.6 |  | 0 |  |  |  | znížená |  | 0 | 0 | 0 | 0 | 0 | 4 | K | 2 |  |  |  | ROZPOCET | 0 | 0 | 0 | 0 | 0 | 2 | 0 | 4 | 1758739589
| P |  | Poznámka k položke: - pre chráničky | [15 empty] | P | 2
| VV |  | 38,8 "zásyp zeminou" |  | 38.8 | [13 empty] | VV | 2 | 2 | True | 0 | ROZPOCET
| VV |  | 6,8 "zásyp betónom" |  | 6.8 | [13 empty] | VV | 2 | 2 | True | 0 | ROZPOCET
| VV |  | Súčet |  | 45.6 | [13 empty] | VV | 2 | 4 | True | 1 | ROZPOCET
26 | M | 103640000200.S | Zemina pre terénne úpravy - zásypová | t | 73.332 |  | 0 |  |  |  | znížená |  | 0 | 1 | 73.332 | 0 | 0 | 8 | M | 2 |  |  |  | ROZPOCET | 0 | 0 | 0 | 0 | 0 | 2 | 0 | 4 | 1235410411
| VV |  | 38,8 "chráničky" |  | 38.8 | [13 empty] | VV | 2 | 2 | True | 1 | ROZPOCET
| VV |  | 38,8*1,89 'Prepočítané koeficientom množstva |  | 73.332 | [13 empty] | VV | 2 | 2 | False | 1 | ROZPOCET
27 | M | 589720001320.S | Zhutnený polosuchý betón | m3 | 6.8 |  | 0 |  |  |  | znížená |  | 0 | 2.26 | 15.368 | 0 | 0 | 8 | M | 2 |  |  |  | ROZPOCET | 0 | 0 | 0 | 0 | 0 | 2 | 0 | 4 | 785488182
| VV |  | 6,8 "chráničky" |  | 6.8 | [13 empty] | VV | 2 | 2 | True | 1 | ROZPOCET
28 | K | 180401211.S | Založenie trávnika lúčneho výsevom v rovine alebo na svahu do 1:5 | m2 | 1402.5 |  | 0 |  |  |  | znížená |  | 0 | 0 | 0 | 0 | 0 | 4 | K | 2 |  |  |  | ROZPOCET | 0 | 0 | 0 | 0 | 0 | 2 | 0 | 4 | -939497361
| VV |  | 1402,50 |  | 1402.5 | [13 empty] | VV | 2 | 2 | True | 1 | ROZPOCET
29 | M | 005720001400.S | Osivá tráv - semená parkovej zmesi | kg | 43.337 |  | 0 |  |  |  | znížená |  | 0 | 0.001 | 0.043337 | 0 | 0 | 8 | M | 2 |  |  |  | ROZPOCET | 0 | 0 | 0 | 0 | 0 | 2 | 0 | 4 | 1890613132
| VV |  | 1402,5*0,0309 'Prepočítané koeficientom množstva |  | 43.337 | [13 empty] | VV | 2 | 2 | False | 1 | ROZPOCET
30 | K | 181101102.S | Úprava pláne v zárezoch v hornine 1-4 so zhutnením | m2 | 2583.9 |  | 0 |  |  |  | znížená |  | 0 | 0 | 0 | 0 | 0 | 4 | K | 2 |  |  |  | ROZPOCET | 0 | 0 | 0 | 0 | 0 | 2 | 0 | 4 | 111796155
| VV |  | 1687,8 "vozovka - bypass" |  | 1687.8 | [13 empty] | VV | 2 | 2 | True | 0 | ROZPOCET
| VV |  | 303,80 "prstenec" |  | 303.8 | [13 empty] | VV | 2 | 2 | True | 0 | ROZPOCET
| VV |  | 592,30 "spevnená časť ostrovčeka" |  | 592.3 | [13 empty] | VV | 2 | 2 | True | 0 | ROZPOCET
| VV |  | Súčet |  | 2583.9 | [13 empty] | VV | 2 | 4 | True | 1 | ROZPOCET
31 | K | 181301113.S | Rozprestretie ornice v rovine, plocha nad 500 m2, hr. do 200 mm | m2 | 1402.5 |  | 0 |  |  |  | znížená |  | 0 | 0 | 0 | 0 | 0 | 4 | K | 2 |  |  |  | ROZPOCET | 0 | 0 | 0 | 0 | 0 | 2 | 0 | 4 | 2065854749
| P |  | Poznámka k položke: - spätné zahumusovanie z SO 2.05 (280,5m3) | [15 empty] | P | 2
| VV |  | 1402,50 "zahumusovanie hr 200mm - materiál z odhumusovania " |  | 1402.5 | [13 empty] | VV | 2 | 2 | True | 1 | ROZPOCET
32 | K | 181301108.S | Naloženie, uloženie a rozprestretie prebytočnej zeminy | m3 | 633.5 |  | 0 |  |  |  | znížená |  | 0 | 0 | 0 | 0 | 0 | 4 | K | 2 |  |  |  | ROZPOCET | 0 | 0 | 0 | 0 | 0 | 2 | 0 | 4 | -1395579758
| P |  | Poznámka k položke: - v rámci katastrálného uzemia | [15 empty] | P | 2
| VV |  | 633,50 "prebytočná zemina z odhumusovania" |  | 633.5 | [13 empty] | VV | 2 | 2 | True | 1 | ROZPOCET
33 | K | 182101101.S | Svahovanie trvalých svahov v zárezoch v hornine triedy 1-4 | m2 | 493.9 |  | 0 |  |  |  | znížená |  | 0 | 0 | 0 | 0 | 0 | 4 | K | 2 |  |  |  | ROZPOCET | 0 | 0 | 0 | 0 | 0 | 2 | 0 | 4 | 517018547
| VV |  | 493,90 |  | 493.9 | [13 empty] | VV | 2 | 2 | True | 1 | ROZPOCET
34 | K | 182201101.S | Svahovanie trvalých svahov v násype | m2 | 13.5 |  | 0 |  |  |  | znížená |  | 0 | 0 | 0 | 0 | 0 | 4 | K | 2 |  |  |  | ROZPOCET | 0 | 0 | 0 | 0 | 0 | 2 | 0 | 4 | -702052504
| VV |  | 13,50 |  | 13.5 | [13 empty] | VV | 2 | 2 | True | 1 | ROZPOCET
| D | 2 | Zakladanie |  |  |  | 0 | [5 empty] | 0 |  | 0.86487 |  | 0 | 1 | D | 1 |  |  |  | ROZPOCET | [6 empty] | 0
35 | K | 211971121.S | Zhotovenie opláštenia výplne z geotextílie, v ryhe alebo v záreze pri rozvinutej šírke oplášt. od 0 do 2, 5 m | m2 | 317.9 |  | 0 |  |  |  | znížená |  | 0 | 0.00035 | 0.11126 | 0 | 0 | 4 | K | 2 |  |  |  | ROZPOCET | 0 | 0 | 0 | 0 | 0 | 2 | 0 | 4 | 1676185821
| VV |  | 317,9 "vsakovacie priekopy" |  | 317.9 | [13 empty] | VV | 2 | 2 | True | 1 | ROZPOCET
36 | M | 693110004501.S | Separačno-textílna geotextília | m2 | 324.258 |  | 0 |  |  |  | znížená |  | 0 | 0.0003 | 0.097277 | 0 | 0 | 8 | M | 2 |  |  |  | ROZPOCET | 0 | 0 | 0 | 0 | 0 | 2 | 0 | 4 | 2033455778
| VV |  | 317,9*1,02 'Prepočítané koeficientom množstva |  | 324.258 | [13 empty] | VV | 2 | 2 | False | 1 | ROZPOCET
37 | K | 215901101.S | Zhutnenie podložia z rastlej horniny 1 až 4 pod násypy, z hornina súdržných do 92 % PS a nesúdržných | m2 | 1174.9 |  | 0 |  |  |  | znížená |  | 0 | 0 | 0 | 0 | 0 | 4 | K | 2 |  |  |  | ROZPOCET | 0 | 0 | 0 | 0 | 0 | 2 | 0 | 4 | 904335872
| VV |  | 1174,90 "úprava podložia pod násypom" |  | 1174.9 | [13 empty] | VV | 2 | 2 | True | 1 | ROZPOCET
38 | K | 289971211.S | Zhotovenie vrstvy z geotextílie na upravenom povrchu sklon do 1 : 5 , šírky od 0 do 3 m | m2 | 2804.8 |  | 0 |  |  |  | znížená |  | 0 | 3e-05 | 0.084144 | 0 | 0 | 4 | K | 2 |  |  |  | ROZPOCET | 0 | 0 | 0 | 0 | 0 | 2 | 0 | 4 | 1411678731
| VV |  | 2804,80 "pod vymenené podložie" |  | 2804.8 | [13 empty] | VV | 2 | 2 | True | 1 | ROZPOCET
39 | M | 693110002000.S | Geotextília polypropylénová netkaná 200 g/m2 | m2 | 2860.896 |  | 0 |  |  |  | znížená |  | 0 | 0.0002 | 0.57218 | 0 | 0 | 8 | M | 2 |  |  |  | ROZPOCET | 0 | 0 | 0 | 0 | 0 | 2 | 0 | 4 | -63930247
| VV |  | 2804,8*1,02 'Prepočítané koeficientom množstva |  | 2860.896 | [13 empty] | VV | 2 | 2 | False | 1 | ROZPOCET
| D | 3 | Zvislé a kompletné konštrukcie |  |  |  | 0 | [5 empty] | 0 |  | 0.04389 |  | 0 | 1 | D | 1 |  |  |  | ROZPOCET | [6 empty] | 0
40 | K | 388995210.S | Chránička káblov z rúr HDPE do DN 110 | m | 57 |  | 0 |  |  |  | znížená |  | 0 | 0.00077 | 0.04389 | 0 | 0 | 4 | K | 2 |  |  |  | ROZPOCET | 0 | 0 | 0 | 0 | 0 | 2 | 0 | 4 | 1026623431
| VV |  | 1*28,5 "1xDN110 - vodovod" |  | 28.5 | [13 empty] | VV | 2 | 2 | True | 0 | ROZPOCET
| VV |  | 1*28,5 "1xDN110 - NN" |  | 28.5 | [13 empty] | VV | 2 | 2 | True | 0 | ROZPOCET
| VV |  | Súčet |  | 57 | [13 empty] | VV | 2 | 4 | True | 1 | ROZPOCET
| D | 4 | Vodorovné konštrukcie |  |  |  | 0 | [5 empty] | 0 |  | 201.6335 |  | 0 | 1 | D | 1 |  |  |  | ROZPOCET | [6 empty] | 0
41 | K | 451541111.S | Lôžko pod potrubie, stoky a drobné objekty, v otvorenom výkope zo štrkodrvy 0-63 mm | m3 | 56.1 |  | 0 |  |  |  | znížená |  | 0 | 1.7034 | 95.5607 | 0 | 0 | 4 | K | 2 |  |  |  | ROZPOCET | 0 | 0 | 0 | 0 | 0 | 2 | 0 | 4 | -25782140
| VV |  | 56,1 "vsakovacie priekopy" |  | 56.1 | [13 empty] | VV | 2 | 2 | True | 1 | ROZPOCET
42 | K | 451573141.S | Lôžko pod potrubie, stoky a drobné objekty, v otvorenom výkope zo štrkopiesku 0-32 mm | m3 | 56.1 |  | 0 |  |  |  | znížená |  | 0 | 1.8908 | 106.0728 | 0 | 0 | 4 | K | 2 |  |  |  | ROZPOCET | 0 | 0 | 0 | 0 | 0 | 2 | 0 | 4 | -861681549
| VV |  | 56,1 "vsakovacie priekopy" |  | 56.1 | [13 empty] | VV | 2 | 2 | True | 1 | ROZPOCET
| D | 5 | Komunikácie |  |  |  | 0 | [5 empty] | 0 |  | 4233.6363 |  | 0 | 1 | D | 1 |  |  |  | ROZPOCET | [6 empty] | 0
43 | K | 564851114.S | Podklad zo štrkodrviny s rozprestretím a zhutnením, po zhutnení hr. 180 mm | m2 | 896.1 |  | 0 |  |  |  | znížená |  | 0 | 0.414 | 370.9854 | 0 | 0 | 4 | K | 2 |  |  |  | ROZPOCET | 0 | 0 | 0 | 0 | 0 | 2 | 0 | 4 | -1204876799
| VV |  | 896,1 "konštrukcia stredového ostrovčeka - prstenec" |  | 896.1 | [13 empty] | VV | 2 | 2 | True | 1 | ROZPOCET
44 | K | 564861111.S | Podklad zo štrkodrviny s rozprestretím a zhutnením, po zhutnení hr. 200 mm | m2 | 1592.2 |  | 0 |  |  |  | znížená |  | 0 | 0.46 | 732.412 | 0 | 0 | 4 | K | 2 |  |  |  | ROZPOCET | 0 | 0 | 0 | 0 | 0 | 2 | 0 | 4 | -1033119574
| VV |  | 1592,2 "konštrukcia CB vozovky - Jazdný pás Ok + Bypass" |  | 1592.2 | [13 empty] | VV | 2 | 2 | True | 1 | ROZPOCET
45 | K | 564871116.S | Podklad zo štrkodrviny s rozprestretím a zhutnením, po zhutnení hr. 300 mm | m2 | 95.6 |  | 0 |  |  |  | znížená |  | 0 | 0.575 | 54.97 | 0 | 0 | 4 | K | 2 |  |  |  | ROZPOCET | 0 | 0 | 0 | 0 | 0 | 2 | 0 | 4 | -275217603
| VV |  | 95,6 "konštrukcia dopravného ostrovčeka" |  | 95.6 | [13 empty] | VV | 2 | 2 | True | 1 | ROZPOCET
46 | K | 564962111.S | Podklad z mechanicky spevneného kameniva MSK s rozprestretím a zhutnením, po zhutnení hr. 200 mm | m2 | 819.8 |  | 0 |  |  |  | znížená |  | 0 | 0.47349 | 388.1671 | 0 | 0 | 4 | K | 2 |  |  |  | ROZPOCET | 0 | 0 | 0 | 0 | 0 | 2 | 0 | 4 | 581313438
| VV |  | 748,3 "konštrukcia stredového ostrovčeka - prstenec" |  | 748.3 | [13 empty] | VV | 2 | 2 | True | 0 | ROZPOCET
| VV |  | 71,5 "konštrukcia dopravného ostrovčeka" |  | 71.5 | [13 empty] | VV | 2 | 2 | True | 0 | ROZPOCET
| VV |  | Súčet |  | 819.8 | [13 empty] | VV | 2 | 4 | True | 1 | ROZPOCET
47 | K | 567133114.S | Podklad z kameniva stmeleného cementom s rozprestretím a zhutnením, CBGM C 5/6, po zhutnení hr. 190 mm | m2 | 1394.3 |  | 0 |  |  |  | znížená |  | 0 | 0.44762 | 624.1166 | 0 | 0 | 4 | K | 2 |  |  |  | ROZPOCET | 0 | 0 | 0 | 0 | 0 | 2 | 0 | 4 | -271630617
| VV |  | 1394,3 "konštrukcia CB vozovky - Jazdný pás Ok + Bypass" |  | 1394.3 | [13 empty] | VV | 2 | 2 | True | 1 | ROZPOCET
48 | K | 569831111.S | Spevnenie krajníc alebo komun. pre peších s rozpr. a zhutnením, štrkodrvinou hr. 100 mm | m2 | 151 |  | 0 |  |  |  | znížená |  | 0 | 0.18776 | 28.3518 | 0 | 0 | 4 | K | 2 |  |  |  | ROZPOCET | 0 | 0 | 0 | 0 | 0 | 2 | 0 | 4 | -1410356154
| VV |  | 151,0 "nespevnená krajnica" |  | 151 | [13 empty] | VV | 2 | 2 | True | 1 | ROZPOCET
49 | K | 569903310.S | Zhotovenie zemných krajníc z nenamŕzavého materiálu | m3 | 1214.4 |  | 0 |  |  |  | znížená |  | 0 | 0 | 0 | 0 | 0 | 4 | K | 2 |  |  |  | ROZPOCET | 0 | 0 | 0 | 0 | 0 | 2 | 0 | 4 | 33707319
| P |  | Poznámka k položke: - vrátane materálu | [15 empty] | P | 2
| VV |  | 1163,90 "dosypanie nespevnenej krajnice stredového ostrovčeka" |  | 1163.9 | [13 empty] | VV | 2 | 2 | True | 0 | ROZPOCET
| VV |  | 50,50 " dosypanie nespevnenej krajnice" |  | 50.5 | [13 empty] | VV | 2 | 2 | True | 0 | ROZPOCET
| VV |  | Súčet |  | 1214.4 | [13 empty] | VV | 2 | 4 | True | 1 | ROZPOCET
50 | K | 581140312.S | Kryt cementobetónový cestných komunikácií skupiny CB III pre TDZ IV, V a VI, hr. 220 mm | m2 | 819.8 |  | 0 |  |  |  | znížená |  | 0 | 0.50183 | 411.4002 | 0 | 0 | 4 | K | 2 |  |  |  | ROZPOCET | 0 | 0 | 0 | 0 | 0 | 2 | 0 | 4 | -587864158
| VV |  | 748,3 "konštrukcia stredového ostrovčeka - prstenec" |  | 748.3 | [13 empty] | VV | 2 | 2 | True | 0 | ROZPOCET
| VV |  | 71,5 "konštrukcia dopravného ostrovčeka" |  | 71.5 | [13 empty] | VV | 2 | 2 | True | 0 | ROZPOCET
| VV |  | Súčet |  | 819.8 | [13 empty] | VV | 2 | 4 | True | 1 | ROZPOCET
51 | K | 581150113.S | Kryt cementobetónový cestných komunikácií skupiny CB I pre TDZ I a II, hr. 280 mm | m2 | 1358.9 |  | 0 |  |  |  | znížená |  | 0 | 0.69899 | 949.8575 | 0 | 0 | 4 | K | 2 |  |  |  | ROZPOCET | 0 | 0 | 0 | 0 | 0 | 2 | 0 | 4 | -142978327
| VV |  | 1358,9 "konštrukcia CB vozovky - Jazdný pás Ok + Bypass" |  | 1358.9 | [13 empty] | VV | 2 | 2 | True | 1 | ROZPOCET
52 | K | 582137110.S | Metličková úprava povrchu betónu | m2 | 1358.9 |  | 0 |  |  |  | znížená |  | 0 | 0.49553 | 673.3757 | 0 | 0 | 4 | K | 2 |  |  |  | ROZPOCET | 0 | 0 | 0 | 0 | 0 | 2 | 0 | 4 | -1675115304
| P |  | Poznámka k položke: - vrátane povrchovej úpravy SEALER | [15 empty] | P | 2
| VV |  | 1358,9 "konštrukcia CB vozovky - Jazdný pás Ok + Bypass" |  | 1358.9 | [13 empty] | VV | 2 | 2 | True | 1 | ROZPOCET
| D | 9 | Ostatné konštrukcie a práce-búranie |  |  |  | 0 | [5 empty] | 0 |  | 145.5729 |  | 0 | 1 | D | 1 |  |  |  | ROZPOCET | [6 empty] | 0
53 | K | 911332331.S | Osadenie a montáž cestného zvodidla oceľového jednostranného úrovne zachytenia H2 so zabaranením stĺpikov pri vz. 1,9 m | m | 96.4 |  | 0 |  |  |  | znížená |  | 0 | 0 | 0 | 0 | 0 | 4 | K | 2 |  |  |  | ROZPOCET | 0 | 0 | 0 | 0 | 0 | 2 | 0 | 4 | -679846281
| VV |  | 96,4 "zvodidlo s výškovými nábehmi - 84,4+1x12m" |  | 96.4 | [13 empty] | VV | 2 | 2 | True | 1 | ROZPOCET
54 | M | 553550000500.S | Zvodidlo cestné jednostranné oceľové, vzdialenosť stĺpikov 1,9 m, úroveň zachytenia H2, dištančný diel, prídavný profil, komplet | m | 96.4 |  | 0 |  |  |  | znížená |  | 0 | 0.04703 | 4.5337 | 0 | 0 | 8 | M | 2 |  |  |  | ROZPOCET | 0 | 0 | 0 | 0 | 0 | 2 | 0 | 4 | -1282758373
55 | K | 912293110.S | Osadenie a montáž nadstavca smerového stĺpika na cestné zvodidlo | ks | 24 |  | 0 |  |  |  | znížená |  | 0 | 0.00025 | 0.006 | 0 | 0 | 4 | K | 2 |  |  |  | ROZPOCET | 0 | 0 | 0 | 0 | 0 | 2 | 0 | 4 | -2131215540
| P |  | Poznámka k položke: - vrátane odrazky | [15 empty] | P | 2
| VV |  | 24,0 |  | 24 | [13 empty] | VV | 2 | 2 | True | 1 | ROZPOCET
56 | K | 914001111.S | Osadenie a montáž cestnej zvislej dopravnej značky na stĺpik, stĺp, konzolu alebo objekt | ks | 7 |  | 0 |  |  |  | znížená |  | 0 | 0.22133 | 1.5493 | 0 | 0 | 4 | K | 2 |  |  |  | ROZPOCET | 0 | 0 | 0 | 0 | 0 | 2 | 0 | 4 | 531603136
| VV |  | 7,0 "ZDZ" |  | 7 | [13 empty] | VV | 2 | 2 | True | 1 | ROZPOCET
57 | M | 404410033910 | Regulačná značka ZDZ 201 "Daj prednosť v jazde", Zn lisovaná, V2-900 mm, RA2, P3, E2, SP1 | ks | 1 |  | 0 |  |  |  | znížená |  | 0 | 0.0026 | 0.0026 | 0 | 0 | 8 | M | 2 |  |  |  | ROZPOCET | 0 | 0 | 0 | 0 | 0 | 2 | 0 | 4 | -699316193
58 | M | 404410034775 | Regulačná značka ZDZ 213 "Kruhový objazd", Zn lisovaná, V2 - kruh 600 mm, RA2, P3, E2, SP1 | ks | 1 |  | 0 |  |  |  | znížená |  | 0 | 0.0009 | 0.0009 | 0 | 0 | 8 | M | 2 |  |  |  | ROZPOCET | 0 | 0 | 0 | 0 | 0 | 2 | 0 | 4 | -1183012201
59 | M | 404450006001.S | Smerová tabuľa rozmer 500/500 | ks | 4 |  | 0 |  |  |  | znížená |  | 0 | 0.0003 | 0.0012 | 0 | 0 | 8 | M | 2 |  |  |  | ROZPOCET | 0 | 0 | 0 | 0 | 0 | 2 | 0 | 4 | -1634296013
60 | M | 404450006002.S | Vodiaca tabuľa rozmer 750/500 | ks | 1 |  | 0 |  |  |  | znížená |  | 0 | 0.0003 | 0.0003 | 0 | 0 | 8 | M | 2 |  |  |  | ROZPOCET | 0 | 0 | 0 | 0 | 0 | 2 | 0 | 4 | -1244918219
61 | K | 914501121.S | Montáž stĺpika zvislej dopravnej značky dĺžky do 3,5 m do betónového základu | ks | 6 |  | 0 |  |  |  | znížená |  | 0 | 0.11958 | 0.71748 | 0 | 0 | 4 | K | 2 |  |  |  | ROZPOCET | 0 | 0 | 0 | 0 | 0 | 2 | 0 | 4 | 1241212180
| VV |  | 6,0 |  | 6 | [13 empty] | VV | 2 | 2 | True | 1 | ROZPOCET
62 | M | 404490008501.S | Stĺpik Zn, d 60 mm/ dĺžka do 4,0 m, pre dopravné značky | ks | 6 |  | 0 |  |  |  | znížená |  | 0 | 0.0014 | 0.0084 | 0 | 0 | 8 | M | 2 |  |  |  | ROZPOCET | 0 | 0 | 0 | 0 | 0 | 2 | 0 | 4 | 1737562806
63 | K | 915721412.S | Vodorovné dopravné značenie striekaným plastom čiar, prechodov pre chodcov, šípky, symboly a pod., biela retroreflexná | m2 | 82 |  | 0 |  |  |  | znížená |  | 0 | 0.002 | 0.164 | 0 | 0 | 4 | K | 2 |  |  |  | ROZPOCET | 0 | 0 | 0 | 0 | 0 | 2 | 0 | 4 | -1824752679
| VV |  | 82,0 "VDZ" |  | 82 | [13 empty] | VV | 2 | 2 | True | 1 | ROZPOCET
64 | K | 916361113.S | Osadenie cestného obrubníka betónového ležatého do lôžka z betónu prostého tr. C 25/30 s bočnou oporou | m | 331.4 |  | 0 |  |  |  | znížená |  | 0 | 0.20624 | 68.3479 | 0 | 0 | 4 | K | 2 |  |  |  | ROZPOCET | 0 | 0 | 0 | 0 | 0 | 2 | 0 | 4 | 285861951
| VV |  | 331,4 |  | 331.4 | [13 empty] | VV | 2 | 2 | True | 1 | ROZPOCET
65 | M | 592170000900.S | Obrubník cestný so skosením, lxšxv 1000x150x300 mm | ks | 334.714 |  | 0 |  |  |  | znížená |  | 0 | 0.09 | 30.1243 | 0 | 0 | 8 | M | 2 |  |  |  | ROZPOCET | 0 | 0 | 0 | 0 | 0 | 2 | 0 | 4 | 2023648925
| VV |  | 331,4*1,01 'Prepočítané koeficientom množstva |  | 334.714 | [13 empty] | VV | 2 | 2 | False | 1 | ROZPOCET
66 | K | 916362113.S | Osadenie cestného obrubníka betónového stojatého do lôžka z betónu prostého tr. C 25/30 s bočnou oporou | m | 115.4 |  | 0 |  |  |  | znížená |  | 0 | 0.15814 | 18.2494 | 0 | 0 | 4 | K | 2 |  |  |  | ROZPOCET | 0 | 0 | 0 | 0 | 0 | 2 | 0 | 4 | -1879036444
| VV |  | 115,4 |  | 115.4 | [13 empty] | VV | 2 | 2 | True | 1 | ROZPOCET
67 | M | 592170000900.S | Obrubník cestný so skosením, lxšxv 1000x150x300 mm | ks | 116.554 |  | 0 |  |  |  | znížená |  | 0 | 0.09 | 10.4899 | 0 | 0 | 8 | M | 2 |  |  |  | ROZPOCET | 0 | 0 | 0 | 0 | 0 | 2 | 0 | 4 | 1175610818
| VV |  | 115,4*1,01 'Prepočítané koeficientom množstva |  | 116.554 | [13 empty] | VV | 2 | 2 | False | 1 | ROZPOCET
68 | K | 919716110.S | Oceľová výstuž cementobet. krytu zo zvar. sietí KARI, priemer drôtu 8/8 mm, veľkosť oka 150x150 mm | m2 | 443.5 |  | 0 |  |  |  | znížená |  | 0 | 0.00627 | 2.7807 | 0 | 0 | 4 | K | 2 |  |  |  | ROZPOCET | 0 | 0 | 0 | 0 | 0 | 2 | 0 | 4 | -247570710
| VV |  | 2*98,7 "konštrukcia CB vozovky - jazdný pás a Bypass" |  | 197.4 | [13 empty] | VV | 2 | 2 | True | 0 | ROZPOCET
| VV |  | 2*123,05 "konštrukcia stredového ostrovčeka - prstenec + dopravný ostrovček" |  | 246.1 | [13 empty] | VV | 2 | 2 | True | 0 | ROZPOCET
| VV |  | Súčet |  | 443.5 | [13 empty] | VV | 2 | 4 | True | 1 | ROZPOCET
69 | K | 919716311.S | Vystuženie kontračných škár v cementobet. kryte klznými tŕňmi priem. 25 mm dĺ. 500 mm | ks | 3456 |  | 0 |  |  |  | znížená |  | 0 | 0.00202 | 6.9811 | 0 | 0 | 4 | K | 2 |  |  |  | ROZPOCET | 0 | 0 | 0 | 0 | 0 | 2 | 0 | 4 | -507310500
| VV |  | 2167,0 "konštrukcia CB vozovky - jazdný pás a Bypass" |  | 2167 | [13 empty] | VV | 2 | 2 | True | 0 | ROZPOCET
| VV |  | 1289,0 "konštrukcia CB vozovky stredového ostrovčeka - prstenec + dopravný ostrovček" |  | 1289 | [13 empty] | VV | 2 | 2 | True | 0 | ROZPOCET
| VV |  | Súčet |  | 3456 | [13 empty] | VV | 2 | 4 | True | 1 | ROZPOCET
70 | K | 919716312.S | Vystuženie dilatačných škár v cementobet. kryte klznými tŕňmi priem. 25 mm dĺ. 500 mm s dištančným prvkom | ks | 350 |  | 0 |  |  |  | znížená |  | 0 | 0.00202 | 0.707 | 0 | 0 | 4 | K | 2 |  |  |  | ROZPOCET | 0 | 0 | 0 | 0 | 0 | 2 | 0 | 4 | -1241989774
| VV |  | 336,0 "konštrukcia CB vozovky - jazdný pás a Bypass" |  | 336 | [13 empty] | VV | 2 | 2 | True | 0 | ROZPOCET
| VV |  | 14,0 "konštrukcia CB vozovky stredového ostrovčeka - prstenec + dopravný ostrovček" |  | 14 | [13 empty] | VV | 2 | 2 | True | 0 | ROZPOCET
| VV |  | Súčet |  | 350 | [13 empty] | VV | 2 | 4 | True | 1 | ROZPOCET
71 | K | 919716325.S | Vystuženie kontrakčných škár v cementobet. kryte kotvami priem. 20 mm dĺ. 800 mm | ks | 291 |  | 0 |  |  |  | znížená |  | 0 | 0.00202 | 0.58782 | 0 | 0 | 16 | K | 2 |  |  |  | ROZPOCET | 0 | 0 | 0 | 0 | 0 | 2 | 0 | 16 | -721615212
| VV |  | 221,0 "konštrukcia CB vozovky - jazdný pás a Bypass" |  | 221 | [13 empty] | VV | 2 | 2 | True | 0 | ROZPOCET
| VV |  | 70,0 "konštrukcia CB vozovky stredového ostrovčeka - prstenec + dopravný ostrovček" |  | 70 | [13 empty] | VV | 2 | 2 | True | 0 | ROZPOCET
| VV |  | Súčet |  | 291 | [13 empty] | VV | 2 | 4 | True | 1 | ROZPOCET
72 | K | 919716330.S | Dodatočné vystuženie škár v cementobet. kryte tyčovou výstužou dĺ 1,0m | m | 36 |  | 0 |  |  |  | znížená |  | 0 | 0.00606 | 0.21816 | 0 | 0 | 4 | K | 2 |  |  |  | ROZPOCET | 0 | 0 | 0 | 0 | 0 | 2 | 0 | 4 | 1215508268
| VV |  | 24,0 "24 prútov dĺ 1,0m pr 16mm - konštrukcia CB vozovky - jazdný pás a Bypass " |  | 24 | [13 empty] | VV | 2 | 2 | True | 0 | ROZPOCET
| VV |  | 12,0 "12 prútov dĺ 1,0m pr 16mm - konštrukcia CB vozovky stredového ostrovčeka - prstenec + dopravný ostrovček" |  | 12 | [13 empty] | VV | 2 | 2 | True | 0 | ROZPOCET
| VV |  | Súčet |  | 36 | [13 empty] | VV | 2 | 4 | True | 1 | ROZPOCET
73 | K | 919722110.S | Kontrakčné škáry rezané v cementobet. kryte priečne šírky 10 mm | m | 646.3 |  | 0 |  |  |  | znížená |  | 0 | 2e-05 | 0.012926 | 0 | 0 | 4 | K | 2 |  |  |  | ROZPOCET | 0 | 0 | 0 | 0 | 0 | 2 | 0 | 4 | -1491638485
| P |  | Poznámka k položke: - vrátane trvalo pružnej asfaltovej zálievky za horúca N2 | [15 empty] | P | 2
| VV |  | 376,3 "priečna kontrakčná škára v CB vozovke - jazdný pás a Bypass" |  | 376.3 | [13 empty] | VV | 2 | 2 | True | 0 | ROZPOCET
| VV |  | 270,0 "kontrakčná škára v CB vozovke stredového ostrovčeka - prstenec + dopravný ostrovček" |  | 270 | [13 empty] | VV | 2 | 2 | True | 0 | ROZPOCET
| VV |  | Súčet |  | 646.3 | [13 empty] | VV | 2 | 4 | True | 1 | ROZPOCET
74 | K | 919723110.S | Kontrakčné škáry rezané v cementobet. kryte pozdĺžné šírky 10 mm | m | 290.1 |  | 0 |  |  |  | znížená |  | 0 | 2e-05 | 0.005802 | 0 | 0 | 4 | K | 2 |  |  |  | ROZPOCET | 0 | 0 | 0 | 0 | 0 | 2 | 0 | 4 | 1588500298
| P |  | Poznámka k položke: - vrátane trvalo pružnej asfaltovej zálievky za horúca N2 | [15 empty] | P | 2
| VV |  | 220,5 "priečna kontrakčná škára v CB vozovke - jazdný pás a Bypass" |  | 220.5 | [13 empty] | VV | 2 | 2 | True | 0 | ROZPOCET
| VV |  | 69,60 "kontrakčná škára v CB vozovke stredového ostrovčeka - prstenec + dopravný ostrovček" |  | 69.6 | [13 empty] | VV | 2 | 2 | True | 0 | ROZPOCET
| VV |  | Súčet |  | 290.1 | [13 empty] | VV | 2 | 4 | True | 1 | ROZPOCET
75 | K | 919726731.S | Tesnenie dilatačných škár zálievkou za tepla pre komôrku s tesniacim profilom š. 20 mm hl. 30 mm | m | 439.2 |  | 0 |  |  |  | znížená |  | 0 | 0.00016 | 0.070272 | 0 | 0 | 4 | K | 2 |  |  |  | ROZPOCET | 0 | 0 | 0 | 0 | 0 | 2 | 0 | 4 | 542960867
| P |  | Poznámka k položke: - vrátane trvalo pružnej asfaltovej zálievky za horúca N2 a polystyrénu | [15 empty] | P | 2
| VV |  | 337,3 "dilatačná škára v CB vozovke - jazdný pás a Bypass" |  | 337.3 | [13 empty] | VV | 2 | 2 | True | 0 | ROZPOCET
| VV |  | 101,9 "dilatačná škára v CB vozovke stredového ostrovčeka - prstenec + dopravný ostrovček" |  | 101.9 | [13 empty] | VV | 2 | 2 | True | 0 | ROZPOCET
| VV |  | Súčet |  | 439.2 | [13 empty] | VV | 2 | 4 | True | 1 | ROZPOCET
76 | K | 919735122.S | Skosenie hrán CB dosiek rezaním | m | 1375.7 |  | 0 |  |  |  | znížená |  | 0 | 1e-05 | 0.013757 | 0 | 0 | 4 | K | 2 |  |  |  | ROZPOCET | 0 | 0 | 0 | 0 | 0 | 2 | 0 | 4 | 1244818367
| VV |  | 934,2 "konštrukcia CB vozovky - jazdný pás a Bypass" |  | 934.2 | [13 empty] | VV | 2 | 2 | True | 0 | ROZPOCET
| VV |  | 441,5 "konštrukcia stredového ostrovčeka - prstenec + dopravný ostrovček" |  | 441.5 | [13 empty] | VV | 2 | 2 | True | 0 | ROZPOCET
| VV |  | Súčet |  | 1375.7 | [13 empty] | VV | 2 | 4 | True | 1 | ROZPOCET
| D | 99 | Presun hmôt HSV |  |  |  | 0 | [5 empty] | 0 |  | 0 |  | 0 | 1 | D | 1 |  |  |  | ROZPOCET | [6 empty] | 0
77 | K | 998224111.S | Presun hmôt pre pozemné komunikácie s krytom monolitickým betónovým akejkoľvek dĺžky objektu | t | 4233.636 |  | 0 |  |  |  | znížená |  | 0 | 0 | 0 | 0 | 0 | 4 | K | 2 |  |  |  | ROZPOCET | 0 | 0 | 0 | 0 | 0 | 2 | 0 | 4 | -2016945809
| D | PSV | Práce a dodávky PSV |  |  |  | 0 | [5 empty] | 0 |  | 0.009306 |  | 0 | 2 | D | 0 |  |  |  | ROZPOCET | [6 empty] | 0
| D | 783 | Nátery |  |  |  | 0 | [5 empty] | 0 |  | 0.009306 |  | 0 | 2 | D | 1 |  |  |  | ROZPOCET | [6 empty] | 0
78 | K | 783898111.S | Náter betónových povrchov komunikácií | m2 | 310.2 |  | 0 |  |  |  | znížená |  | 0 | 3e-05 | 0.009306 | 0 | 0 | 16 | K | 2 |  |  |  | ROZPOCET | 0 | 0 | 0 | 0 | 0 | 2 | 0 | 16 | -1597451149
| P |  | Poznámka k položke: - červený náter | [15 empty] | P | 2
| VV |  | 238,7 "konštrukcia dopravného ostrovčeka - prstenec" |  | 238.7 | [13 empty] | VV | 2 | 2 | True | 0 | ROZPOCET
| VV |  | 71,5 "konštrukcia dopravného ostrovčeka" |  | 71.5 | [13 empty] | VV | 2 | 2 | True | 0 | ROZPOCET
| VV |  | Súčet |  | 310.2 | [13 empty] | VV | 2 | 4 | True | 1 | ROZPOCET
| D | VRN | Investičné náklady neobsiahnuté v cenách |  |  |  | 0 | [5 empty] | 0 |  | 0 |  | 0 | 5 | D | 0 |  |  |  | ROZPOCET | [6 empty] | 0
79 | K | 000400021.S | Projektové práce - stavebná časť (stavebné objekty vrátane ich technického vybavenia). náklady na vypracovanie výrobno-technickej dokumentácie pre zhotoviteľa | kpl | 1 |  | 0 |  |  |  | znížená |  | 0 | 0 | 0 | 0 | 0 | 1024 | K | 1 |  |  |  | ROZPOCET | 0 | 0 | 0 | 0 | 0 | 2 | 0 | 1024 | 1203255838
80 | K | 000400022.S | Projektové práce - stavebná časť (stavebné objekty vrátane ich technického vybavenia). náklady na dokumentáciu skutočného zhotovenia stavby | kpl | 1 |  | 0 |  |  |  | znížená |  | 0 | 0 | 0 | 0 | 0 | 1024 | K | 1 |  |  |  | ROZPOCET | 0 | 0 | 0 | 0 | 0 | 2 | 0 | 1024 | 1890038627

## SO 2.07 - SO 2.07 Verejn...
[9 empty] | >> skryté stĺpce << | [9 empty] | {e8ef66a6-672d-44ce-980a-cb0399dc9447}
0
| KRYCÍ LIST ROZPOČTU | [8 empty] | v --- nižšie sa nachádzajú doplnkové a pomocné údaje k zostavám --- v | [8 empty] | False
Stavba:
IP Horná Streda
Objekt:
SO 2.07 - SO 2.07 Verejné osvetenie
| JKSO: |  |  |  |  | ČS:
| Miesto: |  |  |  |  | Dátum: | 31. 7. 2026
| Objednávateľ: |  |  |  |  | IČO:
IČ DPH:
| Zhotoviteľ: |  |  |  |  | IČO: | Vyplň údaj
|  | Vyplň údaj |  |  |  | IČ DPH: | Vyplň údaj
| Projektant: |  |  |  |  | IČO:
IČ DPH:
| Spracovateľ: |  |  |  |  | IČO:
IČ DPH:
Poznámka:
| Cena bez DPH | [5 empty] | 0
|  |  | Základ dane |  |  | Sadzba dane | Výška dane
| DPH | základná | 0 |  |  | 23% | 0
|  | znížená | 0 |  |  | 23% | 0
|  | zákl. prenesená | 0 |  |  | 23% | 0
|  | zníž. prenesená | 0 |  |  | 23% | 0
|  | nulová | 0 |  |  | 0% | 0
| Cena s DPH |  |  | v | EUR |  | 0
| Projektant |  |  | Spracovateľ
| Dátum a podpis: |  | Pečiatka | Dátum a podpis: |  |  | Pečiatka
| Objednávateľ |  |  | Zhotoviteľ
| Dátum a podpis: |  | Pečiatka | Dátum a podpis: |  |  | Pečiatka
REKAPITULÁCIA ROZPOČTU
Stavba:
IP Horná Streda
Objekt:
SO 2.07 - SO 2.07 Verejné osvetenie
Miesto: | [5 empty] | Dátum: | 31. 7. 2026
Objednávateľ: | [5 empty] | Projektant:
Zhotoviteľ: |  |  | Vyplň údaj |  |  | Spracovateľ:
Kód dielu - Popis | [6 empty] | Cena celkom [EUR]
Náklady z rozpočtu | [6 empty] | 0 | [12 empty] | -1
| HSV - Práce a dodávky HSV | [5 empty] | 0
| 2 - Zakladanie | [5 empty] | 0
| M - Práce a dodávky M | [5 empty] | 0
| 21-M - Elektromontáže | [5 empty] | 0
| 46-M - Zemné práce vykonávané pri externých montážnych prácach | [5 empty] | 0
| 96-M - Geodetické a kartografické práce | [5 empty] | 0
| HZS - Hodinové zúčtovacie sadzby | [5 empty] | 0
| VRN - Investičné náklady neobsiahnuté v cenách | [5 empty] | 0
ROZPOČET
Stavba:
IP Horná Streda
Objekt:
SO 2.07 - SO 2.07 Verejné osvetenie
Miesto: | [5 empty] | Dátum: | 31. 7. 2026
Objednávateľ: | [5 empty] | Projektant:
Zhotoviteľ: |  |  | Vyplň údaj |  |  | Spracovateľ:
PČ | Typ | Kód | Popis | MJ | Množstvo | J.cena [EUR] | Cena celkom [EUR] | Cenová sústava |  |  | DPH | J. Nh [h] | Nh celkom [h] | J. hmotnosť [t] | Hmotnosť celkom [t] | J. suť [t] | Suť Celkom [t]
Náklady z rozpočtu | [6 empty] | 0 | [5 empty] | 0 |  | 0 |  | 0 |  | D | -1 | [7 empty] | 0
| D | HSV | Práce a dodávky HSV |  |  |  | 0 | [5 empty] | 0 |  | 0 |  | 0 | 1 | D | 0 | ROZPOCET | [6 empty] | 0
| D | 2 | Zakladanie |  |  |  | 0 | [5 empty] | 0 |  | 0 |  | 0 | 1 | D | 1 | ROZPOCET | [6 empty] | 0
1 | K | 275313621.S | Betón základových pätiek, prostý tr. C 25/20 | m3 | 4 |  | 0 |  |  |  | znížená |  | 0 | 0 | 0 | 0 | 0 | 4 | K | 2 | ROZPOCET | 0 | 0 | 0 | 0 | 0 | 2 | 0 | 4 | 2
2 | K | 275352111.S | Debnenie stien základových pätiek, zabudované | m2 | 33.8 |  | 0 |  |  |  | znížená |  | 0 | 0 | 0 | 0 | 0 | 4 | K | 2 | ROZPOCET | 0 | 0 | 0 | 0 | 0 | 2 | 0 | 4 | 4
| D | M | Práce a dodávky M |  |  |  | 0 | [5 empty] | 0 |  | 0 |  | 0 | 3 | D | 0 | ROZPOCET | [6 empty] | 0
| D | 21-M | Elektromontáže |  |  |  | 0 | [5 empty] | 0 |  | 0 |  | 0 | 3 | D | 1 | ROZPOCET | [6 empty] | 0
3 | K | 210010091.S | Rúrka ohybná elektroinštalačná z HDPE, D 63 uložená voľne | m | 400 |  | 0 |  |  |  | znížená |  | 0 | 0 | 0 | 0 | 0 | 64 | K | 2 | ROZPOCET | 0 | 0 | 0 | 0 | 0 | 2 | 0 | 64 | 6
4 | M | 345710006230.S | Rúrka ohybná 09063 dvojplášťová korugovaná z HDPE, UV stabilná bezhalogénová, D 63 mm | m | 400 |  | 0 |  |  |  | znížená |  | 0 | 0 | 0 | 0 | 0 | 256 | M | 2 | ROZPOCET | 0 | 0 | 0 | 0 | 0 | 2 | 0 | 64 | 8
5 | K | 210010125.S | Rúrka ochranná z PE, novoduru, do D 100 mm uložená voľne, vnútorná | m | 70 |  | 0 |  |  |  | znížená |  | 0 | 0 | 0 | 0 | 0 | 64 | K | 2 | ROZPOCET | 0 | 0 | 0 | 0 | 0 | 2 | 0 | 64 | 10
6 | M | 286130072900.S | Chránička tuhá dvojplášťová korugovaná DN 110, HDPE | m | 70 |  | 0 |  |  |  | znížená |  | 0 | 0 | 0 | 0 | 0 | 256 | M | 2 | ROZPOCET | 0 | 0 | 0 | 0 | 0 | 2 | 0 | 64 | 12
7 | K | 210100002.S | Ukončenie vodičov v rozvádzač. vrátane zapojenia a vodičovej koncovky do 6 mm2 | ks | 120 |  | 0 |  |  |  | znížená |  | 0 | 0 | 0 | 0 | 0 | 64 | K | 2 | ROZPOCET | 0 | 0 | 0 | 0 | 0 | 2 | 0 | 64 | 14
8 | K | 210120101.S | Poistkový patrón montáž do 63 A, vrátane dotykového krúžku | ks | 13 |  | 0 |  |  |  | znížená |  | 0 | 0 | 0 | 0 | 0 | 64 | K | 2 | ROZPOCET | 0 | 0 | 0 | 0 | 0 | 2 | 0 | 64 | 16
9 | M | 345290008700.S | Patrón poistkový 06A | ks | 13 |  | 0 |  |  |  | znížená |  | 0 | 0 | 0 | 0 | 0 | 256 | M | 2 | ROZPOCET | 0 | 0 | 0 | 0 | 0 | 2 | 0 | 64 | 18
10 | K | 210201772.S | Zapojenie uličného LED svietidla IP66 | ks | 15 |  | 0 |  |  |  | znížená |  | 0 | 0 | 0 | 0 | 0 | 64 | K | 2 | ROZPOCET | 0 | 0 | 0 | 0 | 0 | 2 | 0 | 64 | 20
11 | M | 348370001651.S | LED svietidlo uličné, 8500lm, 4000K, IP66 | ks | 15 |  | 0 |  |  |  | znížená |  | 0 | 0 | 0 | 0 | 0 | 256 | M | 2 | ROZPOCET | 0 | 0 | 0 | 0 | 0 | 2 | 0 | 64 | 22
12 | K | 210201855.S | Montáž stožiara oceľového výšky 8 m so zemným koncom pre uličné svietidlá | ks | 13 |  | 0 |  |  |  | znížená |  | 0 | 0 | 0 | 0 | 0 | 64 | K | 2 | ROZPOCET | 0 | 0 | 0 | 0 | 0 | 2 | 0 | 64 | 24
13 | M | 348370002610.S | Stožiar sadový bezpäticový trojstupňový so zemným koncom, výšky 8 m, d 114/76/60 mm | ks | 13 |  | 0 |  |  |  | znížená |  | 0 | 0 | 0 | 0 | 0 | 256 | M | 2 | ROZPOCET | 0 | 0 | 0 | 0 | 0 | 2 | 0 | 64 | 26
14 | K | 210201880.S | Montáž stožiarovej svorkovnice pre 1 poistku | ks | 13 |  | 0 |  |  |  | znížená |  | 0 | 0 | 0 | 0 | 0 | 64 | K | 2 | ROZPOCET | 0 | 0 | 0 | 0 | 0 | 2 | 0 | 64 | 28
15 | M | 348370004900.S | Stožiarová svorkovnica | ks | 13 |  | 0 |  |  |  | znížená |  | 0 | 0 | 0 | 0 | 0 | 256 | M | 2 | ROZPOCET | 0 | 0 | 0 | 0 | 0 | 2 | 0 | 64 | 30
16 | K | 210201963.S | Montáž svietidla na stožiar do 5 kg | ks | 15 |  | 0 |  |  |  | znížená |  | 0 | 0 | 0 | 0 | 0 | 64 | K | 2 | ROZPOCET | 0 | 0 | 0 | 0 | 0 | 2 | 0 | 64 | 32
17 | K | 210220021.S | Uzemňovacie vedenie v zemi FeZn vrátane izolácie spojov O 10 mm | m | 340 |  | 0 |  |  |  | znížená |  | 0 | 0 | 0 | 0 | 0 | 64 | K | 2 | ROZPOCET | 0 | 0 | 0 | 0 | 0 | 2 | 0 | 64 | 34
18 | M | 354410058800.S | Pásovina uzemňovacia FeZn 30 x 4 mm | kg | 310 |  | 0 |  |  |  | znížená |  | 0 | 0 | 0 | 0 | 0 | 256 | M | 2 | ROZPOCET | 0 | 0 | 0 | 0 | 0 | 2 | 0 | 64 | 36
19 | M | 354410054810.S | Drôt bleskozvodový FeZn, d 10 mm, PVC | m | 30 |  | 0 |  |  |  | znížená |  | 0 | 0 | 0 | 0 | 0 | 256 | M | 2 | ROZPOCET | 0 | 0 | 0 | 0 | 0 | 2 | 0 | 64 | 38
20 | K | 210220253.S | Svorka FeZn uzemňovacia SR03 | ks | 30 |  | 0 |  |  |  | znížená |  | 0 | 0 | 0 | 0 | 0 | 64 | K | 2 | ROZPOCET | 0 | 0 | 0 | 0 | 0 | 2 | 0 | 64 | 40
21 | M | 354410000900.S | Svorka FeZn uzemňovacia označenie SR 03 A | ks | 30 |  | 0 |  |  |  | znížená |  | 0 | 0 | 0 | 0 | 0 | 256 | M | 2 | ROZPOCET | 0 | 0 | 0 | 0 | 0 | 2 | 0 | 64 | 42
22 | K | 210220655.S | Svorka nerez 1.4301 pripojovacia SP | ks | 15 |  | 0 |  |  |  | znížená |  | 0 | 0 | 0 | 0 | 0 | 64 | K | 2 | ROZPOCET | 0 | 0 | 0 | 0 | 0 | 2 | 0 | 64 | 44
23 | M | 354410018600.S | Svorka pripojovacia nerez akosť 1.4301 označenie SP 1 A2 | ks | 15 |  | 0 |  |  |  | znížená |  | 0 | 0 | 0 | 0 | 0 | 256 | M | 2 | ROZPOCET | 0 | 0 | 0 | 0 | 0 | 2 | 0 | 64 | 46
24 | K | 210800107.S | Kábel medený uložený voľne CYKY 450/750 V 3x1,5 | m | 150 |  | 0 |  |  |  | znížená |  | 0 | 0 | 0 | 0 | 0 | 64 | K | 2 | ROZPOCET | 0 | 0 | 0 | 0 | 0 | 2 | 0 | 64 | 48
25 | M | 341110000700.S | Kábel medený CYKY 3x1,5 mm2 | m | 150 |  | 0 |  |  |  | znížená |  | 0 | 0 | 0 | 0 | 0 | 256 | M | 2 | ROZPOCET | 0 | 0 | 0 | 0 | 0 | 2 | 0 | 64 | 50
26 | K | 210800124.S | Kábel medený uložený voľne CYKY 450/750 V 5x16 | m | 400 |  | 0 |  |  |  | znížená |  | 0 | 0 | 0 | 0 | 0 | 64 | K | 2 | ROZPOCET | 0 | 0 | 0 | 0 | 0 | 2 | 0 | 64 | 52
27 | M | 341110002400.S | Kábel medený CYKY-J 5x16 mm2 | m | 400 |  | 0 |  |  |  | znížená |  | 0 | 0 | 0 | 0 | 0 | 256 | M | 2 | ROZPOCET | 0 | 0 | 0 | 0 | 0 | 2 | 0 | 64 | 54
28 | K | MV | Murárske výpomoci | % |  |  | 0 |  |  |  | znížená |  | 0 | 0 | 0 | 0 | 0 | 64 | K | 2 | ROZPOCET | 0 | 0 | 0 | 0 | 0 | 2 | 0 | 64 | 56
29 | K | PM | Podružný materiál | % |  |  | 0 |  |  |  | znížená |  | 0 | 0 | 0 | 0 | 0 | 64 | K | 2 | ROZPOCET | 0 | 0 | 0 | 0 | 0 | 2 | 0 | 64 | 58
30 | K | PPV | Podiel pridružených výkonov | % |  |  | 0 |  |  |  | znížená |  | 0 | 0 | 0 | 0 | 0 | 64 | K | 2 | ROZPOCET | 0 | 0 | 0 | 0 | 0 | 2 | 0 | 64 | 60
| D | 46-M | Zemné práce vykonávané pri externých montážnych prácach |  |  |  | 0 | [5 empty] | 0 |  | 0 |  | 0 | 3 | D | 1 | ROZPOCET | [6 empty] | 0
31 | K | 460050704.S | Výkop jamy pre stožiar verejného osvetlenia do 2 m3 vrátane, ručný výkop v zemina triedy 4 | m3 | 15 |  | 0 |  |  |  | znížená |  | 0 | 0 | 0 | 0 | 0 | 64 | K | 2 | ROZPOCET | 0 | 0 | 0 | 0 | 0 | 2 | 0 | 64 | 62
32 | K | 460200164.S | Hĺbenie káblovej ryhy ručne 35 cm širokej a 80 cm hlbokej, v zemine triedy 4 | m | 240 |  | 0 |  |  |  | znížená |  | 0 | 0 | 0 | 0 | 0 | 64 | K | 2 | ROZPOCET | 0 | 0 | 0 | 0 | 0 | 2 | 0 | 64 | 64
33 | K | 460200304.S | Hĺbenie káblovej ryhy ručne 50 cm širokej a 120 cm hlbokej, v zemine triedy 4 | m | 70 |  | 0 |  |  |  | znížená |  | 0 | 0 | 0 | 0 | 0 | 64 | K | 2 | ROZPOCET | 0 | 0 | 0 | 0 | 0 | 2 | 0 | 64 | 66
34 | K | 460490012.S | Rozvinutie a uloženie výstražnej fólie z PE do ryhy, šírka do 33 cm | m | 310 |  | 0 |  |  |  | znížená |  | 0 | 0 | 0 | 0 | 0 | 64 | K | 2 | ROZPOCET | 0 | 0 | 0 | 0 | 0 | 2 | 0 | 64 | 68
35 | M | 283230008000.S | Výstražná fóla PE, š. 300, farba červená | m | 310 |  | 0 |  |  |  | znížená |  | 0 | 0 | 0 | 0 | 0 | 256 | M | 2 | ROZPOCET | 0 | 0 | 0 | 0 | 0 | 2 | 0 | 64 | 70
36 | K | 460560164.S | Ručný zásyp nezap. káblovej ryhy bez zhutn. zeminy, 35 cm širokej, 80 cm hlbokej v zemine tr. 4 | m | 240 |  | 0 |  |  |  | znížená |  | 0 | 0 | 0 | 0 | 0 | 64 | K | 2 | ROZPOCET | 0 | 0 | 0 | 0 | 0 | 2 | 0 | 64 | 72
37 | K | 460560304.S | Ručný zásyp nezap. káblovej ryhy bez zhutn. zeminy, 50 cm širokej, 120 cm hlbokej v zemine tr. 4 | m | 70 |  | 0 |  |  |  | znížená |  | 0 | 0 | 0 | 0 | 0 | 64 | K | 2 | ROZPOCET | 0 | 0 | 0 | 0 | 0 | 2 | 0 | 64 | 74
38 | K | 460620014.S | Proviz. úprava terénu v zemine tr. 4, aby nerovnosti terénu neboli väčšie ako 2 cm od vodor.hladiny | m2 | 310 |  | 0 |  |  |  | znížená |  | 0 | 0 | 0 | 0 | 0 | 64 | K | 2 | ROZPOCET | 0 | 0 | 0 | 0 | 0 | 2 | 0 | 64 | 76
39 | K | PPV | Podiel pridružených výkonov | % |  |  | 0 |  |  |  | znížená |  | 0 | 0 | 0 | 0 | 0 | 64 | K | 2 | ROZPOCET | 0 | 0 | 0 | 0 | 0 | 2 | 0 | 64 | 78
| D | 96-M | Geodetické a kartografické práce |  |  |  | 0 | [5 empty] | 0 |  | 0 |  | 0 | 1 | D | 1 | ROZPOCET | [6 empty] | 0
40 | K | 960101002.S | Vytýčenie priestorovej polohy objektu alebo stavby - stavebné objekty líniové – cestné, železničné, vodné toky, inžinierske siete | bod | 31 |  | 0 |  |  |  | znížená |  | 0 | 0 | 0 | 0 | 0 | 4 | K | 2 | ROZPOCET | 0 | 0 | 0 | 0 | 0 | 2 | 0 | 4 | 80
41 | K | 960151002.S | Kontrolné meranie a meranie skutočného vyhotovenia - stavebné objekty líniové – cestné, železničné, vodné toky, inžinierske siete | bod | 50 |  | 0 |  |  |  | znížená |  | 0 | 0 | 0 | 0 | 0 | 4 | K | 2 | ROZPOCET | 0 | 0 | 0 | 0 | 0 | 2 | 0 | 4 | 82
| D | HZS | Hodinové zúčtovacie sadzby |  |  |  | 0 | [5 empty] | 0 |  | 0 |  | 0 | 4 | D | 0 | ROZPOCET | [6 empty] | 0
42 | K | HZS000001 | Revízia elektro | hod | 16 |  | 0 |  |  |  | znížená |  | 0 | 0 | 0 | 0 | 0 | 262144 | K | 1 | ROZPOCET | 0 | 0 | 0 | 0 | 0 | 2 | 0 | 262144 | 84
43 | K | HZS000002 | Dokumentácia skutočného vyhotovenia | hod | 16 |  | 0 |  |  |  | znížená |  | 0 | 0 | 0 | 0 | 0 | 262144 | K | 1 | ROZPOCET | 0 | 0 | 0 | 0 | 0 | 2 | 0 | 262144 | 86
44 | K | HZS000004 | Nešpecifikované nepredvídané práce | hod | 20 |  | 0 |  |  |  | znížená |  | 0 | 0 | 0 | 0 | 0 | 262144 | K | 1 | ROZPOCET | 0 | 0 | 0 | 0 | 0 | 2 | 0 | 262144 | 88
45 | K | HZS000006 | Prenájom plošiny | hod | 16 |  | 0 |  |  |  | znížená |  | 0 | 0 | 0 | 0 | 0 | 262144 | K | 1 | ROZPOCET | 0 | 0 | 0 | 0 | 0 | 2 | 0 | 262144 | 90
| D | VRN | Investičné náklady neobsiahnuté v cenách |  |  |  | 0 | [5 empty] | 0 |  | 0 |  | 0 | 5 | D | 0 | ROZPOCET | [6 empty] | 0
46 | K | 000400021.S | Projektové práce - stavebná časť (stavebné objekty vrátane ich technického vybavenia). náklady na vypracovanie výrobno-technickej dokumentácie pre zhotoviteľa | kpl | 1 |  | 0 |  |  |  | znížená |  | 0 | 0 | 0 | 0 | 0 | 1024 | K | 1 | ROZPOCET | 0 | 0 | 0 | 0 | 0 | 2 | 0 | 1024 | 1312541108

## SO 2.08.1 - SO 2.08.1 - O...
[9 empty] | >> skryté stĺpce << | [9 empty] | {51d45ba4-085f-471f-8578-39b4c4b2eb56}
0
| KRYCÍ LIST ROZPOČTU | [8 empty] | v --- nižšie sa nachádzajú doplnkové a pomocné údaje k zostavám --- v | [8 empty] | False
Stavba:
IP Horná Streda
Objekt:
SO 2.08 - SO 2.08 Odvodnenie komunikácií so vsakovacími a odparovacími priekopami
Časť:
SO 2.08.1 - SO 2.08.1 - Odvodnenie komunikácií so vsakovacími a odparovacími priekopami - vetva A
| JKSO: |  |  |  |  | ČS:
| Miesto: |  |  |  |  | Dátum: | 31. 7. 2026
| Objednávateľ: |  |  |  |  | IČO:
IČ DPH:
| Zhotoviteľ: |  |  |  |  | IČO: | Vyplň údaj
|  | Vyplň údaj |  |  |  | IČ DPH: | Vyplň údaj
| Projektant: |  |  |  |  | IČO:
IČ DPH:
| Spracovateľ: |  |  |  |  | IČO:
IČ DPH:
Poznámka:
| Cena bez DPH | [5 empty] | 0
|  |  | Základ dane |  |  | Sadzba dane | Výška dane
| DPH | základná | 0 |  |  | 23% | 0
|  | znížená | 0 |  |  | 23% | 0
|  | zákl. prenesená | 0 |  |  | 23% | 0
|  | zníž. prenesená | 0 |  |  | 23% | 0
|  | nulová | 0 |  |  | 0% | 0
| Cena s DPH |  |  | v | EUR |  | 0
| Projektant |  |  | Spracovateľ
| Dátum a podpis: |  | Pečiatka | Dátum a podpis: |  |  | Pečiatka
| Objednávateľ |  |  | Zhotoviteľ
| Dátum a podpis: |  | Pečiatka | Dátum a podpis: |  |  | Pečiatka
REKAPITULÁCIA ROZPOČTU
Stavba:
IP Horná Streda
Objekt:
SO 2.08 - SO 2.08 Odvodnenie komunikácií so vsakovacími a odparovacími priekopami
Časť:
SO 2.08.1 - SO 2.08.1 - Odvodnenie komunikácií so vsakovacími a odparovacími priekopami - vetva A
Miesto: | [5 empty] | Dátum: | 31. 7. 2026
Objednávateľ: | [5 empty] | Projektant:
Zhotoviteľ: |  |  | Vyplň údaj |  |  | Spracovateľ:
Kód dielu - Popis | [6 empty] | Cena celkom [EUR]
Náklady z rozpočtu | [6 empty] | 0 | [12 empty] | -1
| HSV - Práce a dodávky HSV | [5 empty] | 0
| 1 - Zemné práce | [5 empty] | 0
| 4 - Vodorovné konštrukcie | [5 empty] | 0
| VRN - Investičné náklady neobsiahnuté v cenách | [5 empty] | 0
ROZPOČET
Stavba:
IP Horná Streda
Objekt:
SO 2.08 - SO 2.08 Odvodnenie komunikácií so vsakovacími a odparovacími priekopami
Časť:
SO 2.08.1 - SO 2.08.1 - Odvodnenie komunikácií so vsakovacími a odparovacími priekopami - vetva A
Miesto: | [5 empty] | Dátum: | 31. 7. 2026
Objednávateľ: | [5 empty] | Projektant:
Zhotoviteľ: |  |  | Vyplň údaj |  |  | Spracovateľ:
PČ | Typ | Kód | Popis | MJ | Množstvo | J.cena [EUR] | Cena celkom [EUR] | Cenová sústava |  |  | DPH | J. Nh [h] | Nh celkom [h] | J. hmotnosť [t] | Hmotnosť celkom [t] | J. suť [t] | Suť Celkom [t]
Náklady z rozpočtu | [6 empty] | 0 | [5 empty] | 0 |  | 1438.1024 |  | 0 |  | D | -1 | [10 empty] | 0
| D | HSV | Práce a dodávky HSV |  |  |  | 0 | [5 empty] | 0 |  | 1438.1024 |  | 0 | 1 | D | 0 |  |  |  | ROZPOCET | [6 empty] | 0
| D | 1 | Zemné práce |  |  |  | 0 | [5 empty] | 0 |  | 1436.4 |  | 0 | 1 | D | 1 |  |  |  | ROZPOCET | [6 empty] | 0
1 | K | 121101112.S | Odstránenie ornice s premiestn. na hromady, so zložením na vzdialenosť do 100 m a do 1000 m3 | m3 | 323.7 |  | 0 |  |  |  | znížená |  | 0 | 0 | 0 | 0 | 0 | 4 | K | 2 |  |  |  | ROZPOCET | 0 | 0 | 0 | 0 | 0 | 2 | 0 | 4 | -137144086
| VV |  | - vetva A | [15 empty] | VV | 2 | 1 | True | 0 | ROZPOCET
| VV |  | 323,70 "odhumusovanie hr 0,50m |  | 323.7 | [13 empty] | VV | 2 | 2 | True | 1 | ROZPOCET
2 | K | 162301121.S | Vodorovné premiestnenie výkopku po spevnenej ceste z horniny tr.1-4, nad 100 do 1000 m3 na vzdialenosť nad 50 do 500 m | m3 | 323.7 |  | 0 |  |  |  | znížená |  | 0 | 0 | 0 | 0 | 0 | 4 | K | 2 |  |  |  | ROZPOCET | 0 | 0 | 0 | 0 | 0 | 2 | 0 | 4 | 1988662641
| P |  | Poznámka k položke: - uloženie na medziskládku - spätné zahumusovanie terénu v SO 2.08.1 | [15 empty] | P | 2
| VV |  | - vetva A | [15 empty] | VV | 2 | 1 | True | 0 | ROZPOCET
| VV |  | 323,70 "zemina z odhumusovania" |  | 323.7 | [13 empty] | VV | 2 | 2 | True | 1 | ROZPOCET
3 | K | 167102121.S | Nakladanie a prekladanie výkopku na spätné použitie | m3 | 323.7 |  | 0 |  |  |  | znížená |  | 0 | 0 | 0 | 0 | 0 | 4 | K | 2 |  |  |  | ROZPOCET | 0 | 0 | 0 | 0 | 0 | 2 | 0 | 4 | -1727544745
| P |  | Poznámka k položke: - uloženie ma medziskládku do 5 km, spätné naloženie a odvoz na miesto použitia | [15 empty] | P | 2
| VV |  | - vetva A | [15 empty] | VV | 2 | 1 | True | 0 | ROZPOCET
| VV |  | 323,70 "zemina na spätné zahumusovanie v SO 2.08" |  | 323.7 | [13 empty] | VV | 2 | 2 | True | 1 | ROZPOCET
4 | K | 121101112.S | Odstránenie ornice s premiestn. na hromady, so zložením na vzdialenosť do 100 m a do 1000 m3 | m3 | 923.2 |  | 0 |  |  |  | znížená |  | 0 | 0 | 0 | 0 | 0 | 4 | K | 2 |  |  |  | ROZPOCET | 0 | 0 | 0 | 0 | 0 | 2 | 0 | 4 | -146154954
| VV |  | - vetva A | [15 empty] | VV | 2 | 1 | True | 0 | ROZPOCET
| VV |  | 923,20 "odhumusovanie dočasného zahumusovania svahov telesa hr 0,2m" |  | 923.2 | [13 empty] | VV | 2 | 2 | True | 1 | ROZPOCET
5 | K | 162301121.S | Vodorovné premiestnenie výkopku po spevnenej ceste z horniny tr.1-4, nad 100 do 1000 m3 na vzdialenosť nad 50 do 500 m | m3 | 923.2 |  | 0 |  |  |  | znížená |  | 0 | 0 | 0 | 0 | 0 | 4 | K | 2 |  |  |  | ROZPOCET | 0 | 0 | 0 | 0 | 0 | 2 | 0 | 4 | 1212542545
| P |  | Poznámka k položke: - uloženie na medziskládku - spätné zahumusovanie terénu v SO 2.08.1 | [15 empty] | P | 2
| VV |  | - vetva A | [15 empty] | VV | 2 | 1 | True | 0 | ROZPOCET
| VV |  | 923,20 "zemina z odhumusovania dočasného zahumusovania svahov" |  | 923.2 | [13 empty] | VV | 2 | 2 | True | 1 | ROZPOCET
6 | K | 167102121.S | Nakladanie a prekladanie výkopku na spätné použitie | m3 | 923.2 |  | 0 |  |  |  | znížená |  | 0 | 0 | 0 | 0 | 0 | 4 | K | 2 |  |  |  | ROZPOCET | 0 | 0 | 0 | 0 | 0 | 2 | 0 | 4 | 1062867490
| P |  | Poznámka k položke: - uloženie ma medziskládku do 5km, spätné naloženie a odvoz na miesto použitia | [15 empty] | P | 2
| VV |  | - vetva A | [15 empty] | VV | 2 | 1 | True | 0 | ROZPOCET
| VV |  | 923,20 "zemina na spätné zahumusovanie v SO 2.08" |  | 923.2 | [13 empty] | VV | 2 | 2 | True | 1 | ROZPOCET
7 | K | 122301102.S | Odkopávka a prekopávka nezapažená v hornine 1-4, nad 100 do 1000 m3 | m3 | 760 |  | 0 |  |  |  | znížená |  | 0 | 0 | 0 | 0 | 0 | 4 | K | 2 |  |  |  | ROZPOCET | 0 | 0 | 0 | 0 | 0 | 2 | 0 | 4 | -232580814
| VV |  | 760,0 "vsakovací drén - vetva A" |  | 760 | [13 empty] | VV | 2 | 2 | True | 1 | ROZPOCET
8 | K | 122301109.S | Odkopávky a prekopávky nezapažené. Príplatok za lepivosť horniny1- 4 | m3 | 253.333 |  | 0 |  |  |  | znížená |  | 0 | 0 | 0 | 0 | 0 | 4 | K | 2 |  |  |  | ROZPOCET | 0 | 0 | 0 | 0 | 0 | 2 | 0 | 4 | 1049345443
| VV |  | 760,0/3 "vsakovací drén - vetva A" |  | 253.333 | [13 empty] | VV | 2 | 2 | True | 1 | ROZPOCET
9 | K | 122301103.S | Odkopávka a prekopávka v hornine 1-4, nad 1000 do 10000 m3 | m3 | 2000.8 |  | 0 |  |  |  | znížená |  | 0 | 0 | 0 | 0 | 0 | 4 | K | 2 |  |  |  | ROZPOCET | 0 | 0 | 0 | 0 | 0 | 2 | 0 | 4 | 1144109123
| VV |  | 2000,80 "priekopa - vetva A" |  | 2000.8 | [13 empty] | VV | 2 | 2 | True | 1 | ROZPOCET
10 | K | 122301109.S | Odkopávky a prekopávky nezapažené. Príplatok za lepivosť horniny1- 4 | m3 | 666.933 |  | 0 |  |  |  | znížená |  | 0 | 0 | 0 | 0 | 0 | 4 | K | 2 |  |  |  | ROZPOCET | 0 | 0 | 0 | 0 | 0 | 2 | 0 | 4 | -879941096
| VV |  | 2000,80/3 "priekopa - vetva A" |  | 666.933 | [13 empty] | VV | 2 | 2 | True | 1 | ROZPOCET
11 | K | 162301141.S | Vodorovné premiestnenie výkopku po spevnenej ceste z horniny tr.1-4, nad 1000 do 10000 m3 na vzdialenosť nad 50 do 500 m | m3 | 2000.8 |  | 0 |  |  |  | znížená |  | 0 | 0 | 0 | 0 | 0 | 4 | K | 2 |  |  |  | ROZPOCET | 0 | 0 | 0 | 0 | 0 | 2 | 0 | 4 | 1912191506
| P |  | Poznámka k položke: - uloženie na medziskládku - spätné použitie - zásyp priekopy v SO 2.08 | [15 empty] | P | 2
| VV |  | - vetva A | [15 empty] | VV | 2 | 1 | True | 0 | ROZPOCET
| VV |  | 2000,80 "vykopová zemina z priekopy - na medziskládku" |  | 2000.8 | [13 empty] | VV | 2 | 2 | True | 1 | ROZPOCET
12 | K | 167101121.S | Nakladanie a prekladanie výkopku na spätné použitie | m3 | 2000.8 |  | 0 |  |  |  | znížená |  | 0 | 0 | 0 | 0 | 0 | 4 | K | 2 |  |  |  | ROZPOCET | 0 | 0 | 0 | 0 | 0 | 2 | 0 | 4 | 432365869
| P |  | Poznámka k položke: - uloženie na medziskládku do 5 km, spätné naloženie a odvoz na miesto použitia - po odstránení dočasnej komunikácie vetvy A | [15 empty] | P | 2
| VV |  | - vetva A | [15 empty] | VV | 2 | 1 | True | 0 | ROZPOCET
| VV |  | 2000,80 "vykopová zemina z priekopy - spätné použitie - zasypanie priekopy" |  | 2000.8 | [13 empty] | VV | 2 | 2 | True | 1 | ROZPOCET
13 | K | 162201102.S | Vodorovné premiestnenie výkopku z horniny 1-4 nad 20-50m | m3 | 760 |  | 0 |  |  |  | znížená |  | 0 | 0 | 0 | 0 | 0 | 4 | K | 2 |  |  |  | ROZPOCET | 0 | 0 | 0 | 0 | 0 | 2 | 0 | 4 | -176250919
| P |  | Poznámka k položke: - nevhodná zemina na skládku | [15 empty] | P | 2
| VV |  | - vetva A | [15 empty] | VV | 2 | 1 | True | 0 | ROZPOCET
| VV |  | 760,0 "výkop - vsakovací drén" |  | 760 | [13 empty] | VV | 2 | 2 | True | 1 | ROZPOCET
14 | K | 162501122.S | Vodorovné premiestnenie výkopku po spevnenej ceste z horniny tr.1-4, nad 100 do 1000 m3 na vzdialenosť do 3000 m | m3 | 760 |  | 0 |  |  |  | znížená |  | 0 | 0 | 0 | 0 | 0 | 4 | K | 2 |  |  |  | ROZPOCET | 0 | 0 | 0 | 0 | 0 | 2 | 0 | 4 | 1817849953
| P |  | Poznámka k položke: - nevhodná zemina na skládku | [15 empty] | P | 2
| VV |  | - vetva A | [15 empty] | VV | 2 | 1 | True | 0 | ROZPOCET
| VV |  | 760,0 "výkop - vsakovací drén" |  | 760 | [13 empty] | VV | 2 | 2 | True | 0 | ROZPOCET
| VV |  | Súčet |  | 760 | [13 empty] | VV | 2 | 4 | True | 1 | ROZPOCET
15 | K | 162501123.S | Vodorovné premiestnenie výkopku po spevnenej ceste z horniny tr.1-4, nad 100 do 1000 m3, príplatok k cene za každých ďalšich a začatých 1000 m | m3 | 16720 |  | 0 |  |  |  | znížená |  | 0 | 0 | 0 | 0 | 0 | 4 | K | 2 |  |  |  | ROZPOCET | 0 | 0 | 0 | 0 | 0 | 2 | 0 | 4 | 2056240141
| P |  | Poznámka k položke: - nevhodná zemina na skládku do 25 km | [15 empty] | P | 2
| VV |  | - vetva A | [15 empty] | VV | 2 | 1 | True | 0 | ROZPOCET
| VV |  | 760,0*(25-3) "výkop - vsakovací drén" |  | 16720 | [13 empty] | VV | 2 | 2 | True | 1 | ROZPOCET
16 | K | 167101102.S | Nakladanie neuľahnutého výkopku z hornín tr.1-4 nad 100 do 1000 m3 | m3 | 760 |  | 0 |  |  |  | znížená |  | 0 | 0 | 0 | 0 | 0 | 4 | K | 2 |  |  |  | ROZPOCET | 0 | 0 | 0 | 0 | 0 | 2 | 0 | 4 | -2053208115
| P |  | Poznámka k položke: - nevhodná zemina na skládku | [15 empty] | P | 2
| VV |  | - vetva A | [15 empty] | VV | 2 | 1 | True | 0 | ROZPOCET
| VV |  | 760,0 "výkop - vsakovací drén" |  | 760 | [13 empty] | VV | 2 | 2 | True | 1 | ROZPOCET
17 | K | 171201203.S | Uloženie sypaniny na skládky nad 1000 do 10000 m3 | m3 | 760 |  | 0 |  |  |  | znížená |  | 0 | 0 | 0 | 0 | 0 | 4 | K | 2 |  |  |  | ROZPOCET | 0 | 0 | 0 | 0 | 0 | 2 | 0 | 4 | 1850705635
| P |  | Poznámka k položke: - nevhodná zemina na skládku | [15 empty] | P | 2
| VV |  | - vetva A | [15 empty] | VV | 2 | 1 | True | 0 | ROZPOCET
| VV |  | 760,0 "výkop - vsakovací dren" |  | 760 | [13 empty] | VV | 2 | 2 | True | 0 | ROZPOCET
| VV |  | Súčet |  | 760 | [13 empty] | VV | 2 | 4 | True | 1 | ROZPOCET
18 | K | 171209002.S | Poplatok za skládku - zemina a kamenivo (17 05), ostatné | t | 1368 |  | 0 |  |  |  | znížená |  | 0 | 0 | 0 | 0 | 0 | 4 | K | 2 |  |  |  | ROZPOCET | 0 | 0 | 0 | 0 | 0 | 2 | 0 | 4 | 911946828
| VV |  | 760,0*1,8 "výkopová zemina - vsakovací drén" |  | 1368 | [13 empty] | VV | 2 | 2 | True | 0 | ROZPOCET
| VV |  | Súčet |  | 1368 | [13 empty] | VV | 2 | 4 | True | 1 | ROZPOCET
19 | K | 174101002.S | Zásyp sypaninou so zhutnením jám, šachiet, rýh, zárezov alebo okolo objektov nad 100 do 1000 m3 | m3 | 380 |  | 0 |  |  |  | znížená |  | 0 | 0 | 0 | 0 | 0 | 4 | K | 2 |  |  |  | ROZPOCET | 0 | 0 | 0 | 0 | 0 | 2 | 0 | 4 | 687683982
| VV |  | 380,0 "štrk hr 500mm - priekopa dĺ 760,0m - vetva A |  | 380 | [13 empty] | VV | 2 | 2 | True | 1 | ROZPOCET
20 | M | 583410004400.S | Štrkodrva frakcia 0-63 mm | t | 718.2 |  | 0 |  |  |  | znížená |  | 0 | 1 | 718.2 | 0 | 0 | 8 | M | 2 |  |  |  | ROZPOCET | 0 | 0 | 0 | 0 | 0 | 2 | 0 | 4 | 172193135
| VV |  | 380*1,89 'Prepočítané koeficientom množstva |  | 718.2 | [13 empty] | VV | 2 | 2 | False | 1 | ROZPOCET
21 | K | 174101002.S | Zásyp sypaninou so zhutnením jám, šachiet, rýh, zárezov alebo okolo objektov nad 100 do 1000 m3 | m3 | 380 |  | 0 |  |  |  | znížená |  | 0 | 0 | 0 | 0 | 0 | 4 | K | 2 |  |  |  | ROZPOCET | 0 | 0 | 0 | 0 | 0 | 2 | 0 | 4 | -1079722545
| VV |  | 380,0 "štrkopiesok hr 500mm - priekopa dĺ 760,0m - vetva A |  | 380 | [13 empty] | VV | 2 | 2 | True | 1 | ROZPOCET
22 | M | 583310003200.S | Štrkopiesok frakcia 0-32 mm | t | 718.2 |  | 0 |  |  |  | znížená |  | 0 | 1 | 718.2 | 0 | 0 | 8 | M | 2 |  |  |  | ROZPOCET | 0 | 0 | 0 | 0 | 0 | 2 | 0 | 4 | -1620169772
| VV |  | 380*1,89 'Prepočítané koeficientom množstva |  | 718.2 | [13 empty] | VV | 2 | 2 | False | 1 | ROZPOCET
23 | K | 174101003.S | Zásyp sypaninou so zhutnením jám, šachiet, rýh, zárezov alebo okolo objektov nad 1000 do 10000 m3 | m3 | 2000.8 |  | 0 |  |  |  | znížená |  | 0 | 0 | 0 | 0 | 0 | 4 | K | 2 |  |  |  | ROZPOCET | 0 | 0 | 0 | 0 | 0 | 2 | 0 | 4 | -1205479891
| P |  | Poznámka k položke: - zásyp z výkopového materiálu z SO 2.08 - po odstránení dočasnej komunikácie vetvy A | [15 empty] | P | 2
| VV |  | 2000,80 "zásyp priekopy - vetva A" |  | 2000.8 | [13 empty] | VV | 2 | 2 | True | 1 | ROZPOCET
24 | K | 181301113.S | Rozprestretie ornice v rovine, plocha nad 500 m2, hr. do 200 mm | m2 | 4616 |  | 0 |  |  |  | znížená |  | 0 | 0 | 0 | 0 | 0 | 4 | K | 2 |  |  |  | ROZPOCET | 0 | 0 | 0 | 0 | 0 | 2 | 0 | 4 | 1210281057
| P |  | Poznámka k položke: - materiál z odhumusovania SO 2.08.1 (923,2m3) | [15 empty] | P | 2
| VV |  | - vetva A | [15 empty] | VV | 2 | 1 | True | 0 | ROZPOCET
| VV |  | 4616,0 "dočasné zahumusovanie svahov telesa hr 0,2m" |  | 4616 | [13 empty] | VV | 2 | 2 | True | 1 | ROZPOCET
25 | K | 181301117.S | Rozprestretie ornice v rovine, plocha nad 500 m2, hr. do 500 mm | m2 | 647.4 |  | 0 |  |  |  | znížená |  | 0 | 0 | 0 | 0 | 0 | 4 | K | 2 |  |  |  | ROZPOCET | 0 | 0 | 0 | 0 | 0 | 2 | 0 | 4 | -2105544068
| P |  | Poznámka k položke: - spätné zahumusovanie z SO 2.08.1 (323,70m3) | [15 empty] | P | 2
| VV |  | - vetva A | [15 empty] | VV | 2 | 1 | True | 0 | ROZPOCET
| VV |  | 647,40 "zahumusovanie - materiál z odhumusovania SO 2.08" |  | 647.4 | [13 empty] | VV | 2 | 2 | True | 1 | ROZPOCET
26 | K | 182101101.S | Svahovanie trvalých svahov v zárezoch v hornine triedy 1-4 | m2 | 1504.3 |  | 0 |  |  |  | znížená |  | 0 | 0 | 0 | 0 | 0 | 4 | K | 2 |  |  |  | ROZPOCET | 0 | 0 | 0 | 0 | 0 | 2 | 0 | 4 | 1697068061
| VV |  | 1504,30 "svahovanie výkopu - vetva A" |  | 1504.3 | [13 empty] | VV | 2 | 2 | True | 1 | ROZPOCET
27 | K | 182201101.S | Svahovanie trvalých svahov v násype | m2 | 3113.1 |  | 0 |  |  |  | znížená |  | 0 | 0 | 0 | 0 | 0 | 4 | K | 2 |  |  |  | ROZPOCET | 0 | 0 | 0 | 0 | 0 | 2 | 0 | 4 | 760902600
| VV |  | 3113,10 "vetva A" |  | 3113.1 | [13 empty] | VV | 2 | 2 | True | 1 | ROZPOCET
| D | 4 | Vodorovné konštrukcie |  |  |  | 0 | [5 empty] | 0 |  | 1.7024 |  | 0 | 1 | D | 1 |  |  |  | ROZPOCET | [6 empty] | 0
28 | K | 457971111.S | Zriadenie vrstvy z geotextílie s presahom s dočas. zaťaž. podkladu so sklonom do 1:5, šírky geotextílie do 3 m | m2 | 2660 |  | 0 |  |  |  | znížená |  | 0 | 0.00028 | 0.7448 | 0 | 0 | 4 | K | 2 |  |  |  | ROZPOCET | 0 | 0 | 0 | 0 | 0 | 2 | 0 | 4 | 643866146
| VV |  | - vetva A | [15 empty] | VV | 2 | 1 | True | 0 | ROZPOCET
| VV |  | 2660,0 "separačno-filtračná geotextília - vsakovací drén priekopy" |  | 2660 | [13 empty] | VV | 2 | 2 | True | 1 | ROZPOCET
29 | M | 693110004500.S | Geotextília polypropylénová netkaná 300 g/m2 | m2 | 3192 |  | 0 |  |  |  | znížená |  | 0 | 0.0003 | 0.9576 | 0 | 0 | 8 | M | 2 |  |  |  | ROZPOCET | 0 | 0 | 0 | 0 | 0 | 2 | 0 | 4 | -1590574866
| VV |  | 2660*1,2 'Prepočítané koeficientom množstva |  | 3192 | [13 empty] | VV | 2 | 2 | False | 1 | ROZPOCET
| D | VRN | Investičné náklady neobsiahnuté v cenách |  |  |  | 0 | [5 empty] | 0 |  | 0 |  | 0 | 5 | D | 0 |  |  |  | ROZPOCET | [6 empty] | 0
30 | K | 000400021.S | Projektové práce - stavebná časť (stavebné objekty vrátane ich technického vybavenia). náklady na vypracovanie výrobno-technickej dokumentácie pre zhotoviteľa | kpl | 1 |  | 0 |  |  |  | znížená |  | 0 | 0 | 0 | 0 | 0 | 1024 | K | 1 |  |  |  | ROZPOCET | 0 | 0 | 0 | 0 | 0 | 2 | 0 | 1024 | -474922481
31 | K | 000400022.S | Projektové práce - stavebná časť (stavebné objekty vrátane ich technického vybavenia). náklady na dokumentáciu skutočného zhotovenia stavby | kpl | 1 |  | 0 |  |  |  | znížená |  | 0 | 0 | 0 | 0 | 0 | 1024 | K | 1 |  |  |  | ROZPOCET | 0 | 0 | 0 | 0 | 0 | 2 | 0 | 1024 | 1152144511

## SO 2.08.2 - SO 2.08.2 Od...
[9 empty] | >> skryté stĺpce << | [9 empty] | {6f4b6adf-72e3-49eb-8b58-4d14e21602ab}
0
| KRYCÍ LIST ROZPOČTU | [8 empty] | v --- nižšie sa nachádzajú doplnkové a pomocné údaje k zostavám --- v | [8 empty] | False
Stavba:
IP Horná Streda
Objekt:
SO 2.08 - SO 2.08 Odvodnenie komunikácií so vsakovacími a odparovacími priekopami
Časť:
SO 2.08.2 - SO 2.08.2 Odvodnenie komunikácií so vsakovacími a odparovacími priekopami - vetva B
| JKSO: |  |  |  |  | ČS:
| Miesto: |  |  |  |  | Dátum: | 31. 7. 2026
| Objednávateľ: |  |  |  |  | IČO:
IČ DPH:
| Zhotoviteľ: |  |  |  |  | IČO: | Vyplň údaj
|  | Vyplň údaj |  |  |  | IČ DPH: | Vyplň údaj
| Projektant: |  |  |  |  | IČO:
IČ DPH:
| Spracovateľ: |  |  |  |  | IČO:
IČ DPH:
Poznámka:
| Cena bez DPH | [5 empty] | 0
|  |  | Základ dane |  |  | Sadzba dane | Výška dane
| DPH | základná | 0 |  |  | 23% | 0
|  | znížená | 0 |  |  | 23% | 0
|  | zákl. prenesená | 0 |  |  | 23% | 0
|  | zníž. prenesená | 0 |  |  | 23% | 0
|  | nulová | 0 |  |  | 0% | 0
| Cena s DPH |  |  | v | EUR |  | 0
| Projektant |  |  | Spracovateľ
| Dátum a podpis: |  | Pečiatka | Dátum a podpis: |  |  | Pečiatka
| Objednávateľ |  |  | Zhotoviteľ
| Dátum a podpis: |  | Pečiatka | Dátum a podpis: |  |  | Pečiatka
REKAPITULÁCIA ROZPOČTU
Stavba:
IP Horná Streda
Objekt:
SO 2.08 - SO 2.08 Odvodnenie komunikácií so vsakovacími a odparovacími priekopami
Časť:
SO 2.08.2 - SO 2.08.2 Odvodnenie komunikácií so vsakovacími a odparovacími priekopami - vetva B
Miesto: | [5 empty] | Dátum: | 31. 7. 2026
Objednávateľ: | [5 empty] | Projektant:
Zhotoviteľ: |  |  | Vyplň údaj |  |  | Spracovateľ:
Kód dielu - Popis | [6 empty] | Cena celkom [EUR]
Náklady z rozpočtu | [6 empty] | 0 | [12 empty] | -1
| HSV - Práce a dodávky HSV | [5 empty] | 0
| 1 - Zemné práce | [5 empty] | 0
| 4 - Vodorovné konštrukcie | [5 empty] | 0
| VRN - Investičné náklady neobsiahnuté v cenách | [5 empty] | 0
ROZPOČET
Stavba:
IP Horná Streda
Objekt:
SO 2.08 - SO 2.08 Odvodnenie komunikácií so vsakovacími a odparovacími priekopami
Časť:
SO 2.08.2 - SO 2.08.2 Odvodnenie komunikácií so vsakovacími a odparovacími priekopami - vetva B
Miesto: | [5 empty] | Dátum: | 31. 7. 2026
Objednávateľ: | [5 empty] | Projektant:
Zhotoviteľ: |  |  | Vyplň údaj |  |  | Spracovateľ:
PČ | Typ | Kód | Popis | MJ | Množstvo | J.cena [EUR] | Cena celkom [EUR] | Cenová sústava |  |  | DPH | J. Nh [h] | Nh celkom [h] | J. hmotnosť [t] | Hmotnosť celkom [t] | J. suť [t] | Suť Celkom [t]
Náklady z rozpočtu | [6 empty] | 0 | [5 empty] | 0 |  | 817.8704 |  | 0 |  | D | -1 | [10 empty] | 0
| D | HSV | Práce a dodávky HSV |  |  |  | 0 | [5 empty] | 0 |  | 817.8704 |  | 0 | 1 | D | 0 |  |  |  | ROZPOCET | [6 empty] | 0
| D | 1 | Zemné práce |  |  |  | 0 | [5 empty] | 0 |  | 816.102 |  | 0 | 1 | D | 1 |  |  |  | ROZPOCET | [6 empty] | 0
1 | K | 121101113.S | Odstránenie ornice s premiestn. na hromady, so zložením na vzdialenosť do 100 m a do 10000 m3 | m3 | 3038.4 |  | 0 |  |  |  | znížená |  | 0 | 0 | 0 | 0 | 0 | 4 | K | 2 |  |  |  | ROZPOCET | 0 | 0 | 0 | 0 | 0 | 2 | 0 | 4 | 315408898
| VV |  | - vetva B | [15 empty] | VV | 2 | 1 | True | 0 | ROZPOCET
| VV |  | 3038,40 "odhumusovanie hr 0,50m " |  | 3038.4 | [13 empty] | VV | 2 | 2 | True | 1 | ROZPOCET
2 | K | 162501142.S | Vodorovné premiestnenie výkopku po spevnenej ceste z horniny tr.1-4, nad 1000 do 10000 m3 na vzdialenosť do 3000 m | m3 | 1569.8 |  | 0 |  |  |  | znížená |  | 0 | 0 | 0 | 0 | 0 | 4 | K | 2 |  |  |  | ROZPOCET | 0 | 0 | 0 | 0 | 0 | 2 | 0 | 4 | 1091158528
| P |  | Poznámka k položke: - odvoz v rámci katastrálného územia | [15 empty] | P | 2
| VV |  | 3038,70 "zemina z odhumusovania" |  | 3038.7 | [13 empty] | VV | 2 | 2 | True | 0 | ROZPOCET
| VV |  | -1179,0 "zemina na spätné zahumusovanie v SO 2.08.2" |  | -1179 | [13 empty] | VV | 2 | 2 | True | 0 | ROZPOCET
| VV |  | -289,90 "zemina na spätné zahumusovanie v SO 2.08.4" |  | -289.9 | [13 empty] | VV | 2 | 2 | True | 0 | ROZPOCET
| VV |  | Súčet - prebytočná zemina z odhumusovania |  | 1569.8 | [13 empty] | VV | 2 | 4 | True | 1 | ROZPOCET
3 | K | 162501143.S | Vodorovné premiestnenie výkopku po spevnenej ceste z horniny tr.1-4, nad 1000 do 10000 m3, príplatok k cene za každých ďalšich a začatých 1000 m | m3 | 10988.6 |  | 0 |  |  |  | znížená |  | 0 | 0 | 0 | 0 | 0 | 4 | K | 2 |  |  |  | ROZPOCET | 0 | 0 | 0 | 0 | 0 | 2 | 0 | 4 | -1881788997
| P |  | Poznámka k položke: - odvoz v rámci katastrálného územia do 10 km | [15 empty] | P | 2
| VV |  | 1569,80*(10-3) "prebytočná zemina z odhumusovania" |  | 10988.6 | [13 empty] | VV | 2 | 2 | True | 1 | ROZPOCET
4 | K | 167102121.S | Nakladanie a prekladanie výkopku na spätné použitie | m3 | 1468.9 |  | 0 |  |  |  | znížená |  | 0 | 0 | 0 | 0 | 0 | 4 | K | 2 |  |  |  | ROZPOCET | 0 | 0 | 0 | 0 | 0 | 2 | 0 | 4 | -681782155
| P |  | Poznámka k položke: - uloženie ma medziskládku do 5km, spätné naloženie a odvoz na miesto použitia | [15 empty] | P | 2
| VV |  | - vetva B | [15 empty] | VV | 2 | 1 | True | 0 | ROZPOCET
| VV |  | 1179,0 "zemina na spätné zahumusovanie v SO 2.08.2" |  | 1179 | [13 empty] | VV | 2 | 2 | True | 0 | ROZPOCET
| VV |  | 289,90 "zemina na spätné zahumusovanie v SO 2.08.4" |  | 289.9 | [13 empty] | VV | 2 | 2 | True | 0 | ROZPOCET
| VV |  | Súčet |  | 1468.9 | [13 empty] | VV | 2 | 4 | True | 1 | ROZPOCET
5 | K | 122301102.S | Odkopávka a prekopávka nezapažená v hornine 1-4, nad 100 do 1000 m3 | m3 | 431.8 |  | 0 |  |  |  | znížená |  | 0 | 0 | 0 | 0 | 0 | 4 | K | 2 |  |  |  | ROZPOCET | 0 | 0 | 0 | 0 | 0 | 2 | 0 | 4 | 651623391
| VV |  | 431,80 "vsakovací drén - vetva B" |  | 431.8 | [13 empty] | VV | 2 | 2 | True | 1 | ROZPOCET
6 | K | 122301109.S | Odkopávky a prekopávky nezapažené. Príplatok za lepivosť horniny1- 4 | m3 | 143.933 |  | 0 |  |  |  | znížená |  | 0 | 0 | 0 | 0 | 0 | 4 | K | 2 |  |  |  | ROZPOCET | 0 | 0 | 0 | 0 | 0 | 2 | 0 | 4 | -2002557283
| VV |  | 431,8/3 "vsakovací drén - vetva B" |  | 143.933 | [13 empty] | VV | 2 | 2 | True | 1 | ROZPOCET
7 | K | 122301103.S | Odkopávka a prekopávka v hornine 1-4, nad 1000 do 10000 m3 | m3 | 2599.8 |  | 0 |  |  |  | znížená |  | 0 | 0 | 0 | 0 | 0 | 4 | K | 2 |  |  |  | ROZPOCET | 0 | 0 | 0 | 0 | 0 | 2 | 0 | 4 | -632739887
| VV |  | 2599,80 "priekopa - vetva B" |  | 2599.8 | [13 empty] | VV | 2 | 2 | True | 1 | ROZPOCET
8 | K | 122301109.S | Odkopávky a prekopávky nezapažené. Príplatok za lepivosť horniny1- 4 | m3 | 866.6 |  | 0 |  |  |  | znížená |  | 0 | 0 | 0 | 0 | 0 | 4 | K | 2 |  |  |  | ROZPOCET | 0 | 0 | 0 | 0 | 0 | 2 | 0 | 4 | 1041431531
| VV |  | 2599,80/3 "priekopa - vetva B" |  | 866.6 | [13 empty] | VV | 2 | 2 | True | 1 | ROZPOCET
9 | K | 162501142.S | Vodorovné premiestnenie výkopku po spevnenej ceste z horniny tr.1-4, nad 1000 do 10000 m3 na vzdialenosť do 3000 m | m3 | 3031.6 |  | 0 |  |  |  | znížená |  | 0 | 0 | 0 | 0 | 0 | 4 | K | 2 |  |  |  | ROZPOCET | 0 | 0 | 0 | 0 | 0 | 2 | 0 | 4 | -7015648
| P |  | Poznámka k položke: - nevhodná zemina na skládku | [15 empty] | P | 2
| VV |  | - vetva B | [15 empty] | VV | 2 | 1 | True | 0 | ROZPOCET
| VV |  | 2599,80 "výkop - priekopa" |  | 2599.8 | [13 empty] | VV | 2 | 2 | True | 0 | ROZPOCET
| VV |  | 431,8 "výkop - vsakovací dren" |  | 431.8 | [13 empty] | VV | 2 | 2 | True | 0 | ROZPOCET
| VV |  | Súčet |  | 3031.6 | [13 empty] | VV | 2 | 4 | True | 1 | ROZPOCET
10 | K | 162301141.S | Vodorovné premiestnenie výkopku po spevnenej ceste z horniny tr.1-4, nad 1000 do 10000 m3 na vzdialenosť nad 50 do 500 m | m3 | 3031.6 |  | 0 |  |  |  | znížená |  | 0 | 0 | 0 | 0 | 0 | 4 | K | 2 |  |  |  | ROZPOCET | 0 | 0 | 0 | 0 | 0 | 2 | 0 | 4 | 1107027449
| P |  | Poznámka k položke: - nevhodná zemina na skládku | [15 empty] | P | 2
| VV |  | - vetva B | [15 empty] | VV | 2 | 1 | True | 0 | ROZPOCET
| VV |  | 2599,80 "výkop - priekopa" |  | 2599.8 | [13 empty] | VV | 2 | 2 | True | 0 | ROZPOCET
| VV |  | 431,8 "výkop - vsakovací dren" |  | 431.8 | [13 empty] | VV | 2 | 2 | True | 0 | ROZPOCET
| VV |  | Súčet |  | 3031.6 | [13 empty] | VV | 2 | 4 | True | 1 | ROZPOCET
11 | K | 162501143.S | Vodorovné premiestnenie výkopku po spevnenej ceste z horniny tr.1-4, nad 1000 do 10000 m3, príplatok k cene za každých ďalšich a začatých 1000 m | m3 | 66695.2 |  | 0 |  |  |  | znížená |  | 0 | 0 | 0 | 0 | 0 | 4 | K | 2 |  |  |  | ROZPOCET | 0 | 0 | 0 | 0 | 0 | 2 | 0 | 4 | 1782581661
| P |  | Poznámka k položke: - nevhodná zemina na skládku do 25km | [15 empty] | P | 2
| VV |  | - vetva B | [15 empty] | VV | 2 | 1 | True | 0 | ROZPOCET
| VV |  | 2599,80 *(25-3) "výkop - priekopa" |  | 57195.6 | [13 empty] | VV | 2 | 2 | True | 0 | ROZPOCET
| VV |  | 431,8*(25-3) "výkop- vsakovací dren" |  | 9499.6 | [13 empty] | VV | 2 | 2 | True | 0 | ROZPOCET
| VV |  | Súčet |  | 66695.2 | [13 empty] | VV | 2 | 4 | True | 1 | ROZPOCET
12 | K | 167102102.S | Nakladanie neuľahnutého výkopku z hornín tr.1-4 nad 1000 do 10000 m3 | m3 | 3031.6 |  | 0 |  |  |  | znížená |  | 0 | 0 | 0 | 0 | 0 | 4 | K | 2 |  |  |  | ROZPOCET | 0 | 0 | 0 | 0 | 0 | 2 | 0 | 4 | 412771589
| P |  | Poznámka k položke: - nevhodná zemina na skládku | [15 empty] | P | 2
| VV |  | - vetva B | [15 empty] | VV | 2 | 1 | True | 0 | ROZPOCET
| VV |  | 2599,80 "výkop - priekopa" |  | 2599.8 | [13 empty] | VV | 2 | 2 | True | 0 | ROZPOCET
| VV |  | 431,8 "výkop- vsakovací dren" |  | 431.8 | [13 empty] | VV | 2 | 2 | True | 0 | ROZPOCET
| VV |  | Súčet |  | 3031.6 | [13 empty] | VV | 2 | 4 | True | 1 | ROZPOCET
13 | K | 171201203.S | Uloženie sypaniny na skládky nad 1000 do 10000 m3 | m3 | 3031.6 |  | 0 |  |  |  | znížená |  | 0 | 0 | 0 | 0 | 0 | 4 | K | 2 |  |  |  | ROZPOCET | 0 | 0 | 0 | 0 | 0 | 2 | 0 | 4 | 1246932195
| P |  | Poznámka k položke: - nevhodná zemina na skládku | [15 empty] | P | 2
| VV |  | - vetva B | [15 empty] | VV | 2 | 1 | True | 0 | ROZPOCET
| VV |  | 2599,80 "výkop - priekopa" |  | 2599.8 | [13 empty] | VV | 2 | 2 | True | 0 | ROZPOCET
| VV |  | 431,8 "výkop- vsakovací dren" |  | 431.8 | [13 empty] | VV | 2 | 2 | True | 0 | ROZPOCET
| VV |  | Súčet |  | 3031.6 | [13 empty] | VV | 2 | 4 | True | 1 | ROZPOCET
14 | K | 171209002.S | Poplatok za skládku - zemina a kamenivo (17 05), ostatné | t | 5456.88 |  | 0 |  |  |  | znížená |  | 0 | 0 | 0 | 0 | 0 | 4 | K | 2 |  |  |  | ROZPOCET | 0 | 0 | 0 | 0 | 0 | 2 | 0 | 4 | -1509952242
| VV |  | - vetva B | [15 empty] | VV | 2 | 1 | True | 0 | ROZPOCET
| VV |  | 2599,80*1,8 "výkop - priekopa" |  | 4679.64 | [13 empty] | VV | 2 | 2 | True | 0 | ROZPOCET
| VV |  | 431,8 *1,8 "výkop- vsakovací dren" |  | 777.24 | [13 empty] | VV | 2 | 2 | True | 0 | ROZPOCET
| VV |  | Súčet |  | 5456.88 | [13 empty] | VV | 2 | 4 | True | 1 | ROZPOCET
15 | K | 174101002.S | Zásyp sypaninou so zhutnením jám, šachiet, rýh, zárezov alebo okolo objektov nad 100 do 1000 m3 | m3 | 215.9 |  | 0 |  |  |  | znížená |  | 0 | 0 | 0 | 0 | 0 | 4 | K | 2 |  |  |  | ROZPOCET | 0 | 0 | 0 | 0 | 0 | 2 | 0 | 4 | 1917749744
| VV |  | 215,9 "štrk hr 500mm - priekopa dĺ 863,50m - vetva B" |  | 215.9 | [13 empty] | VV | 2 | 2 | True | 1 | ROZPOCET
16 | M | 583410004400.S | Štrkodrva frakcia 0-63 mm | t | 408.051 |  | 0 |  |  |  | znížená |  | 0 | 1 | 408.051 | 0 | 0 | 8 | M | 2 |  |  |  | ROZPOCET | 0 | 0 | 0 | 0 | 0 | 2 | 0 | 4 | -663003673
| VV |  | 215,9*1,89 'Prepočítané koeficientom množstva |  | 408.051 | [13 empty] | VV | 2 | 2 | False | 1 | ROZPOCET
17 | K | 174101002.S | Zásyp sypaninou so zhutnením jám, šachiet, rýh, zárezov alebo okolo objektov nad 100 do 1000 m3 | m3 | 215.9 |  | 0 |  |  |  | znížená |  | 0 | 0 | 0 | 0 | 0 | 4 | K | 2 |  |  |  | ROZPOCET | 0 | 0 | 0 | 0 | 0 | 2 | 0 | 4 | -1950100377
| VV |  | 215,9 "štrkopiesok hr 500mm - priekopa dĺ 863,50m - vetva B" |  | 215.9 | [13 empty] | VV | 2 | 2 | True | 1 | ROZPOCET
18 | M | 583310003200.S | Štrkopiesok frakcia 0-32 mm | t | 408.051 |  | 0 |  |  |  | znížená |  | 0 | 1 | 408.051 | 0 | 0 | 8 | M | 2 |  |  |  | ROZPOCET | 0 | 0 | 0 | 0 | 0 | 2 | 0 | 4 | -1136413835
| VV |  | 215,9*1,89 'Prepočítané koeficientom množstva |  | 408.051 | [13 empty] | VV | 2 | 2 | False | 1 | ROZPOCET
19 | K | 181301108.S | Naloženie, uloženie a rozprestretie prebytočnej zeminy | m3 | 1859.7 |  | 0 |  |  |  | znížená |  | 0 | 0 | 0 | 0 | 0 | 4 | K | 2 |  |  |  | ROZPOCET | 0 | 0 | 0 | 0 | 0 | 2 | 0 | 4 | -782439358
| P |  | Poznámka k položke: - v rámci katastrálného uzemia | [15 empty] | P | 2
| VV |  | 1859,70 "prebytočná zemina z odhumusovania" |  | 1859.7 | [13 empty] | VV | 2 | 2 | True | 1 | ROZPOCET
20 | K | 181301113.S | Rozprestretie ornice v rovine, plocha nad 500 m2, hr. do 200 mm | m2 | 5895 |  | 0 |  |  |  | znížená |  | 0 | 0 | 0 | 0 | 0 | 4 | K | 2 |  |  |  | ROZPOCET | 0 | 0 | 0 | 0 | 0 | 2 | 0 | 4 | -1238065083
| P |  | Poznámka k položke: - spätné zahumusovanie hr 0,2 m z SO 2.08.2 (1179,0m3) | [15 empty] | P | 2
| VV |  | - vetva B | [15 empty] | VV | 2 | 1 | True | 0 | ROZPOCET
| VV |  | 5895,0 "zahumusovanie svahov - materiál z odhumusovania SO 2.08" |  | 5895 | [13 empty] | VV | 2 | 2 | True | 1 | ROZPOCET
21 | K | 182101101.S | Svahovanie trvalých svahov v zárezoch v hornine triedy 1-4 | m2 | 1625.4 |  | 0 |  |  |  | znížená |  | 0 | 0 | 0 | 0 | 0 | 4 | K | 2 |  |  |  | ROZPOCET | 0 | 0 | 0 | 0 | 0 | 2 | 0 | 4 | -1215608879
| VV |  | 1625,40 "svahovanie výkopu - vetva B" |  | 1625.4 | [13 empty] | VV | 2 | 2 | True | 1 | ROZPOCET
22 | K | 182201101.S | Svahovanie trvalých svahov v násype | m2 | 3729.8 |  | 0 |  |  |  | znížená |  | 0 | 0 | 0 | 0 | 0 | 4 | K | 2 |  |  |  | ROZPOCET | 0 | 0 | 0 | 0 | 0 | 2 | 0 | 4 | -700302673
| VV |  | 3729,80 "vetva B" |  | 3729.8 | [13 empty] | VV | 2 | 2 | True | 1 | ROZPOCET
| D | 4 | Vodorovné konštrukcie |  |  |  | 0 | [5 empty] | 0 |  | 1.7684 |  | 0 | 1 | D | 1 |  |  |  | ROZPOCET | [6 empty] | 0
23 | K | 457971111.S | Zriadenie vrstvy z geotextílie s presahom s dočas. zaťaž. podkladu so sklonom do 1:5, šírky geotextílie do 3 m | m2 | 2763.2 |  | 0 |  |  |  | znížená |  | 0 | 0.00028 | 0.7737 | 0 | 0 | 4 | K | 2 |  |  |  | ROZPOCET | 0 | 0 | 0 | 0 | 0 | 2 | 0 | 4 | 1325831064
| VV |  | - vetva B | [15 empty] | VV | 2 | 1 | True | 0 | ROZPOCET
| VV |  | 2763,20 "separačno-filtračná geotextília - vsakovací drén priekopy" |  | 2763.2 | [13 empty] | VV | 2 | 2 | True | 1 | ROZPOCET
24 | M | 693110004500.S | Geotextília polypropylénová netkaná 300 g/m2 | m2 | 3315.84 |  | 0 |  |  |  | znížená |  | 0 | 0.0003 | 0.99475 | 0 | 0 | 8 | M | 2 |  |  |  | ROZPOCET | 0 | 0 | 0 | 0 | 0 | 2 | 0 | 4 | 1431779101
| VV |  | 2763,2*1,2 'Prepočítané koeficientom množstva |  | 3315.84 | [13 empty] | VV | 2 | 2 | False | 1 | ROZPOCET
| D | VRN | Investičné náklady neobsiahnuté v cenách |  |  |  | 0 | [5 empty] | 0 |  | 0 |  | 0 | 5 | D | 0 |  |  |  | ROZPOCET | [6 empty] | 0
25 | K | 000400021.S | Projektové práce - stavebná časť (stavebné objekty vrátane ich technického vybavenia). náklady na vypracovanie výrobno-technickej dokumentácie pre zhotoviteľa | kpl | 1 |  | 0 |  |  |  | znížená |  | 0 | 0 | 0 | 0 | 0 | 1024 | K | 1 |  |  |  | ROZPOCET | 0 | 0 | 0 | 0 | 0 | 2 | 0 | 1024 | 1139176986
26 | K | 000400022.S | Projektové práce - stavebná časť (stavebné objekty vrátane ich technického vybavenia). náklady na dokumentáciu skutočného zhotovenia stavby | kpl | 1 |  | 0 |  |  |  | znížená |  | 0 | 0 | 0 | 0 | 0 | 1024 | K | 1 |  |  |  | ROZPOCET | 0 | 0 | 0 | 0 | 0 | 2 | 0 | 1024 | -553332912

## SO 2.08.3 - SO 2.08.3 - O...
[9 empty] | >> skryté stĺpce << | [9 empty] | {ab7be6d3-53d5-425c-8b92-8beb401642a7}
0
| KRYCÍ LIST ROZPOČTU | [8 empty] | v --- nižšie sa nachádzajú doplnkové a pomocné údaje k zostavám --- v | [8 empty] | False
Stavba:
IP Horná Streda
Objekt:
SO 2.08 - SO 2.08 Odvodnenie komunikácií so vsakovacími a odparovacími priekopami
Časť:
SO 2.08.3 - SO 2.08.3 - Odvodnenie komunikácií so vsakovacími a odparovacími priekopami - vetva C
| JKSO: |  |  |  |  | ČS:
| Miesto: |  |  |  |  | Dátum: | 31. 7. 2026
| Objednávateľ: |  |  |  |  | IČO:
IČ DPH:
| Zhotoviteľ: |  |  |  |  | IČO: | Vyplň údaj
|  | Vyplň údaj |  |  |  | IČ DPH: | Vyplň údaj
| Projektant: |  |  |  |  | IČO:
IČ DPH:
| Spracovateľ: |  |  |  |  | IČO:
IČ DPH:
Poznámka:
| Cena bez DPH | [5 empty] | 0
|  |  | Základ dane |  |  | Sadzba dane | Výška dane
| DPH | základná | 0 |  |  | 23% | 0
|  | znížená | 0 |  |  | 23% | 0
|  | zákl. prenesená | 0 |  |  | 23% | 0
|  | zníž. prenesená | 0 |  |  | 23% | 0
|  | nulová | 0 |  |  | 0% | 0
| Cena s DPH |  |  | v | EUR |  | 0
| Projektant |  |  | Spracovateľ
| Dátum a podpis: |  | Pečiatka | Dátum a podpis: |  |  | Pečiatka
| Objednávateľ |  |  | Zhotoviteľ
| Dátum a podpis: |  | Pečiatka | Dátum a podpis: |  |  | Pečiatka
REKAPITULÁCIA ROZPOČTU
Stavba:
IP Horná Streda
Objekt:
SO 2.08 - SO 2.08 Odvodnenie komunikácií so vsakovacími a odparovacími priekopami
Časť:
SO 2.08.3 - SO 2.08.3 - Odvodnenie komunikácií so vsakovacími a odparovacími priekopami - vetva C
Miesto: | [5 empty] | Dátum: | 31. 7. 2026
Objednávateľ: | [5 empty] | Projektant:
Zhotoviteľ: |  |  | Vyplň údaj |  |  | Spracovateľ:
Kód dielu - Popis | [6 empty] | Cena celkom [EUR]
Náklady z rozpočtu | [6 empty] | 0 | [12 empty] | -1
| HSV - Práce a dodávky HSV | [5 empty] | 0
| 1 - Zemné práce | [5 empty] | 0
| 4 - Vodorovné konštrukcie | [5 empty] | 0
| VRN - Investičné náklady neobsiahnuté v cenách | [5 empty] | 0
ROZPOČET
Stavba:
IP Horná Streda
Objekt:
SO 2.08 - SO 2.08 Odvodnenie komunikácií so vsakovacími a odparovacími priekopami
Časť:
SO 2.08.3 - SO 2.08.3 - Odvodnenie komunikácií so vsakovacími a odparovacími priekopami - vetva C
Miesto: | [5 empty] | Dátum: | 31. 7. 2026
Objednávateľ: | [5 empty] | Projektant:
Zhotoviteľ: |  |  | Vyplň údaj |  |  | Spracovateľ:
PČ | Typ | Kód | Popis | MJ | Množstvo | J.cena [EUR] | Cena celkom [EUR] | Cenová sústava |  |  | DPH | J. Nh [h] | Nh celkom [h] | J. hmotnosť [t] | Hmotnosť celkom [t] | J. suť [t] | Suť Celkom [t]
Náklady z rozpočtu | [6 empty] | 0 | [5 empty] | 0 |  | 378.448 |  | 0 |  | D | -1 | [10 empty] | 0
| D | HSV | Práce a dodávky HSV |  |  |  | 0 | [5 empty] | 0 |  | 378.448 |  | 0 | 1 | D | 0 |  |  |  | ROZPOCET | [6 empty] | 0
| D | 1 | Zemné práce |  |  |  | 0 | [5 empty] | 0 |  | 378 |  | 0 | 1 | D | 1 |  |  |  | ROZPOCET | [6 empty] | 0
1 | K | 121101112.S | Odstránenie ornice s premiestn. na hromady, so zložením na vzdialenosť do 100 m a do 1000 m3 | m3 | 686.9 |  | 0 |  |  |  | znížená |  | 0 | 0 | 0 | 0 | 0 | 4 | K | 2 |  |  |  | ROZPOCET | 0 | 0 | 0 | 0 | 0 | 2 | 0 | 4 | -41652281
| VV |  | - vetva C | [15 empty] | VV | 2 | 1 | True | 0 | ROZPOCET
| VV |  | 686,90 "odhumusovanie hr 0,50m |  | 686.9 | [13 empty] | VV | 2 | 2 | True | 1 | ROZPOCET
2 | K | 162301121.S | Vodorovné premiestnenie výkopku po spevnenej ceste z horniny tr.1-4, nad 100 do 1000 m3 na vzdialenosť nad 50 do 500 m | m3 | 686.9 |  | 0 |  |  |  | znížená |  | 0 | 0 | 0 | 0 | 0 | 4 | K | 2 |  |  |  | ROZPOCET | 0 | 0 | 0 | 0 | 0 | 2 | 0 | 4 | 184027788
| P |  | Poznámka k položke: - uloženie na medziskládku - spätné zahumusovanie terénu v SO 2.08.3 | [15 empty] | P | 2
| VV |  | - vetva C | [15 empty] | VV | 2 | 1 | True | 0 | ROZPOCET
| VV |  | 686,90 "zemina z odhumusovania" |  | 686.9 | [13 empty] | VV | 2 | 2 | True | 1 | ROZPOCET
3 | K | 167102121.S | Nakladanie a prekladanie výkopku na spätné použitie | m3 | 686.9 |  | 0 |  |  |  | znížená |  | 0 | 0 | 0 | 0 | 0 | 4 | K | 2 |  |  |  | ROZPOCET | 0 | 0 | 0 | 0 | 0 | 2 | 0 | 4 | 1204169217
| P |  | Poznámka k položke: - uloženie ma medziskládku do 5km, spätné naloženie a odvoz na miesto použitia | [15 empty] | P | 2
| VV |  | - vetva C | [15 empty] | VV | 2 | 1 | True | 0 | ROZPOCET
| VV |  | 686,90 "zemina na spätné zahumusovanie v SO 2.08" |  | 686.9 | [13 empty] | VV | 2 | 2 | True | 1 | ROZPOCET
4 | K | 121101112.S | Odstránenie ornice s premiestn. na hromady, so zložením na vzdialenosť do 100 m a do 1000 m3 | m3 | 279.3 |  | 0 |  |  |  | znížená |  | 0 | 0 | 0 | 0 | 0 | 4 | K | 2 |  |  |  | ROZPOCET | 0 | 0 | 0 | 0 | 0 | 2 | 0 | 4 | 2108709116
| VV |  | - vetva C | [15 empty] | VV | 2 | 1 | True | 0 | ROZPOCET
| VV |  | 279,30 "odhumusovanie dočasného zahumusovania svahov telesa hr 0,2m" |  | 279.3 | [13 empty] | VV | 2 | 2 | True | 1 | ROZPOCET
5 | K | 162201102.S | Vodorovné premiestnenie výkopku z horniny 1-4 nad 20-50m | m3 | 279.3 |  | 0 |  |  |  | znížená |  | 0 | 0 | 0 | 0 | 0 | 4 | K | 2 |  |  |  | ROZPOCET | 0 | 0 | 0 | 0 | 0 | 2 | 0 | 4 | 1548239545
| P |  | Poznámka k položke: - uloženie na presun na medziskládku | [15 empty] | P | 2
| VV |  | - vetva C | [15 empty] | VV | 2 | 1 | True | 0 | ROZPOCET
| VV |  | 279,30 "zemina z odhumusovania dočasného zahumusovania svahov" |  | 279.3 | [13 empty] | VV | 2 | 2 | True | 1 | ROZPOCET
6 | K | 162301121.S | Vodorovné premiestnenie výkopku po spevnenej ceste z horniny tr.1-4, nad 100 do 1000 m3 na vzdialenosť nad 50 do 500 m | m3 | 279.3 |  | 0 |  |  |  | znížená |  | 0 | 0 | 0 | 0 | 0 | 4 | K | 2 |  |  |  | ROZPOCET | 0 | 0 | 0 | 0 | 0 | 2 | 0 | 4 | -815326288
| P |  | Poznámka k položke: - uloženie na medziskládku - spätné zahumusovanie terénu v SO 2.08.3 | [15 empty] | P | 2
| VV |  | - vetva C | [15 empty] | VV | 2 | 1 | True | 0 | ROZPOCET
| VV |  | 279,30 "zemina z odhumusovania dočasného zahumusovania svahov" |  | 279.3 | [13 empty] | VV | 2 | 2 | True | 1 | ROZPOCET
7 | K | 167102121.S | Nakladanie a prekladanie výkopku na spätné použitie | m3 | 279.3 |  | 0 |  |  |  | znížená |  | 0 | 0 | 0 | 0 | 0 | 4 | K | 2 |  |  |  | ROZPOCET | 0 | 0 | 0 | 0 | 0 | 2 | 0 | 4 | -1857290290
| P |  | Poznámka k položke: - uloženie ma medziskládku do 5km, spätné naloženie a odvoz na miesto použitia | [15 empty] | P | 2
| VV |  | - vetva C | [15 empty] | VV | 2 | 1 | True | 0 | ROZPOCET
| VV |  | 279,30 "zemina na spätné zahumusovanie v SO 2.08" |  | 279.3 | [13 empty] | VV | 2 | 2 | True | 1 | ROZPOCET
8 | K | 122301102.S | Odkopávka a prekopávka nezapažená v hornine 1-4, nad 100 do 1000 m3 | m3 | 200 |  | 0 |  |  |  | znížená |  | 0 | 0 | 0 | 0 | 0 | 4 | K | 2 |  |  |  | ROZPOCET | 0 | 0 | 0 | 0 | 0 | 2 | 0 | 4 | -952379248
| VV |  | 200,0 "vsakovací drén - vetva C" |  | 200 | [13 empty] | VV | 2 | 2 | True | 1 | ROZPOCET
9 | K | 122301109.S | Odkopávky a prekopávky nezapažené. Príplatok za lepivosť horniny1- 4 | m3 | 66.667 |  | 0 |  |  |  | znížená |  | 0 | 0 | 0 | 0 | 0 | 4 | K | 2 |  |  |  | ROZPOCET | 0 | 0 | 0 | 0 | 0 | 2 | 0 | 4 | 87302005
| VV |  | 200,0/3 "vsakovací drén - vetva C" |  | 66.667 | [13 empty] | VV | 2 | 2 | True | 1 | ROZPOCET
10 | K | 122301102.S | Odkopávka a prekopávka nezapažená v hornine 1-4, nad 100 do 1000 m3 | m3 | 808.7 |  | 0 |  |  |  | znížená |  | 0 | 0 | 0 | 0 | 0 | 4 | K | 2 |  |  |  | ROZPOCET | 0 | 0 | 0 | 0 | 0 | 2 | 0 | 4 | 129091143
| VV |  | 808,70 "priekopa - vetva C" |  | 808.7 | [13 empty] | VV | 2 | 2 | True | 1 | ROZPOCET
11 | K | 122301109.S | Odkopávky a prekopávky nezapažené. Príplatok za lepivosť horniny1- 4 | m3 | 269.567 |  | 0 |  |  |  | znížená |  | 0 | 0 | 0 | 0 | 0 | 4 | K | 2 |  |  |  | ROZPOCET | 0 | 0 | 0 | 0 | 0 | 2 | 0 | 4 | 336115950
| VV |  | 808,70/3 "priekopa - vetva C" |  | 269.567 | [13 empty] | VV | 2 | 2 | True | 1 | ROZPOCET
12 | K | 162301121.S | Vodorovné premiestnenie výkopku po spevnenej ceste z horniny tr.1-4, nad 100 do 1000 m3 na vzdialenosť nad 50 do 500 m | m3 | 808.7 |  | 0 |  |  |  | znížená |  | 0 | 0 | 0 | 0 | 0 | 4 | K | 2 |  |  |  | ROZPOCET | 0 | 0 | 0 | 0 | 0 | 2 | 0 | 4 | 216686661
| P |  | Poznámka k položke: - uloženie na medziskládku - spätné použitie - zásyp priekopy v SO 2.08 | [15 empty] | P | 2
| VV |  | - vetva C | [15 empty] | VV | 2 | 1 | True | 0 | ROZPOCET
| VV |  | 808,70 "vykopová zemina z priekopy - na medziskládku" |  | 808.7 | [13 empty] | VV | 2 | 2 | True | 1 | ROZPOCET
13 | K | 167101121.S | Nakladanie a prekladanie výkopku na spätné použitie | m3 | 808.7 |  | 0 |  |  |  | znížená |  | 0 | 0 | 0 | 0 | 0 | 4 | K | 2 |  |  |  | ROZPOCET | 0 | 0 | 0 | 0 | 0 | 2 | 0 | 4 | 23543325
| P |  | Poznámka k položke: - uloženie na medziskládku do 5km, spätné naloženie a odvoz na miesto použitia - po odstránení dočasnej komunikácie vetvy C | [15 empty] | P | 2
| VV |  | - vetva C | [15 empty] | VV | 2 | 1 | True | 0 | ROZPOCET
| VV |  | 808,70 "vykopová zemina z priekopy - spätné použitie - zasypanie priekopy" |  | 808.7 | [13 empty] | VV | 2 | 2 | True | 1 | ROZPOCET
14 | K | 162201102.S | Vodorovné premiestnenie výkopku z horniny 1-4 nad 20-50m | m3 | 200 |  | 0 |  |  |  | znížená |  | 0 | 0 | 0 | 0 | 0 | 4 | K | 2 |  |  |  | ROZPOCET | 0 | 0 | 0 | 0 | 0 | 2 | 0 | 4 | -540212685
| P |  | Poznámka k položke: - nevhodná zemina na skládku | [15 empty] | P | 2
| VV |  | - vetva C | [15 empty] | VV | 2 | 1 | True | 0 | ROZPOCET
| VV |  | 200,0 "výkop - vsakovací drén" |  | 200 | [13 empty] | VV | 2 | 2 | True | 1 | ROZPOCET
15 | K | 162501122.S | Vodorovné premiestnenie výkopku po spevnenej ceste z horniny tr.1-4, nad 100 do 1000 m3 na vzdialenosť do 3000 m | m3 | 200 |  | 0 |  |  |  | znížená |  | 0 | 0 | 0 | 0 | 0 | 4 | K | 2 |  |  |  | ROZPOCET | 0 | 0 | 0 | 0 | 0 | 2 | 0 | 4 | -1644630914
| P |  | Poznámka k položke: - nevhodná zemina na skládku | [15 empty] | P | 2
| VV |  | - vetva C | [15 empty] | VV | 2 | 1 | True | 0 | ROZPOCET
| VV |  | 200,0 "výkop - vsakovací drén" |  | 200 | [13 empty] | VV | 2 | 2 | True | 0 | ROZPOCET
| VV |  | Súčet |  | 200 | [13 empty] | VV | 2 | 4 | True | 1 | ROZPOCET
16 | K | 162501123.S | Vodorovné premiestnenie výkopku po spevnenej ceste z horniny tr.1-4, nad 100 do 1000 m3, príplatok k cene za každých ďalšich a začatých 1000 m | m3 | 4400 |  | 0 |  |  |  | znížená |  | 0 | 0 | 0 | 0 | 0 | 4 | K | 2 |  |  |  | ROZPOCET | 0 | 0 | 0 | 0 | 0 | 2 | 0 | 4 | 288796220
| P |  | Poznámka k položke: - nevhodná zemina na skládku do 25 km | [15 empty] | P | 2
| VV |  | - vetva C | [15 empty] | VV | 2 | 1 | True | 0 | ROZPOCET
| VV |  | 200,0*(25-3) "výkop - vsakovací drén" |  | 4400 | [13 empty] | VV | 2 | 2 | True | 1 | ROZPOCET
17 | K | 167101102.S | Nakladanie neuľahnutého výkopku z hornín tr.1-4 nad 100 do 1000 m3 | m3 | 200 |  | 0 |  |  |  | znížená |  | 0 | 0 | 0 | 0 | 0 | 4 | K | 2 |  |  |  | ROZPOCET | 0 | 0 | 0 | 0 | 0 | 2 | 0 | 4 | 1523549411
| P |  | Poznámka k položke: - nevhodná zemina na skládku | [15 empty] | P | 2
| VV |  | - vetva C | [15 empty] | VV | 2 | 1 | True | 0 | ROZPOCET
| VV |  | 200,0 "výkop - vsakovací drén" |  | 200 | [13 empty] | VV | 2 | 2 | True | 0 | ROZPOCET
| VV |  | Súčet |  | 200 | [13 empty] | VV | 2 | 4 | True | 1 | ROZPOCET
18 | K | 171201202.S | Uloženie sypaniny na skládky nad 100 do 1000 m3 | m3 | 200 |  | 0 |  |  |  | znížená |  | 0 | 0 | 0 | 0 | 0 | 4 | K | 2 |  |  |  | ROZPOCET | 0 | 0 | 0 | 0 | 0 | 2 | 0 | 4 | -1243315804
| P |  | Poznámka k položke: - nevhodná zemina na skládku | [15 empty] | P | 2
| VV |  | - vetva C | [15 empty] | VV | 2 | 1 | True | 0 | ROZPOCET
| VV |  | 200,0 "výkop- vsakovací dren" |  | 200 | [13 empty] | VV | 2 | 2 | True | 0 | ROZPOCET
| VV |  | Súčet |  | 200 | [13 empty] | VV | 2 | 4 | True | 1 | ROZPOCET
19 | K | 171209002.S | Poplatok za skládku - zemina a kamenivo (17 05), ostatné | t | 360 |  | 0 |  |  |  | znížená |  | 0 | 0 | 0 | 0 | 0 | 4 | K | 2 |  |  |  | ROZPOCET | 0 | 0 | 0 | 0 | 0 | 2 | 0 | 4 | -1263860379
| VV |  | 200,0*1,8 "výkopová zemina - vsakovací drén" |  | 360 | [13 empty] | VV | 2 | 2 | True | 0 | ROZPOCET
| VV |  | Súčet |  | 360 | [13 empty] | VV | 2 | 4 | True | 1 | ROZPOCET
20 | K | 174101002.S | Zásyp sypaninou so zhutnením jám, šachiet, rýh, zárezov alebo okolo objektov nad 100 do 1000 m3 | m3 | 100 |  | 0 |  |  |  | znížená |  | 0 | 0 | 0 | 0 | 0 | 4 | K | 2 |  |  |  | ROZPOCET | 0 | 0 | 0 | 0 | 0 | 2 | 0 | 4 | -1868960694
| VV |  | 100,0 "štrk hr 500mm - priekopa dĺ 200,0m - vetva C" |  | 100 | [13 empty] | VV | 2 | 2 | True | 1 | ROZPOCET
21 | M | 583410004400.S | Štrkodrva frakcia 0-63 mm | t | 189 |  | 0 |  |  |  | znížená |  | 0 | 1 | 189 | 0 | 0 | 8 | M | 2 |  |  |  | ROZPOCET | 0 | 0 | 0 | 0 | 0 | 2 | 0 | 4 | 348985567
| VV |  | 100*1,89 'Prepočítané koeficientom množstva |  | 189 | [13 empty] | VV | 2 | 2 | False | 1 | ROZPOCET
22 | K | 174101002.S | Zásyp sypaninou so zhutnením jám, šachiet, rýh, zárezov alebo okolo objektov nad 100 do 1000 m3 | m3 | 100 |  | 0 |  |  |  | znížená |  | 0 | 0 | 0 | 0 | 0 | 4 | K | 2 |  |  |  | ROZPOCET | 0 | 0 | 0 | 0 | 0 | 2 | 0 | 4 | -1959553935
| VV |  | 100,0 "štrkopiesok hr 500mm - priekopa dĺ 200,0m - vetva C" |  | 100 | [13 empty] | VV | 2 | 2 | True | 1 | ROZPOCET
23 | M | 583310003200.S | Štrkopiesok frakcia 0-32 mm | t | 189 |  | 0 |  |  |  | znížená |  | 0 | 1 | 189 | 0 | 0 | 8 | M | 2 |  |  |  | ROZPOCET | 0 | 0 | 0 | 0 | 0 | 2 | 0 | 4 | 1403497400
| VV |  | 100*1,89 'Prepočítané koeficientom množstva |  | 189 | [13 empty] | VV | 2 | 2 | False | 1 | ROZPOCET
24 | K | 174101002.S | Zásyp sypaninou so zhutnením jám, šachiet, rýh, zárezov alebo okolo objektov nad 100 do 1000 m3 | m3 | 808.7 |  | 0 |  |  |  | znížená |  | 0 | 0 | 0 | 0 | 0 | 4 | K | 2 |  |  |  | ROZPOCET | 0 | 0 | 0 | 0 | 0 | 2 | 0 | 4 | 1972435645
| P |  | Poznámka k položke: - zásyp z výkopového materiálu z SO 2.08 - po odstránení dočasnej komunikácie vetvy C | [15 empty] | P | 2
| VV |  | 808,70 "zásyp priekopy - vetva C" |  | 808.7 | [13 empty] | VV | 2 | 2 | True | 1 | ROZPOCET
25 | K | 181301113.S | Rozprestretie ornice v rovine, plocha nad 500 m2, hr. do 200 mm | m2 | 1396.5 |  | 0 |  |  |  | znížená |  | 0 | 0 | 0 | 0 | 0 | 4 | K | 2 |  |  |  | ROZPOCET | 0 | 0 | 0 | 0 | 0 | 2 | 0 | 4 | 637586000
| P |  | Poznámka k položke: - materiál z odhumusovania SO 2.08.3 (279,30m3) | [15 empty] | P | 2
| VV |  | - vetva C | [15 empty] | VV | 2 | 1 | True | 0 | ROZPOCET
| VV |  | 1396,50 "dočasné zahumusovanie svahov telesa hr 0,2m" |  | 1396.5 | [13 empty] | VV | 2 | 2 | True | 1 | ROZPOCET
26 | K | 181301117.S | Rozprestretie ornice v rovine, plocha nad 500 m2, hr. do 500 mm | m2 | 1373.8 |  | 0 |  |  |  | znížená |  | 0 | 0 | 0 | 0 | 0 | 4 | K | 2 |  |  |  | ROZPOCET | 0 | 0 | 0 | 0 | 0 | 2 | 0 | 4 | 1579910097
| P |  | Poznámka k položke: - spätné zahumusovanie z SO 2.08.3 (686,90m3) | [15 empty] | P | 2
| VV |  | - vetva C | [15 empty] | VV | 2 | 1 | True | 0 | ROZPOCET
| VV |  | 1373,80 "zahumusovanie - materiál z odhumusovania SO 2.08" |  | 1373.8 | [13 empty] | VV | 2 | 2 | True | 1 | ROZPOCET
27 | K | 182101101.S | Svahovanie trvalých svahov v zárezoch v hornine triedy 1-4 | m2 | 493.8 |  | 0 |  |  |  | znížená |  | 0 | 0 | 0 | 0 | 0 | 4 | K | 2 |  |  |  | ROZPOCET | 0 | 0 | 0 | 0 | 0 | 2 | 0 | 4 | 2133331676
| VV |  | 493,80 "svahovanie výkopu - vetva C" |  | 493.8 | [13 empty] | VV | 2 | 2 | True | 1 | ROZPOCET
28 | K | 182201101.S | Svahovanie trvalých svahov v násype | m2 | 671.6 |  | 0 |  |  |  | znížená |  | 0 | 0 | 0 | 0 | 0 | 4 | K | 2 |  |  |  | ROZPOCET | 0 | 0 | 0 | 0 | 0 | 2 | 0 | 4 | 293150546
| VV |  | 671,60 "vetva C" |  | 671.6 | [13 empty] | VV | 2 | 2 | True | 1 | ROZPOCET
| D | 4 | Vodorovné konštrukcie |  |  |  | 0 | [5 empty] | 0 |  | 0.448 |  | 0 | 1 | D | 1 |  |  |  | ROZPOCET | [6 empty] | 0
29 | K | 457971111.S | Zriadenie vrstvy z geotextílie s presahom s dočas. zaťaž. podkladu so sklonom do 1:5, šírky geotextílie do 3 m | m2 | 700 |  | 0 |  |  |  | znížená |  | 0 | 0.00028 | 0.196 | 0 | 0 | 4 | K | 2 |  |  |  | ROZPOCET | 0 | 0 | 0 | 0 | 0 | 2 | 0 | 4 | -982200434
| VV |  | - vetva C | [15 empty] | VV | 2 | 1 | True | 0 | ROZPOCET
| VV |  | 700,0 "separačno-filtračná geotextília - vsakovací drén priekopy" |  | 700 | [13 empty] | VV | 2 | 2 | True | 1 | ROZPOCET
30 | M | 693110004500.S | Geotextília polypropylénová netkaná 300 g/m2 | m2 | 840 |  | 0 |  |  |  | znížená |  | 0 | 0.0003 | 0.252 | 0 | 0 | 8 | M | 2 |  |  |  | ROZPOCET | 0 | 0 | 0 | 0 | 0 | 2 | 0 | 4 | -1107360043
| VV |  | 700*1,2 'Prepočítané koeficientom množstva |  | 840 | [13 empty] | VV | 2 | 2 | False | 1 | ROZPOCET
| D | VRN | Investičné náklady neobsiahnuté v cenách |  |  |  | 0 | [5 empty] | 0 |  | 0 |  | 0 | 5 | D | 0 |  |  |  | ROZPOCET | [6 empty] | 0
31 | K | 000400021.S | Projektové práce - stavebná časť (stavebné objekty vrátane ich technického vybavenia). náklady na vypracovanie výrobno-technickej dokumentácie pre zhotoviteľa | kpl | 1 |  | 0 |  |  |  | znížená |  | 0 | 0 | 0 | 0 | 0 | 1024 | K | 1 |  |  |  | ROZPOCET | 0 | 0 | 0 | 0 | 0 | 2 | 0 | 1024 | -1959764417
32 | K | 000400022.S | Projektové práce - stavebná časť (stavebné objekty vrátane ich technického vybavenia). náklady na dokumentáciu skutočného zhotovenia stavby | kpl | 1 |  | 0 |  |  |  | znížená |  | 0 | 0 | 0 | 0 | 0 | 1024 | K | 1 |  |  |  | ROZPOCET | 0 | 0 | 0 | 0 | 0 | 2 | 0 | 1024 | 18447863

## SO 2.08.4 - SO 2.08.4 Od...
[9 empty] | >> skryté stĺpce << | [9 empty] | {32cc9e64-2751-4de3-a6b3-b30b17558a85}
0
| KRYCÍ LIST ROZPOČTU | [8 empty] | v --- nižšie sa nachádzajú doplnkové a pomocné údaje k zostavám --- v | [8 empty] | False
Stavba:
IP Horná Streda
Objekt:
SO 2.08 - SO 2.08 Odvodnenie komunikácií so vsakovacími a odparovacími priekopami
Časť:
SO 2.08.4 - SO 2.08.4 Odvodnenie komunikácií so vsakovacími a odparovacími priekopami - vetva D a E
| JKSO: |  |  |  |  | ČS:
| Miesto: |  |  |  |  | Dátum: | 31. 7. 2026
| Objednávateľ: |  |  |  |  | IČO:
IČ DPH:
| Zhotoviteľ: |  |  |  |  | IČO: | Vyplň údaj
|  | Vyplň údaj |  |  |  | IČ DPH: | Vyplň údaj
| Projektant: |  |  |  |  | IČO:
IČ DPH:
| Spracovateľ: |  |  |  |  | IČO:
IČ DPH:
Poznámka:
| Cena bez DPH | [5 empty] | 0
|  |  | Základ dane |  |  | Sadzba dane | Výška dane
| DPH | základná | 0 |  |  | 23% | 0
|  | znížená | 0 |  |  | 23% | 0
|  | zákl. prenesená | 0 |  |  | 23% | 0
|  | zníž. prenesená | 0 |  |  | 23% | 0
|  | nulová | 0 |  |  | 0% | 0
| Cena s DPH |  |  | v | EUR |  | 0
| Projektant |  |  | Spracovateľ
| Dátum a podpis: |  | Pečiatka | Dátum a podpis: |  |  | Pečiatka
| Objednávateľ |  |  | Zhotoviteľ
| Dátum a podpis: |  | Pečiatka | Dátum a podpis: |  |  | Pečiatka
REKAPITULÁCIA ROZPOČTU
Stavba:
IP Horná Streda
Objekt:
SO 2.08 - SO 2.08 Odvodnenie komunikácií so vsakovacími a odparovacími priekopami
Časť:
SO 2.08.4 - SO 2.08.4 Odvodnenie komunikácií so vsakovacími a odparovacími priekopami - vetva D a E
Miesto: | [5 empty] | Dátum: | 31. 7. 2026
Objednávateľ: | [5 empty] | Projektant:
Zhotoviteľ: |  |  | Vyplň údaj |  |  | Spracovateľ:
Kód dielu - Popis | [6 empty] | Cena celkom [EUR]
Náklady z rozpočtu | [6 empty] | 0 | [12 empty] | -1
| HSV - Práce a dodávky HSV | [5 empty] | 0
| 1 - Zemné práce | [5 empty] | 0
| 4 - Vodorovné konštrukcie | [5 empty] | 0
| VRN - Investičné náklady neobsiahnuté v cenách | [5 empty] | 0
ROZPOČET
Stavba:
IP Horná Streda
Objekt:
SO 2.08 - SO 2.08 Odvodnenie komunikácií so vsakovacími a odparovacími priekopami
Časť:
SO 2.08.4 - SO 2.08.4 Odvodnenie komunikácií so vsakovacími a odparovacími priekopami - vetva D a E
Miesto: | [5 empty] | Dátum: | 31. 7. 2026
Objednávateľ: | [5 empty] | Projektant:
Zhotoviteľ: |  |  | Vyplň údaj |  |  | Spracovateľ:
PČ | Typ | Kód | Popis | MJ | Množstvo | J.cena [EUR] | Cena celkom [EUR] | Cenová sústava |  |  | DPH | J. Nh [h] | Nh celkom [h] | J. hmotnosť [t] | Hmotnosť celkom [t] | J. suť [t] | Suť Celkom [t]
Náklady z rozpočtu | [6 empty] | 0 | [5 empty] | 0 |  | 570.5711 |  | 0 |  | D | -1 | [10 empty] | 0
| D | HSV | Práce a dodávky HSV |  |  |  | 0 | [5 empty] | 0 |  | 570.5711 |  | 0 | 1 | D | 0 |  |  |  | ROZPOCET | [6 empty] | 0
| D | 1 | Zemné práce |  |  |  | 0 | [5 empty] | 0 |  | 570.024 |  | 0 | 1 | D | 1 |  |  |  | ROZPOCET | [6 empty] | 0
1 | K | 122301102.S | Odkopávka a prekopávka nezapažená v hornine 1-4, nad 100 do 1000 m3 | m3 | 944.6 |  | 0 |  |  |  | znížená |  | 0 | 0 | 0 | 0 | 0 | 4 | K | 2 |  |  |  | ROZPOCET | 0 | 0 | 0 | 0 | 0 | 2 | 0 | 4 | -1032559963
| VV |  | - vetva D a E | [15 empty] | VV | 2 | 1 | True | 0 | ROZPOCET
| VV |  | 642,90 "výkop - priekopa" |  | 642.9 | [13 empty] | VV | 2 | 2 | True | 0 | ROZPOCET
| VV |  | 301,70 "výkop - lôžko vsakovacej priekopy" |  | 301.7 | [13 empty] | VV | 2 | 2 | True | 0 | ROZPOCET
| VV |  | Súčet |  | 944.6 | [13 empty] | VV | 2 | 4 | True | 1 | ROZPOCET
2 | K | 122301109.S | Odkopávky a prekopávky nezapažené. Príplatok za lepivosť horniny1- 4 | m3 | 314.867 |  | 0 |  |  |  | znížená |  | 0 | 0 | 0 | 0 | 0 | 4 | K | 2 |  |  |  | ROZPOCET | 0 | 0 | 0 | 0 | 0 | 2 | 0 | 4 | -797080009
| VV |  | - vetva D a E | [15 empty] | VV | 2 | 1 | True | 0 | ROZPOCET
| VV |  | 944,6/3 "priekopa a lôžko vsakovacej priekopy" |  | 314.867 | [13 empty] | VV | 2 | 2 | True | 1 | ROZPOCET
3 | K | 162301121.S | Vodorovné premiestnenie výkopku po spevnenej ceste z horniny tr.1-4, nad 100 do 1000 m3 na vzdialenosť nad 50 do 500 m | m3 | 944.6 |  | 0 |  |  |  | znížená |  | 0 | 0 | 0 | 0 | 0 | 4 | K | 2 |  |  |  | ROZPOCET | 0 | 0 | 0 | 0 | 0 | 2 | 0 | 4 | 1997186739
| P |  | Poznámka k položke: - nevhodná zemina na skládku | [15 empty] | P | 2
| VV |  | - vetva D a E | [15 empty] | VV | 2 | 1 | True | 0 | ROZPOCET
| VV |  | 642,90 "výkop - priekopa" |  | 642.9 | [13 empty] | VV | 2 | 2 | True | 0 | ROZPOCET
| VV |  | 301,70 "výkop - lôžko vsakovacej priekopy" |  | 301.7 | [13 empty] | VV | 2 | 2 | True | 0 | ROZPOCET
| VV |  | Súčet |  | 944.6 | [13 empty] | VV | 2 | 4 | True | 1 | ROZPOCET
4 | K | 162501122.S | Vodorovné premiestnenie výkopku po spevnenej ceste z horniny tr.1-4, nad 100 do 1000 m3 na vzdialenosť do 3000 m | m3 | 944.6 |  | 0 |  |  |  | znížená |  | 0 | 0 | 0 | 0 | 0 | 4 | K | 2 |  |  |  | ROZPOCET | 0 | 0 | 0 | 0 | 0 | 2 | 0 | 4 | -65580722
| P |  | Poznámka k položke: - nevhodná zemina na skládku | [15 empty] | P | 2
| VV |  | - vetva D a E | [15 empty] | VV | 2 | 1 | True | 0 | ROZPOCET
| VV |  | 642,90 "výkop - priekopa" |  | 642.9 | [13 empty] | VV | 2 | 2 | True | 0 | ROZPOCET
| VV |  | 301,70 "výkop - lôžko vsakovacej priekopy" |  | 301.7 | [13 empty] | VV | 2 | 2 | True | 0 | ROZPOCET
| VV |  | Súčet |  | 944.6 | [13 empty] | VV | 2 | 4 | True | 1 | ROZPOCET
5 | K | 162501123.S | Vodorovné premiestnenie výkopku po spevnenej ceste z horniny tr.1-4, nad 100 do 1000 m3, príplatok k cene za každých ďalšich a začatých 1000 m | m3 | 20781.2 |  | 0 |  |  |  | znížená |  | 0 | 0 | 0 | 0 | 0 | 4 | K | 2 |  |  |  | ROZPOCET | 0 | 0 | 0 | 0 | 0 | 2 | 0 | 4 | 1328329218
| P |  | Poznámka k položke: - nevhodná zemina na skládku do 25 km | [15 empty] | P | 2
| VV |  | - vetva D a E | [15 empty] | VV | 2 | 1 | True | 0 | ROZPOCET
| VV |  | 642,90*(25-3) "výkop - priekopa" |  | 14143.8 | [13 empty] | VV | 2 | 2 | True | 0 | ROZPOCET
| VV |  | 301,70*(25-3) "výkop - lôžko vsakovacej priekopy" |  | 6637.4 | [13 empty] | VV | 2 | 2 | True | 0 | ROZPOCET
| VV |  | Súčet |  | 20781.2 | [13 empty] | VV | 2 | 4 | True | 1 | ROZPOCET
6 | K | 167101102.S | Nakladanie neuľahnutého výkopku z hornín tr.1-4 nad 100 do 1000 m3 | m3 | 944.6 |  | 0 |  |  |  | znížená |  | 0 | 0 | 0 | 0 | 0 | 4 | K | 2 |  |  |  | ROZPOCET | 0 | 0 | 0 | 0 | 0 | 2 | 0 | 4 | 215104861
| P |  | Poznámka k položke: - nevhodná zemina na skládku | [15 empty] | P | 2
| VV |  | - vetva D a E | [15 empty] | VV | 2 | 1 | True | 0 | ROZPOCET
| VV |  | 642,90 "výkop - priekopa" |  | 642.9 | [13 empty] | VV | 2 | 2 | True | 0 | ROZPOCET
| VV |  | 301,70 "výkop - lôžko vsakovacej priekopy" |  | 301.7 | [13 empty] | VV | 2 | 2 | True | 0 | ROZPOCET
| VV |  | Súčet |  | 944.6 | [13 empty] | VV | 2 | 4 | True | 1 | ROZPOCET
7 | K | 171201202.S | Uloženie sypaniny na skládky nad 100 do 1000 m3 | m3 | 944.6 |  | 0 |  |  |  | znížená |  | 0 | 0 | 0 | 0 | 0 | 4 | K | 2 |  |  |  | ROZPOCET | 0 | 0 | 0 | 0 | 0 | 2 | 0 | 4 | -500032658
| P |  | Poznámka k položke: - nevhodná zemina na skládku | [15 empty] | P | 2
| VV |  | - vetva D a E | [15 empty] | VV | 2 | 1 | True | 0 | ROZPOCET
| VV |  | 642,90 "výkop - priekopa" |  | 642.9 | [13 empty] | VV | 2 | 2 | True | 0 | ROZPOCET
| VV |  | 301,70 "výkop - lôžko vsakovacej priekopy" |  | 301.7 | [13 empty] | VV | 2 | 2 | True | 0 | ROZPOCET
| VV |  | Súčet |  | 944.6 | [13 empty] | VV | 2 | 4 | True | 1 | ROZPOCET
8 | K | 171209002.S | Poplatok za skládku - zemina a kamenivo (17 05), ostatné | t | 1700.28 |  | 0 |  |  |  | znížená |  | 0 | 0 | 0 | 0 | 0 | 4 | K | 2 |  |  |  | ROZPOCET | 0 | 0 | 0 | 0 | 0 | 2 | 0 | 4 | 1670896809
| VV |  | - vetva D a E | [15 empty] | VV | 2 | 1 | True | 0 | ROZPOCET
| VV |  | 642,90*1,8 "výkopová zemina - priekopa" |  | 1157.22 | [13 empty] | VV | 2 | 2 | True | 0 | ROZPOCET
| VV |  | 301,70*1,8 "výkopová zemina -vsakovacia priekopa" |  | 543.06 | [13 empty] | VV | 2 | 2 | True | 0 | ROZPOCET
| VV |  | Súčet |  | 1700.28 | [13 empty] | VV | 2 | 4 | True | 1 | ROZPOCET
9 | K | 174101002.S | Zásyp sypaninou so zhutnením jám, šachiet, rýh, zárezov alebo okolo objektov nad 100 do 1000 m3 | m3 | 150.8 |  | 0 |  |  |  | znížená |  | 0 | 0 | 0 | 0 | 0 | 4 | K | 2 |  |  |  | ROZPOCET | 0 | 0 | 0 | 0 | 0 | 2 | 0 | 4 | 998302714
| VV |  | 150,80 "štrk hr 500mm - lôžko priekopy - vetva D a E" |  | 150.8 | [13 empty] | VV | 2 | 2 | True | 1 | ROZPOCET
10 | M | 583410004400.S | Štrkodrva frakcia 0-63 mm | t | 285.012 |  | 0 |  |  |  | znížená |  | 0 | 1 | 285.012 | 0 | 0 | 8 | M | 2 |  |  |  | ROZPOCET | 0 | 0 | 0 | 0 | 0 | 2 | 0 | 4 | -1273387281
| VV |  | 150,8*1,89 'Prepočítané koeficientom množstva |  | 285.012 | [13 empty] | VV | 2 | 2 | False | 1 | ROZPOCET
11 | K | 174101002.S | Zásyp sypaninou so zhutnením jám, šachiet, rýh, zárezov alebo okolo objektov nad 100 do 1000 m3 | m3 | 150.8 |  | 0 |  |  |  | znížená |  | 0 | 0 | 0 | 0 | 0 | 4 | K | 2 |  |  |  | ROZPOCET | 0 | 0 | 0 | 0 | 0 | 2 | 0 | 4 | 1610324937
| VV |  | 150,80 "štrkopiesok hr 500mm - lôžko priekopy - vetva D a E" |  | 150.8 | [13 empty] | VV | 2 | 2 | True | 1 | ROZPOCET
12 | M | 583310003200.S | Štrkopiesok frakcia 0-32 mm | t | 285.012 |  | 0 |  |  |  | znížená |  | 0 | 1 | 285.012 | 0 | 0 | 8 | M | 2 |  |  |  | ROZPOCET | 0 | 0 | 0 | 0 | 0 | 2 | 0 | 4 | 831441971
| VV |  | 150,8*1,89 'Prepočítané koeficientom množstva |  | 285.012 | [13 empty] | VV | 2 | 2 | False | 1 | ROZPOCET
13 | K | 181301113.S | Rozprestretie ornice v rovine, plocha nad 500 m2, hr. do 200 mm | m2 | 1449.5 |  | 0 |  |  |  | znížená |  | 0 | 0 | 0 | 0 | 0 | 4 | K | 2 |  |  |  | ROZPOCET | 0 | 0 | 0 | 0 | 0 | 2 | 0 | 4 | -851484110
| P |  | Poznámka k položke: - materiál z odhumusovania SO 2.08.2 (289,90m3) | [15 empty] | P | 2
| VV |  | 1449,50 "zahumusovanie hr 200mm - materiál z odhumusovania SO 2.08" |  | 1449.5 | [13 empty] | VV | 2 | 2 | True | 1 | ROZPOCET
| D | 4 | Vodorovné konštrukcie |  |  |  | 0 | [5 empty] | 0 |  | 0.54707 |  | 0 | 1 | D | 1 |  |  |  | ROZPOCET | [6 empty] | 0
14 | K | 457971111.S | Zriadenie vrstvy z geotextílie s presahom s dočas. zaťaž. podkladu so sklonom do 1:5, šírky geotextílie do 3 m | m2 | 854.8 |  | 0 |  |  |  | znížená |  | 0 | 0.00028 | 0.23934 | 0 | 0 | 4 | K | 2 |  |  |  | ROZPOCET | 0 | 0 | 0 | 0 | 0 | 2 | 0 | 4 | 1366303003
| VV |  | - vetva D a E | [15 empty] | VV | 2 | 1 | True | 0 | ROZPOCET
| VV |  | 854,80 "separačno-filtračná geotextília - lôžko vsakovacej priekopy" |  | 854.8 | [13 empty] | VV | 2 | 2 | True | 1 | ROZPOCET
15 | M | 693110004500.S | Geotextília polypropylénová netkaná 300 g/m2 | m2 | 1025.76 |  | 0 |  |  |  | znížená |  | 0 | 0.0003 | 0.30773 | 0 | 0 | 8 | M | 2 |  |  |  | ROZPOCET | 0 | 0 | 0 | 0 | 0 | 2 | 0 | 4 | -2101592880
| VV |  | 854,8*1,2 'Prepočítané koeficientom množstva |  | 1025.76 | [13 empty] | VV | 2 | 2 | False | 1 | ROZPOCET
| D | VRN | Investičné náklady neobsiahnuté v cenách |  |  |  | 0 | [5 empty] | 0 |  | 0 |  | 0 | 5 | D | 0 |  |  |  | ROZPOCET | [6 empty] | 0
16 | K | 000400021.S | Projektové práce - stavebná časť (stavebné objekty vrátane ich technického vybavenia). náklady na vypracovanie výrobno-technickej dokumentácie pre zhotoviteľa | kpl | 1 |  | 0 |  |  |  | znížená |  | 0 | 0 | 0 | 0 | 0 | 1024 | K | 1 |  |  |  | ROZPOCET | 0 | 0 | 0 | 0 | 0 | 2 | 0 | 1024 | -541466093
17 | K | 000400022.S | Projektové práce - stavebná časť (stavebné objekty vrátane ich technického vybavenia). náklady na dokumentáciu skutočného zhotovenia stavby | kpl | 1 |  | 0 |  |  |  | znížená |  | 0 | 0 | 0 | 0 | 0 | 1024 | K | 1 |  |  |  | ROZPOCET | 0 | 0 | 0 | 0 | 0 | 2 | 0 | 1024 | -481370256

## SO 2.09 - SO 2.09 Sadové...
[9 empty] | >> skryté stĺpce << | [9 empty] | {555c5eab-09b4-409f-a1a7-c23994a0fb8e}
0
| KRYCÍ LIST ROZPOČTU | [8 empty] | v --- nižšie sa nachádzajú doplnkové a pomocné údaje k zostavám --- v | [8 empty] | False
Stavba:
IP Horná Streda
Objekt:
SO 2.09 - SO 2.09 Sadové úpravy
| JKSO: |  |  |  |  | ČS:
| Miesto: |  |  |  |  | Dátum: | 31. 7. 2026
| Objednávateľ: |  |  |  |  | IČO:
IČ DPH:
| Zhotoviteľ: |  |  |  |  | IČO: | Vyplň údaj
|  | Vyplň údaj |  |  |  | IČ DPH: | Vyplň údaj
| Projektant: |  |  |  |  | IČO:
IČ DPH:
| Spracovateľ: |  |  |  |  | IČO:
IČ DPH:
Poznámka:
| Cena bez DPH | [5 empty] | 0
|  |  | Základ dane |  |  | Sadzba dane | Výška dane
| DPH | základná | 0 |  |  | 23% | 0
|  | znížená | 0 |  |  | 23% | 0
|  | zákl. prenesená | 0 |  |  | 23% | 0
|  | zníž. prenesená | 0 |  |  | 23% | 0
|  | nulová | 0 |  |  | 0% | 0
| Cena s DPH |  |  | v | EUR |  | 0
| Projektant |  |  | Spracovateľ
| Dátum a podpis: |  | Pečiatka | Dátum a podpis: |  |  | Pečiatka
| Objednávateľ |  |  | Zhotoviteľ
| Dátum a podpis: |  | Pečiatka | Dátum a podpis: |  |  | Pečiatka
REKAPITULÁCIA ROZPOČTU
Stavba:
IP Horná Streda
Objekt:
SO 2.09 - SO 2.09 Sadové úpravy
Miesto: | [5 empty] | Dátum: | 31. 7. 2026
Objednávateľ: | [5 empty] | Projektant:
Zhotoviteľ: |  |  | Vyplň údaj |  |  | Spracovateľ:
Kód dielu - Popis | [6 empty] | Cena celkom [EUR]
Náklady z rozpočtu | [6 empty] | 0 | [12 empty] | -1
| D1 - Výsadba kríky na násype | [5 empty] | 0
| D2 - Rastlinný materiál | [5 empty] | 0
| D3 - Výsadba kríky v okružnej križovatke 893 m2 | [5 empty] | 0
| D2 - Rastlinný materiál | [5 empty] | 0
| VRN - Investičné náklady neobsiahnuté v cenách | [5 empty] | 0
ROZPOČET
Stavba:
IP Horná Streda
Objekt:
SO 2.09 - SO 2.09 Sadové úpravy
Miesto: | [5 empty] | Dátum: | 31. 7. 2026
Objednávateľ: | [5 empty] | Projektant:
Zhotoviteľ: |  |  | Vyplň údaj |  |  | Spracovateľ:
PČ | Typ | Kód | Popis | MJ | Množstvo | J.cena [EUR] | Cena celkom [EUR] | Cenová sústava |  |  | DPH | J. Nh [h] | Nh celkom [h] | J. hmotnosť [t] | Hmotnosť celkom [t] | J. suť [t] | Suť Celkom [t]
Náklady z rozpočtu | [6 empty] | 0 | [5 empty] | 0 |  | 0 |  | 0 |  | D | -1 | [7 empty] | 0
| D | D1 | Výsadba kríky na násype |  |  |  | 0 | [5 empty] | 0 |  | 0 |  | 0 | 1 | D | 0 | ROZPOCET | [6 empty] | 0
1 | K | 183102135.S | hĺbenie jamiek pre výsadbu rastlín bez výmeny pôdy na svahu 1:5 do 1:2 v objeme nad 0,01 do 0,02 m3 | ks | 4260 |  | 0 |  |  |  | znížená |  | 0 | 0 | 0 | 0 | 0 | 4 | K | 1 | ROZPOCET | 0 | 0 | 0 | 0 | 0 | 2 | 0 | 4 | 2
2 | K | 184102131.S | výsadba dreviny s balom do vopred vyhĺbenej jamky so zaliatím, na svahu 1:5 do 1:2, pri priemere balu od 100 do 200 mm | ks | 4260 |  | 0 |  |  |  | znížená |  | 0 | 0 | 0 | 0 | 0 | 4 | K | 1 | ROZPOCET | 0 | 0 | 0 | 0 | 0 | 2 | 0 | 4 | 4
3 | M | Pol1 | Záhradnícka zemina | l | 21300 |  | 0 |  |  |  | znížená |  | 0 | 0 | 0 | 0 | 0 | 8 | M | 1 | ROZPOCET | 0 | 0 | 0 | 0 | 0 | 2 | 0 | 4 | 6
4 | M | Pol2 | Organické hnojenie | l | 12780 |  | 0 |  |  |  | znížená |  | 0 | 0 | 0 | 0 | 0 | 8 | M | 1 | ROZPOCET | 0 | 0 | 0 | 0 | 0 | 2 | 0 | 4 | 8
5 | M | Pol4 | Tabletované anorganické hnojivo (1 tableta 10 g) | ks | 4260 |  | 0 |  |  |  | znížená |  | 0 | 0 | 0 | 0 | 0 | 8 | M | 1 | ROZPOCET | 0 | 0 | 0 | 0 | 0 | 2 | 0 | 4 | 10
6 | M | Pol10 | Pôdny kondicionér pre výsadbu kríkov | kg | 85.2 |  | 0 |  |  |  | znížená |  | 0 | 0 | 0 | 0 | 0 | 8 | M | 1 | ROZPOCET | 0 | 0 | 0 | 0 | 0 | 2 | 0 | 4 | 12
7 | K | 184921112.S | Položenie mulčovacej textílie na svahu 1:5 až 1:2, rozmer 50x50 cm (0,25 m2) | m2 | 1065 |  | 0 |  |  |  | znížená |  | 0 | 0 | 0 | 0 | 0 | 4 | K | 1 | ROZPOCET | 0 | 0 | 0 | 0 | 0 | 2 | 0 | 4 | 14
8 | M | Pol30 | Mulčovacie plachtičky, prírodný materiál, hrúbka 3-5 mm, rozmer 50x50 cm | ks | 4260 |  | 0 |  |  |  | znížená |  | 0 | 0 | 0 | 0 | 0 | 8 | M | 1 | ROZPOCET | 0 | 0 | 0 | 0 | 0 | 2 | 0 | 4 | 16
9 | K | 184921094.S | Položenie mulčovacej kôry v rovine alebo na svahu 1:5 až 1:2 | m2 | 1065 |  | 0 |  |  |  | znížená |  | 0 | 0 | 0 | 0 | 0 | 4 | K | 1 | ROZPOCET | 0 | 0 | 0 | 0 | 0 | 2 | 0 | 4 | 18
10 | M | Pol31 | drvená kôra ihličnatých stromov frakcia 20-50mm, vrstva 10 cm | m3 | 106.5 |  | 0 |  |  |  | znížená |  | 0 | 0 | 0 | 0 | 0 | 8 | M | 1 | ROZPOCET | 0 | 0 | 0 | 0 | 0 | 2 | 0 | 4 | 20
11 | K | 185804311.S | zaliatie rastlín vodou jednotlivo nad 20m2 | m3 | 21.3 |  | 0 |  |  |  | znížená |  | 0 | 0 | 0 | 0 | 0 | 4 | K | 1 | ROZPOCET | 0 | 0 | 0 | 0 | 0 | 2 | 0 | 4 | 22
12 | K | 185851111.S | dovoz vody do 6000 m | m3 | 21.3 |  | 0 |  |  |  | znížená |  | 0 | 0 | 0 | 0 | 0 | 4 | K | 1 | ROZPOCET | 0 | 0 | 0 | 0 | 0 | 2 | 0 | 4 | 24
13 | M | Pol5 | dodávka vody | m3 | 21.3 |  | 0 |  |  |  | znížená |  | 0 | 0 | 0 | 0 | 0 | 8 | M | 1 | ROZPOCET | 0 | 0 | 0 | 0 | 0 | 2 | 0 | 4 | 26
14 | K | 998231311.S | Presun hmôt pre sadovnícke úpravy vodorovne do 5000 m | t | 70.29 |  | 0 |  |  |  | znížená |  | 0 | 0 | 0 | 0 | 0 | 4 | K | 1 | ROZPOCET | 0 | 0 | 0 | 0 | 0 | 2 | 0 | 4 | 28
| D | D2 | Rastlinný materiál |  |  |  | 0 | [5 empty] | 0 |  | 0 |  | 0 | 1 | D | 1 | ROZPOCET | [6 empty] | 0
15 | M | Pol32 | Ligustrum vulgare | ks | 639 |  | 0 |  |  |  | znížená |  | 0 | 0 | 0 | 0 | 0 | 8 | M | 2 | ROZPOCET | 0 | 0 | 0 | 0 | 0 | 2 | 0 | 4 | 30
16 | M | Pol33 | Lonicera xylosteum | ks | 639 |  | 0 |  |  |  | znížená |  | 0 | 0 | 0 | 0 | 0 | 8 | M | 2 | ROZPOCET | 0 | 0 | 0 | 0 | 0 | 2 | 0 | 4 | 32
17 | M | Pol34 | Crataegus monogyna | ks | 213 |  | 0 |  |  |  | znížená |  | 0 | 0 | 0 | 0 | 0 | 8 | M | 2 | ROZPOCET | 0 | 0 | 0 | 0 | 0 | 2 | 0 | 4 | 34
18 | M | Pol35 | Crataegus laevigata | ks | 213 |  | 0 |  |  |  | znížená |  | 0 | 0 | 0 | 0 | 0 | 8 | M | 2 | ROZPOCET | 0 | 0 | 0 | 0 | 0 | 2 | 0 | 4 | 36
19 | M | Pol36 | Corylus avellana | ks | 639 |  | 0 |  |  |  | znížená |  | 0 | 0 | 0 | 0 | 0 | 8 | M | 2 | ROZPOCET | 0 | 0 | 0 | 0 | 0 | 2 | 0 | 4 | 38
20 | M | Pol37 | Viburnum opulus | ks | 639 |  | 0 |  |  |  | znížená |  | 0 | 0 | 0 | 0 | 0 | 8 | M | 2 | ROZPOCET | 0 | 0 | 0 | 0 | 0 | 2 | 0 | 4 | 40
21 | M | Pol38 | Swida sanguinea | ks | 639 |  | 0 |  |  |  | znížená |  | 0 | 0 | 0 | 0 | 0 | 8 | M | 2 | ROZPOCET | 0 | 0 | 0 | 0 | 0 | 2 | 0 | 4 | 42
22 | M | Pol39 | Euonymus europaeus | ks | 213 |  | 0 |  |  |  | znížená |  | 0 | 0 | 0 | 0 | 0 | 8 | M | 2 | ROZPOCET | 0 | 0 | 0 | 0 | 0 | 2 | 0 | 4 | 44
23 | M | Pol40 | Frangula alnus | ks | 426 |  | 0 |  |  |  | znížená |  | 0 | 0 | 0 | 0 | 0 | 8 | M | 2 | ROZPOCET | 0 | 0 | 0 | 0 | 0 | 2 | 0 | 4 | 46
| D | D3 | Výsadba kríky v okružnej križovatke 893 m2 |  |  |  | 0 | [5 empty] | 0 |  | 0 |  | 0 | 1 | D | 0 | ROZPOCET | [6 empty] | 0
24 | K | 183101112.S | hĺbenie jamiek pre výsadbu rastlín bez výmeny pôdy v rov. al. na svahu do 1:5 v objeme nad 0,01 do 0,02 m3 | ks | 6251 |  | 0 |  |  |  | znížená |  | 0 | 0 | 0 | 0 | 0 | 4 | K | 1 | ROZPOCET | 0 | 0 | 0 | 0 | 0 | 2 | 0 | 4 | 48
25 | K | 184102111.S | výsadba dreviny s balom do vopred vyhĺbenej jamky so zaliatím, v rov. al. na svahu do 1:5, pri priemere balu od 100 do 200 mm | ks | 6251 |  | 0 |  |  |  | znížená |  | 0 | 0 | 0 | 0 | 0 | 4 | K | 1 | ROZPOCET | 0 | 0 | 0 | 0 | 0 | 2 | 0 | 4 | 50
26 | M | Pol1 | Záhradnícka zemina | l | 31.255 |  | 0 |  |  |  | znížená |  | 0 | 0 | 0 | 0 | 0 | 8 | M | 1 | ROZPOCET | 0 | 0 | 0 | 0 | 0 | 2 | 0 | 4 | 52
27 | M | Pol2 | Organické hnojenie | l | 18753 |  | 0 |  |  |  | znížená |  | 0 | 0 | 0 | 0 | 0 | 8 | M | 1 | ROZPOCET | 0 | 0 | 0 | 0 | 0 | 2 | 0 | 4 | 54
28 | M | Pol4 | Tabletované anorganické hnojivo (1 tableta 10 g) | ks | 6251 |  | 0 |  |  |  | znížená |  | 0 | 0 | 0 | 0 | 0 | 8 | M | 1 | ROZPOCET | 0 | 0 | 0 | 0 | 0 | 2 | 0 | 4 | 56
29 | M | Pol10 | Pôdny kondicionér pre výsadbu kríkov | kg | 125.02 |  | 0 |  |  |  | znížená |  | 0 | 0 | 0 | 0 | 0 | 8 | M | 1 | ROZPOCET | 0 | 0 | 0 | 0 | 0 | 2 | 0 | 4 | 58
30 | K | 184921112.S | Položenie mulčovacej textílie na svahu 1:5 až 1:2, rozmer 50x50 cm (0,25 m2) | m2 | 1065 |  | 0 |  |  |  | znížená |  | 0 | 0 | 0 | 0 | 0 | 4 | K | 1 | ROZPOCET | 0 | 0 | 0 | 0 | 0 | 2 | 0 | 4 | 60
31 | K | 184921111.S | Položenie mulčovacej textílie v rovine alebo na svahu 1:5 | m2 | 893 |  | 0 |  |  |  | znížená |  | 0 | 0 | 0 | 0 | 0 | 4 | K | 1 | ROZPOCET | 0 | 0 | 0 | 0 | 0 | 2 | 0 | 4 | 62
32 | M | Pol41 | Mulčovacia textília, prírodný materiál, hrúbka 3-5 mm | m2 | 893 |  | 0 |  |  |  | znížená |  | 0 | 0 | 0 | 0 | 0 | 8 | M | 1 | ROZPOCET | 0 | 0 | 0 | 0 | 0 | 2 | 0 | 4 | 64
33 | K | 184921093.S | Položenie mulčovacej kôry v rovine alebo na svahu 1:5 | m2 | 893 |  | 0 |  |  |  | znížená |  | 0 | 0 | 0 | 0 | 0 | 4 | K | 1 | ROZPOCET | 0 | 0 | 0 | 0 | 0 | 2 | 0 | 4 | 66
34 | M | Pol9 | drvená kôra ihličnatých stromov frakcia 20-50mm, vrstva 10 cm | m3 | 89.3 |  | 0 |  |  |  | znížená |  | 0 | 0 | 0 | 0 | 0 | 8 | M | 1 | ROZPOCET | 0 | 0 | 0 | 0 | 0 | 2 | 0 | 4 | 68
35 | K | 185804311.S | zaliatie rastlín vodou jednotlivo nad 20m2 | m3 | 31.255 |  | 0 |  |  |  | znížená |  | 0 | 0 | 0 | 0 | 0 | 4 | K | 1 | ROZPOCET | 0 | 0 | 0 | 0 | 0 | 2 | 0 | 4 | 70
36 | K | 185851111.S | dovoz vody do 6000 m | m3 | 31.255 |  | 0 |  |  |  | znížená |  | 0 | 0 | 0 | 0 | 0 | 4 | K | 1 | ROZPOCET | 0 | 0 | 0 | 0 | 0 | 2 | 0 | 4 | 72
37 | M | Pol5 | dodávka vody | m3 | 31.255 |  | 0 |  |  |  | znížená |  | 0 | 0 | 0 | 0 | 0 | 8 | M | 1 | ROZPOCET | 0 | 0 | 0 | 0 | 0 | 2 | 0 | 4 | 74
38 | K | 998231311.S | Presun hmôt pre sadovnícke úpravy vodorovne do 5000 m | t | 83.049 |  | 0 |  |  |  | znížená |  | 0 | 0 | 0 | 0 | 0 | 4 | K | 1 | ROZPOCET | 0 | 0 | 0 | 0 | 0 | 2 | 0 | 4 | 76
| D | D2 | Rastlinný materiál |  |  |  | 0 | [5 empty] | 0 |  | 0 |  | 0 | 1 | D | 1 | ROZPOCET | [6 empty] | 0
39 | M | Pol42 | Symphoricarpos chenaultii 'Hancock' | ks | 2083 |  | 0 |  |  |  | znížená |  | 0 | 0 | 0 | 0 | 0 | 8 | M | 2 | ROZPOCET | 0 | 0 | 0 | 0 | 0 | 2 | 0 | 4 | 78
40 | M | Pol43 | Lonicera nitida | ks | 2083 |  | 0 |  |  |  | znížená |  | 0 | 0 | 0 | 0 | 0 | 8 | M | 2 | ROZPOCET | 0 | 0 | 0 | 0 | 0 | 2 | 0 | 4 | 80
41 | M | Pol44 | Juniperus communis 'Green Carpet' | ks | 2085 |  | 0 |  |  |  | znížená |  | 0 | 0 | 0 | 0 | 0 | 8 | M | 2 | ROZPOCET | 0 | 0 | 0 | 0 | 0 | 2 | 0 | 4 | 82
| D | VRN | Investičné náklady neobsiahnuté v cenách |  |  |  | 0 | [5 empty] | 0 |  | 0 |  | 0 | 5 | D | 0 | ROZPOCET | [6 empty] | 0
42 | K | 000400021.S | Projektové práce - stavebná časť (stavebné objekty vrátane ich technického vybavenia). náklady na vypracovanie výrobno-technickej dokumentácie pre zhotoviteľa | kpl | 1 |  | 0 |  |  |  | znížená |  | 0 | 0 | 0 | 0 | 0 | 1024 | K | 1 | ROZPOCET | 0 | 0 | 0 | 0 | 0 | 2 | 0 | 1024 | 464087337
43 | K | 000400022.S | Projektové práce - stavebná časť (stavebné objekty vrátane ich technického vybavenia). náklady na dokumentáciu skutočného zhotovenia stavby | kpl | 1 |  | 0 |  |  |  | znížená |  | 0 | 0 | 0 | 0 | 0 | 1024 | K | 1 | ROZPOCET | 0 | 0 | 0 | 0 | 0 | 2 | 0 | 1024 | -1908278890

## SO 2.10.1 - SO 2.10.1 Mi...
[9 empty] | >> skryté stĺpce << | [9 empty] | {b8335775-f492-471b-9f63-3536ea0bc86e}
0
| KRYCÍ LIST ROZPOČTU | [8 empty] | v --- nižšie sa nachádzajú doplnkové a pomocné údaje k zostavám --- v | [8 empty] | False
Stavba:
IP Horná Streda
Objekt:
SO 2.10 - SO 2.10 Preložka obecnej komunikácie (I a II. etapa)
Časť:
SO 2.10.1 - SO 2.10.1 Miestna cesta MO2 8/40 - I. etapa
| JKSO: |  |  |  |  | ČS:
| Miesto: |  |  |  |  | Dátum: | 31. 7. 2026
| Objednávateľ: |  |  |  |  | IČO:
IČ DPH:
| Zhotoviteľ: |  |  |  |  | IČO: | Vyplň údaj
|  | Vyplň údaj |  |  |  | IČ DPH: | Vyplň údaj
| Projektant: |  |  |  |  | IČO:
IČ DPH:
| Spracovateľ: |  |  |  |  | IČO:
IČ DPH:
Poznámka:
Trvalé dopravné značenie vykázané v tomto SO platí pre celý SO 2.10 Preložka obecnej komunikácie.
| Cena bez DPH | [5 empty] | 0
|  |  | Základ dane |  |  | Sadzba dane | Výška dane
| DPH | základná | 0 |  |  | 23% | 0
|  | znížená | 0 |  |  | 23% | 0
|  | zákl. prenesená | 0 |  |  | 23% | 0
|  | zníž. prenesená | 0 |  |  | 23% | 0
|  | nulová | 0 |  |  | 0% | 0
| Cena s DPH |  |  | v | EUR |  | 0
| Projektant |  |  | Spracovateľ
| Dátum a podpis: |  | Pečiatka | Dátum a podpis: |  |  | Pečiatka
| Objednávateľ |  |  | Zhotoviteľ
| Dátum a podpis: |  | Pečiatka | Dátum a podpis: |  |  | Pečiatka
REKAPITULÁCIA ROZPOČTU
Stavba:
IP Horná Streda
Objekt:
SO 2.10 - SO 2.10 Preložka obecnej komunikácie (I a II. etapa)
Časť:
SO 2.10.1 - SO 2.10.1 Miestna cesta MO2 8/40 - I. etapa
Miesto: | [5 empty] | Dátum: | 31. 7. 2026
Objednávateľ: | [5 empty] | Projektant:
Zhotoviteľ: |  |  | Vyplň údaj |  |  | Spracovateľ:
Kód dielu - Popis | [6 empty] | Cena celkom [EUR]
Náklady z rozpočtu | [6 empty] | 0 | [12 empty] | -1
| HSV - Práce a dodávky HSV | [5 empty] | 0
| 1 - Zemné práce | [5 empty] | 0
| 3 - Zvislé a kompletné konštrukcie | [5 empty] | 0
| 5 - Komunikácie | [5 empty] | 0
| 9 - Ostatné konštrukcie a práce-búranie | [5 empty] | 0
| 99 - Presun hmôt HSV | [5 empty] | 0
| VRN - Investičné náklady neobsiahnuté v cenách | [5 empty] | 0
ROZPOČET
Stavba:
IP Horná Streda
Objekt:
SO 2.10 - SO 2.10 Preložka obecnej komunikácie (I a II. etapa)
Časť:
SO 2.10.1 - SO 2.10.1 Miestna cesta MO2 8/40 - I. etapa
Miesto: | [5 empty] | Dátum: | 31. 7. 2026
Objednávateľ: | [5 empty] | Projektant:
Zhotoviteľ: |  |  | Vyplň údaj |  |  | Spracovateľ:
PČ | Typ | Kód | Popis | MJ | Množstvo | J.cena [EUR] | Cena celkom [EUR] | Cenová sústava |  |  | DPH | J. Nh [h] | Nh celkom [h] | J. hmotnosť [t] | Hmotnosť celkom [t] | J. suť [t] | Suť Celkom [t]
Náklady z rozpočtu | [6 empty] | 0 | [5 empty] | 0 |  | 9402.2422 |  | 1.0156 |  | D | -1 | [10 empty] | 0
| D | HSV | Práce a dodávky HSV |  |  |  | 0 | [5 empty] | 0 |  | 9402.2422 |  | 1.0156 | 1 | D | 0 |  |  |  | ROZPOCET | [6 empty] | 0
| D | 1 | Zemné práce |  |  |  | 0 | [5 empty] | 0 |  | 5095.9482 |  | 1.0156 | 1 | D | 1 |  |  |  | ROZPOCET | [6 empty] | 0
1 | K | 113152141.S | Frézovanie asf. podkladu alebo krytu bez prek., plochy do 500 m2, pruh š. do 0,5 m, hr. 120 mm 0,305 t | m2 | 3.33 |  | 0 |  |  |  | znížená |  | 0 | 0.00017 | 0.0005661 | 0.305 | 1.0156 | 4 | K | 2 |  |  |  | ROZPOCET | 0 | 0 | 0 | 0 | 0 | 2 | 0 | 4 | -345028425
| VV |  | 3,33 "frézovanie hr 120mm" |  | 3.33 | [13 empty] | VV | 2 | 2 | True | 1 | ROZPOCET
2 | K | 121101113.S | Odstránenie ornice s premiestn. na hromady, so zložením na vzdialenosť do 100 m a do 10000 m3 | m3 | 2254.954 |  | 0 |  |  |  | znížená |  | 0 | 0 | 0 | 0 | 0 | 4 | K | 2 |  |  |  | ROZPOCET | 0 | 0 | 0 | 0 | 0 | 2 | 0 | 4 | -934286674
| VV |  | 2254,954 "odhumusovanie hr 0,35m" |  | 2254.954 | [13 empty] | VV | 2 | 2 | True | 1 | ROZPOCET
3 | K | 122301102.S | Odkopávka a prekopávka nezapažená v hornine 4, nad 100 do 1000 m3 | m3 | 522.42 |  | 0 |  |  |  | znížená |  | 0 | 0 | 0 | 0 | 0 | 4 | K | 2 |  |  |  | ROZPOCET | 0 | 0 | 0 | 0 | 0 | 2 | 0 | 4 | -1682615603
| VV |  | 522,42 "výkop pre chráničky " |  | 522.42 | [13 empty] | VV | 2 | 2 | True | 1 | ROZPOCET
4 | K | 122301109.S | Odkopávky a prekopávky nezapažené. Príplatok za lepivosť horniny 4 | m3 | 174.14 |  | 0 |  |  |  | znížená |  | 0 | 0 | 0 | 0 | 0 | 4 | K | 2 |  |  |  | ROZPOCET | 0 | 0 | 0 | 0 | 0 | 2 | 0 | 4 | -766622958
| VV |  | 522,42/3 "výkop pre chráničky" |  | 174.14 | [13 empty] | VV | 2 | 2 | True | 1 | ROZPOCET
5 | K | 122301103.S | Odkopávka a prekopávka v hornine 4, nad 1000 do 10000 m3 | m3 | 3548.7 |  | 0 |  |  |  | znížená |  | 0 | 0 | 0 | 0 | 0 | 4 | K | 2 |  |  |  | ROZPOCET | 0 | 0 | 0 | 0 | 0 | 2 | 0 | 4 | 1900042868
| VV |  | 3548,70 "výkop - cestné teleso" |  | 3548.7 | [13 empty] | VV | 2 | 2 | True | 1 | ROZPOCET
6 | K | 122301109.S | Odkopávky a prekopávky nezapažené. Príplatok za lepivosť horniny 4 | m3 | 1182.9 |  | 0 |  |  |  | znížená |  | 0 | 0 | 0 | 0 | 0 | 4 | K | 2 |  |  |  | ROZPOCET | 0 | 0 | 0 | 0 | 0 | 2 | 0 | 4 | -21440934
| VV |  | 3548,7/3 "výkop pre cestné teleso" |  | 1182.9 | [13 empty] | VV | 2 | 2 | True | 1 | ROZPOCET
7 | K | 162303101.S | Vodorovné premiestnenie výkopku pre cesty po spevnenej ceste z horniny tr.1-4 do 1000 m3 na vzdialenosť do 500 m | m3 | 522.42 |  | 0 |  |  |  | znížená |  | 0 | 0 | 0 | 0 | 0 | 4 | K | 2 |  |  |  | ROZPOCET | 0 | 0 | 0 | 0 | 0 | 2 | 0 | 4 | 2118102945
| P |  | Poznámka k položke: - nevhodná zemina na skládku | [15 empty] | P | 2
| VV |  | 522,42 "výkopová zemina - chráničky" |  | 522.42 | [13 empty] | VV | 2 | 2 | True | 1 | ROZPOCET
8 | K | 162503102.S | Vodorovné premiestnenie výkopku pre cesty po spevnenej ceste z horniny tr.1-4 do 1000 m3 na vzdialenosť do 3000 m | m3 | 522.42 |  | 0 |  |  |  | znížená |  | 0 | 0 | 0 | 0 | 0 | 4 | K | 2 |  |  |  | ROZPOCET | 0 | 0 | 0 | 0 | 0 | 2 | 0 | 4 | -1994462124
| P |  | Poznámka k položke: - nevhodná zemina na skládku | [15 empty] | P | 2
| VV |  | 522,42 "výkopová zemina - chráničky" |  | 522.42 | [13 empty] | VV | 2 | 2 | True | 1 | ROZPOCET
9 | K | 162503103.S | Vodorovné premiestnenie výkopku pre cesty po spevnenej ceste z horniny tr.1-4 do 1000 m3, príplatok k cene za každých ďalšich a začatých 1000 m | m3 | 11493.24 |  | 0 |  |  |  | znížená |  | 0 | 0 | 0 | 0 | 0 | 4 | K | 2 |  |  |  | ROZPOCET | 0 | 0 | 0 | 0 | 0 | 2 | 0 | 4 | 1349455796
| P |  | Poznámka k položke: - nevhodná zemina na skládku do 25km | [15 empty] | P | 2
| VV |  | 522,42 *(25-3) "výkopová zemina - chráničky" |  | 11493.24 | [13 empty] | VV | 2 | 2 | True | 1 | ROZPOCET
10 | K | 167101102.S | Nakladanie neuľahnutého výkopku z hornín tr.1-4 nad 100 do 1000 m3 | m3 | 522.42 |  | 0 |  |  |  | znížená |  | 0 | 0 | 0 | 0 | 0 | 4 | K | 2 |  |  |  | ROZPOCET | 0 | 0 | 0 | 0 | 0 | 2 | 0 | 4 | -1175235117
| P |  | Poznámka k položke: - nevhodná zemina na skládku | [15 empty] | P | 2
| VV |  | 522,42 "výkopová zemina - chráničky" |  | 522.42 | [13 empty] | VV | 2 | 2 | True | 1 | ROZPOCET
11 | K | 162303121.S | Vodorovné premiestnenie výkopku pre cesty po spevnenej ceste z horniny tr.1-4 nad 1000 do 10000 m3 na vzdialenosť do 500 m | m3 | 3548.7 |  | 0 |  |  |  | znížená |  | 0 | 0 | 0 | 0 | 0 | 4 | K | 2 |  |  |  | ROZPOCET | 0 | 0 | 0 | 0 | 0 | 2 | 0 | 4 | 1787324152
| P |  | Poznámka k položke: - nevhodná zemina na skládku | [15 empty] | P | 2
| VV |  | 3548,70 "výkopová zemina - cestné teleso" |  | 3548.7 | [13 empty] | VV | 2 | 2 | True | 1 | ROZPOCET
12 | K | 162503122.S | Vodorovné premiestnenie výkopku pre cesty po spevnenej ceste z horniny tr.1-4 nad 1000 do 10000 m3 na vzdialenosť do 3000 m | m3 | 3548.7 |  | 0 |  |  |  | znížená |  | 0 | 0 | 0 | 0 | 0 | 4 | K | 2 |  |  |  | ROZPOCET | 0 | 0 | 0 | 0 | 0 | 2 | 0 | 4 | -495627931
| P |  | Poznámka k položke: - nevhodná zemina na skládku | [15 empty] | P | 2
| VV |  | 3548,70 "výkopová zemina - cestné teleso" |  | 3548.7 | [13 empty] | VV | 2 | 2 | True | 1 | ROZPOCET
13 | K | 162503123.S | Vodorovné premiestnenie výkopku pre cesty po spevnenej ceste z horniny tr.1-4 nad 1000 do 10000 m3, príplatok k cene za každých ďalšich a začatých 1000 m | m3 | 78071.4 |  | 0 |  |  |  | znížená |  | 0 | 0 | 0 | 0 | 0 | 4 | K | 2 |  |  |  | ROZPOCET | 0 | 0 | 0 | 0 | 0 | 2 | 0 | 4 | -592938918
| P |  | Poznámka k položke: - nevhodná zemina na skládku do 25 km | [15 empty] | P | 2
| VV |  | 3548,70*(25-3) "výkopová zemina - cestné teleso" |  | 78071.4 | [13 empty] | VV | 2 | 2 | True | 1 | ROZPOCET
14 | K | 167102102.S | Nakladanie neuľahnutého výkopku z hornín tr.1-4 nad 1000 do 10000 m3 | m3 | 3548.7 |  | 0 |  |  |  | znížená |  | 0 | 0 | 0 | 0 | 0 | 4 | K | 2 |  |  |  | ROZPOCET | 0 | 0 | 0 | 0 | 0 | 2 | 0 | 4 | 1606804181
| P |  | Poznámka k položke: - nevhodná zemina na skládku | [15 empty] | P | 2
| VV |  | 3548,70 "výkopová zemina - cestné teleso" |  | 3548.7 | [13 empty] | VV | 2 | 2 | True | 1 | ROZPOCET
15 | K | 162501142.S | Vodorovné premiestnenie výkopku po spevnenej ceste z horniny tr.1-4, nad 1000 do 10000 m3 na vzdialenosť do 3000 m | m3 | 1833.405 |  | 0 |  |  |  | znížená |  | 0 | 0 | 0 | 0 | 0 | 4 | K | 2 |  |  |  | ROZPOCET | 0 | 0 | 0 | 0 | 0 | 2 | 0 | 4 | -375019951
| P |  | Poznámka k položke: - odvoz v rámci katastrálného územia | [15 empty] | P | 2
| VV |  | 2254,945 "zemina z odhumusovania" |  | 2254.945 | [13 empty] | VV | 2 | 2 | True | 0 | ROZPOCET
| VV |  | -37,32 "spätné použitie na zahumusovanie v SO 2.10" |  | -37.32 | [13 empty] | VV | 2 | 2 | True | 0 | ROZPOCET
| VV |  | - 384,22 "spätné použitie na zahumusovanie v SO 2.12" |  | -384.22 | [13 empty] | VV | 2 | 2 | True | 0 | ROZPOCET
| VV |  | Súčet - prebytočná zemina z odhumusovania |  | 1833.405 | [13 empty] | VV | 2 | 4 | True | 1 | ROZPOCET
16 | K | 162501143.S | Vodorovné premiestnenie výkopku po spevnenej ceste z horniny tr.1-4, nad 1000 do 10000 m3, príplatok k cene za každých ďalšich a začatých 1000 m | m3 | 12833.835 |  | 0 |  |  |  | znížená |  | 0 | 0 | 0 | 0 | 0 | 4 | K | 2 |  |  |  | ROZPOCET | 0 | 0 | 0 | 0 | 0 | 2 | 0 | 4 | 1112998281
| P |  | Poznámka k položke: - odvoz v rámci katastrálného územia do 10 km | [15 empty] | P | 2
| VV |  | 1833,405*(10-3) "prebytočná zemina z odhumusovania" |  | 12833.835 | [13 empty] | VV | 2 | 2 | True | 1 | ROZPOCET
17 | K | 167102121.S | Nakladanie a prekladanie výkopku na spätné použitie | m3 | 421.54 |  | 0 |  |  |  | znížená |  | 0 | 0 | 0 | 0 | 0 | 4 | K | 2 |  |  |  | ROZPOCET | 0 | 0 | 0 | 0 | 0 | 2 | 0 | 4 | -442058315
| P |  | Poznámka k položke: - uloženie na medziskládku do 5km, spätné naloženie a odvoz miesto použitia | [15 empty] | P | 2
| VV |  | 37,32 "zemina na spätné zamumusovanie v SO 2.10" |  | 37.32 | [13 empty] | VV | 2 | 2 | True | 0 | ROZPOCET
| VV |  | 384,22 "zemina na spätné zahumusovanie v SO 2.12" |  | 384.22 | [13 empty] | VV | 2 | 2 | True | 0 | ROZPOCET
| VV |  | Súčet |  | 421.54 | [13 empty] | VV | 2 | 4 | True | 1 | ROZPOCET
18 | K | 171101103.S | Uloženie sypaniny do násypu súdržnej horniny s mierou zhutnenia nad 96 do 100 % podľa Proctor-Standard | m3 | 15.3 |  | 0 |  |  |  | znížená |  | 0 | 0 | 0 | 0 | 0 | 4 | K | 2 |  |  |  | ROZPOCET | 0 | 0 | 0 | 0 | 0 | 2 | 0 | 4 | 1789915957
| VV |  | 15,30 "násyp telesa - násypový materiálu z SO 2.01" |  | 15.3 | [13 empty] | VV | 2 | 2 | True | 1 | ROZPOCET
19 | K | 171101111.S | Uloženie sypaniny do násypu nesúdržnej horníny v aktívnej zóne | m3 | 2660 |  | 0 |  |  |  | znížená |  | 0 | 0 | 0 | 0 | 0 | 4 | K | 2 |  |  |  | ROZPOCET | 0 | 0 | 0 | 0 | 0 | 2 | 0 | 4 | 1071872729
| VV |  | 2660,0 "aktívna zóna hr 0,50m" |  | 2660 | [13 empty] | VV | 2 | 2 | True | 1 | ROZPOCET
20 | M | 583410004400.S | Štrkodrva frakcia 0-63 mm | t | 4788 |  | 0 |  |  |  | znížená |  | 0 | 1 | 4788 | 0 | 0 | 8 | M | 2 |  |  |  | ROZPOCET | 0 | 0 | 0 | 0 | 0 | 2 | 0 | 4 | 856775432
| VV |  | 2660*1,8 'Prepočítané koeficientom množstva |  | 4788 | [13 empty] | VV | 2 | 2 | False | 1 | ROZPOCET
21 | K | 171209002.S | Poplatok za skládku - zemina a kamenivo (17 05), ostatné | t | 7328.016 |  | 0 |  |  |  | znížená |  | 0 | 0 | 0 | 0 | 0 | 4 | K | 2 |  |  |  | ROZPOCET | 0 | 0 | 0 | 0 | 0 | 2 | 0 | 4 | 1301901814
| VV |  | 3548,7 *1,8 "výkopová zemina - nevhodná - cestné teleso" |  | 6387.66 | [13 empty] | VV | 2 | 2 | True | 0 | ROZPOCET
| VV |  | 522,42*1,8 "výkopová zemina - nevhodná - chráničky |  | 940.356 | [13 empty] | VV | 2 | 2 | True | 0 | ROZPOCET
| VV |  | Súčet |  | 7328.016 | [13 empty] | VV | 2 | 4 | True | 1 | ROZPOCET
22 | K | 174101002.S | Zásyp sypaninou so zhutnením jám, šachiet, rýh, zárezov alebo okolo objektov nad 100 do 1000 m3 | m3 | 511.52 |  | 0 |  |  |  | znížená |  | 0 | 0 | 0 | 0 | 0 | 4 | K | 2 |  |  |  | ROZPOCET | 0 | 0 | 0 | 0 | 0 | 2 | 0 | 4 | -644525077
| P |  | Poznámka k položke: - pre chráničky | [15 empty] | P | 2
| VV |  | 375,26 "zásyp zeminou - nenakupovaný materiál - použitie z SO 2.01 " |  | 375.26 | [13 empty] | VV | 2 | 2 | True | 0 | ROZPOCET
| VV |  | 136,26 "zásyp betónom" |  | 136.26 | [13 empty] | VV | 2 | 2 | True | 0 | ROZPOCET
| VV |  | Súčet |  | 511.52 | [13 empty] | VV | 2 | 4 | True | 1 | ROZPOCET
23 | M | 589720001320.S | Zhutnený polosuchý betón | m3 | 136.26 |  | 0 |  |  |  | znížená |  | 0 | 2.26 | 307.9476 | 0 | 0 | 8 | M | 2 |  |  |  | ROZPOCET | 0 | 0 | 0 | 0 | 0 | 2 | 0 | 4 | 783270099
| VV |  | 136,26 "chráničky" |  | 136.26 | [13 empty] | VV | 2 | 2 | True | 1 | ROZPOCET
24 | K | 181101102.S | Úprava pláne v zárezoch v hornine 1-4 so zhutnením | m2 | 5030.7 |  | 0 |  |  |  | znížená |  | 0 | 0 | 0 | 0 | 0 | 4 | K | 2 |  |  |  | ROZPOCET | 0 | 0 | 0 | 0 | 0 | 2 | 0 | 4 | -1127448531
| VV |  | 5030,70 "komunikácia" |  | 5030.7 | [13 empty] | VV | 2 | 2 | True | 1 | ROZPOCET
25 | K | 181301103.S | Rozprestretie ornice v rovine , plocha do 500 m2, hr.do 200 mm | m2 | 186.6 |  | 0 |  |  |  | znížená |  | 0 | 0 | 0 | 0 | 0 | 4 | K | 2 |  |  |  | ROZPOCET | 0 | 0 | 0 | 0 | 0 | 2 | 0 | 4 | -1894920758
| VV |  | 184,4 "zahumusovanie svahov v násype hr 200mm - materiál z odhumusovania 36,88 m3" |  | 184.4 | [13 empty] | VV | 2 | 2 | True | 0 | ROZPOCET
| VV |  | 2,2 "zahumusovanie svahov vo výkope hr 200mm - materiál z odhumusovania 0,44m3" |  | 2.2 | [13 empty] | VV | 2 | 2 | True | 0 | ROZPOCET
| VV |  | Súčet |  | 186.6 | [13 empty] | VV | 2 | 4 | True | 1 | ROZPOCET
26 | K | 181301108.S | Naloženie, uloženie a rozprestretie prebytočnej zeminy | m3 | 1833.405 |  | 0 |  |  |  | znížená |  | 0 | 0 | 0 | 0 | 0 | 4 | K | 2 |  |  |  | ROZPOCET | 0 | 0 | 0 | 0 | 0 | 2 | 0 | 4 | 1196404779
| P |  | Poznámka k položke: - v rámci katastrálného uzemia | [15 empty] | P | 2
| VV |  | 2254,945 "zemina z odhumusovania" |  | 2254.945 | [13 empty] | VV | 2 | 2 | True | 0 | ROZPOCET
| VV |  | -37,32 "spätné použitie na zahumusovanie v SO 2.10" |  | -37.32 | [13 empty] | VV | 2 | 2 | True | 0 | ROZPOCET
| VV |  | - 384,22 "spätné použitie na zahumusovanie v SO 2.12" |  | -384.22 | [13 empty] | VV | 2 | 2 | True | 0 | ROZPOCET
| VV |  | Súčet - prebytočná zemina z odhumusovania |  | 1833.405 | [13 empty] | VV | 2 | 4 | True | 1 | ROZPOCET
| D | 3 | Zvislé a kompletné konštrukcie |  |  |  | 0 | [5 empty] | 0 |  | 1.6131 |  | 0 | 1 | D | 1 |  |  |  | ROZPOCET | [6 empty] | 0
27 | K | 388995210.S | Chránička káblov z rúr HDPE do DN 110 | m | 343.6 |  | 0 |  |  |  | znížená |  | 0 | 0.00077 | 0.26457 | 0 | 0 | 4 | K | 2 |  |  |  | ROZPOCET | 0 | 0 | 0 | 0 | 0 | 2 | 0 | 4 | 1899957374
| VV |  | 3*24,2 "3xDN40" |  | 72.6 | [13 empty] | VV | 2 | 2 | True | 0 | ROZPOCET
| VV |  | 2*21,0 "2xDN110 - NN" |  | 42 | [13 empty] | VV | 2 | 2 | True | 0 | ROZPOCET
| VV |  | 6*21,0 "6xDN40" |  | 126 | [13 empty] | VV | 2 | 2 | True | 0 | ROZPOCET
| VV |  | 3*21 "3xDN110" |  | 63 | [13 empty] | VV | 2 | 2 | True | 0 | ROZPOCET
| VV |  | 2*14,0 "2xDN100" |  | 28 | [13 empty] | VV | 2 | 2 | True | 0 | ROZPOCET
| VV |  | 1*12,0 "1xDN40 - Telekom" |  | 12 | [13 empty] | VV | 2 | 2 | True | 0 | ROZPOCET
| VV |  | Súčet |  | 343.6 | [13 empty] | VV | 2 | 4 | True | 1 | ROZPOCET
28 | K | 388995214.S | Chránička káblov z rúr HDPE nad DN 140 do DN 160 | m | 163.9 |  | 0 |  |  |  | znížená |  | 0 | 0.00123 | 0.2016 | 0 | 0 | 4 | K | 2 |  |  |  | ROZPOCET | 0 | 0 | 0 | 0 | 0 | 2 | 0 | 4 | 377927732
| VV |  | 2*19,2 "2xDN160 " |  | 38.4 | [13 empty] | VV | 2 | 2 | True | 0 | ROZPOCET
| VV |  | 2*12,5 "2xDN160 " |  | 25 | [13 empty] | VV | 2 | 2 | True | 0 | ROZPOCET
| VV |  | 1*16,5 "1xDN160 " |  | 16.5 | [13 empty] | VV | 2 | 2 | True | 0 | ROZPOCET
| VV |  | 1*14,0 "1xDN160 " |  | 14 | [13 empty] | VV | 2 | 2 | True | 0 | ROZPOCET
| VV |  | 2*21,0 "2xDN160 " |  | 42 | [13 empty] | VV | 2 | 2 | True | 0 | ROZPOCET
| VV |  | 2*14,0 "2xDN160 - vjazd ČOV" |  | 28 | [13 empty] | VV | 2 | 2 | True | 0 | ROZPOCET
| VV |  | Súčet |  | 163.9 | [13 empty] | VV | 2 | 4 | True | 1 | ROZPOCET
29 | K | 388995215.S | Chránička káblov z rúr HDPE nad DN 160 do DN 200 | m | 932.5 |  | 0 |  |  |  | znížená |  | 0 | 0.00123 | 1.147 | 0 | 0 | 4 | K | 2 |  |  |  | ROZPOCET | 0 | 0 | 0 | 0 | 0 | 2 | 0 | 4 | -61938882
| VV |  | 4*24,2 "4xDN200" |  | 96.8 | [13 empty] | VV | 2 | 2 | True | 0 | ROZPOCET
| VV |  | 9*24,2 "9xDN200 - VKN V" |  | 217.8 | [13 empty] | VV | 2 | 2 | True | 0 | ROZPOCET
| VV |  | 1*24,2 "1xDN200" |  | 24.2 | [13 empty] | VV | 2 | 2 | True | 0 | ROZPOCET
| VV |  | 1*19,2 "1xDN200" |  | 19.2 | [13 empty] | VV | 2 | 2 | True | 0 | ROZPOCET
| VV |  | 4*32,5 "4xDN200 - VN PSBS" |  | 130 | [13 empty] | VV | 2 | 2 | True | 0 | ROZPOCET
| VV |  | 2*16,5 "2xDN200 - kanalizácia+vodovod" |  | 33 | [13 empty] | VV | 2 | 2 | True | 0 | ROZPOCET
| VV |  | 4*32,5 "4xDN200 - VN PSBS" |  | 130 | [13 empty] | VV | 2 | 2 | True | 0 | ROZPOCET
| VV |  | 6*32,5 "6xDN200 - VN PSBS" |  | 195 | [13 empty] | VV | 2 | 2 | True | 0 | ROZPOCET
| VV |  | 1*18,5 "1xDN200 - kanalizácia" |  | 18.5 | [13 empty] | VV | 2 | 2 | True | 0 | ROZPOCET
| VV |  | 1*14,0 "4xDN200 - kanalizácia" |  | 14 | [13 empty] | VV | 2 | 2 | True | 0 | ROZPOCET
| VV |  | 2*16,5 "2xDN200 - vodovod+kanalizácia" |  | 33 | [13 empty] | VV | 2 | 2 | True | 0 | ROZPOCET
| VV |  | 1*21,0 "1xDN200 - telekom" |  | 21 | [13 empty] | VV | 2 | 2 | True | 0 | ROZPOCET
| VV |  | Súčet |  | 932.5 | [13 empty] | VV | 2 | 4 | True | 1 | ROZPOCET
| D | 5 | Komunikácie |  |  |  | 0 | [5 empty] | 0 |  | 4187.1391 |  | 0 | 1 | D | 1 |  |  |  | ROZPOCET | [6 empty] | 0
30 | K | 569903311.S | Zhotovenie zemných krajníc z hornín akejkoľvek triedy so zhutnením | m3 | 155.7 |  | 0 |  |  |  | znížená |  | 0 | 0 | 0 | 0 | 0 | 4 | K | 2 |  |  |  | ROZPOCET | 0 | 0 | 0 | 0 | 0 | 2 | 0 | 4 | 1949333454
| VV |  | 155,70 "dosypávka krajnice nenakupovaným materiálom - štrkodrva z SO 2.11" |  | 155.7 | [13 empty] | VV | 2 | 2 | True | 1 | ROZPOCET
31 | K | 564861111.S | Podklad zo štrkodrviny s rozprestretím a zhutnením, po zhutnení hr. 200 mm | m2 | 3689.775 |  | 0 |  |  |  | znížená |  | 0 | 0.46 | 1697.2965 | 0 | 0 | 4 | K | 2 |  |  |  | ROZPOCET | 0 | 0 | 0 | 0 | 0 | 2 | 0 | 4 | 749099509
| VV |  | 2937,10 "konštrukcia asfaltovej vozovky " |  | 2937.1 | [13 empty] | VV | 2 | 2 | True | 0 | ROZPOCET
| VV |  | 271,40 "konštrukcia asfaltovej vozovky - vjazdy" |  | 271.4 | [13 empty] | VV | 2 | 2 | True | 0 | ROZPOCET
| VV |  | Súčet |  | 3208.5 | [13 empty] | VV | 2 | 4 | True | 1 | ROZPOCET
| VV |  | 3208,5*1,15 'Prepočítané koeficientom množstva |  | 3689.775 | [13 empty] | VV | 2 | 2 | False | 1 | ROZPOCET
32 | K | 567133113.S | Podklad z kameniva stmeleného cementom s rozprestretím a zhutnením, CBGM C 5/6, po zhutnení hr. 180 mm | m2 | 3465.18 |  | 0 |  |  |  | znížená |  | 0 | 0.42406 | 1469.4442 | 0 | 0 | 4 | K | 2 |  |  |  | ROZPOCET | 0 | 0 | 0 | 0 | 0 | 2 | 0 | 4 | -1178689928
| VV |  | 2937,10 "konštrukcia asfaltovej vozovky " |  | 2937.1 | [13 empty] | VV | 2 | 2 | True | 0 | ROZPOCET
| VV |  | 271,40 "konštrukcia asfaltovej vozovky - vjazdy" |  | 271.4 | [13 empty] | VV | 2 | 2 | True | 0 | ROZPOCET
| VV |  | Súčet |  | 3208.5 | [13 empty] | VV | 2 | 4 | True | 1 | ROZPOCET
| VV |  | 3208,5*1,08 'Prepočítané koeficientom množstva |  | 3465.18 | [13 empty] | VV | 2 | 2 | False | 1 | ROZPOCET
33 | K | 573131103.S | Postrek asfaltový infiltračný s posypom kamenivom z cestnej emulzie v množstve 1,00 kg/m2 | m2 | 3211.83 |  | 0 |  |  |  | znížená |  | 0 | 0.00601 | 19.3031 | 0 | 0 | 4 | K | 2 |  |  |  | ROZPOCET | 0 | 0 | 0 | 0 | 0 | 2 | 0 | 4 | -1594838819
| VV |  | 2937,10 "konštrukcia asfaltovej vozovky " |  | 2937.1 | [13 empty] | VV | 2 | 2 | True | 0 | ROZPOCET
| VV |  | 271,40 "konštrukcia asfaltovej vozovky - vjazdy" |  | 271.4 | [13 empty] | VV | 2 | 2 | True | 0 | ROZPOCET
| VV |  | 3,33 "vrstva na frézovanú časť - nová vozovka" |  | 3.33 | [13 empty] | VV | 2 | 2 | True | 0 | ROZPOCET
| VV |  | Súčet |  | 3211.83 | [13 empty] | VV | 2 | 4 | True | 1 | ROZPOCET
34 | K | 573231107.S | Postrek asfaltový spojovací bez posypu kamenivom z cestnej emulzie v množstve 0,50 kg/m2 | m2 | 3211.83 |  | 0 |  |  |  | znížená |  | 0 | 0.00051 | 1.638 | 0 | 0 | 4 | K | 2 |  |  |  | ROZPOCET | 0 | 0 | 0 | 0 | 0 | 2 | 0 | 4 | 1168542001
| P |  | Poznámka k položke: 2x spojovací postrek | [15 empty] | P | 2
| VV |  | 2937,10 "konštrukcia asfaltovej vozovky " |  | 2937.1 | [13 empty] | VV | 2 | 2 | True | 0 | ROZPOCET
| VV |  | 271,40 "konštrukcia asfaltovej vozovky - vjazdy" |  | 271.4 | [13 empty] | VV | 2 | 2 | True | 0 | ROZPOCET
| VV |  | 3,33 "vrstva na frézovanú časť - nová vozovka" |  | 3.33 | [13 empty] | VV | 2 | 2 | True | 0 | ROZPOCET
| VV |  | Súčet |  | 3211.83 | [13 empty] | VV | 2 | 4 | True | 1 | ROZPOCET
35 | K | 577144251.S | Asfaltový betón vrstva obrusná AC 11 O v pruhu š. do 3 m z modifik. asfaltu tr. I, po zhutnení hr. 50 mm | m2 | 3211.83 |  | 0 |  |  |  | znížená |  | 0 | 0.12966 | 416.4459 | 0 | 0 | 4 | K | 2 |  |  |  | ROZPOCET | 0 | 0 | 0 | 0 | 0 | 2 | 0 | 4 | 1018446216
| VV |  | 2937,10 "konštrukcia asfaltovej vozovky " |  | 2937.1 | [13 empty] | VV | 2 | 2 | True | 0 | ROZPOCET
| VV |  | 271,40 "konštrukcia asfaltovej vozovky - vjazdy" |  | 271.4 | [13 empty] | VV | 2 | 2 | True | 0 | ROZPOCET
| VV |  | 3,33 "vrstva na frézovanú časť - nová vozovka" |  | 3.33 | [13 empty] | VV | 2 | 2 | True | 0 | ROZPOCET
| VV |  | Súčet |  | 3211.83 | [13 empty] | VV | 2 | 4 | True | 1 | ROZPOCET
36 | K | 577164451.S | Asfaltový betón vrstva ložná AC 22 P v pruhu š. do 3 m z modifik. asfaltu tr. I, po zhutnení hr. 70 mm | m2 | 3211.83 |  | 0 |  |  |  | znížená |  | 0 | 0.18152 | 583.0114 | 0 | 0 | 4 | K | 2 |  |  |  | ROZPOCET | 0 | 0 | 0 | 0 | 0 | 2 | 0 | 4 | 1368883873
| VV |  | 2937,10 "konštrukcia asfaltovej vozovky " |  | 2937.1 | [13 empty] | VV | 2 | 2 | True | 0 | ROZPOCET
| VV |  | 271,40 "konštrukcia asfaltovej vozovky - vjazdy" |  | 271.4 | [13 empty] | VV | 2 | 2 | True | 0 | ROZPOCET
| VV |  | 3,33 "vrstva na frézovanú časť - nová vozovka" |  | 3.33 | [13 empty] | VV | 2 | 2 | True | 0 | ROZPOCET
| VV |  | Súčet |  | 3211.83 | [13 empty] | VV | 2 | 4 | True | 1 | ROZPOCET
| D | 9 | Ostatné konštrukcie a práce-búranie |  |  |  | 0 | [5 empty] | 0 |  | 117.5418 |  | 0 | 1 | D | 1 |  |  |  | ROZPOCET | [6 empty] | 0
37 | K | 914001111.S | Osadenie a montáž cestnej zvislej dopravnej značky na stĺpik, stĺp, konzolu alebo objekt | ks | 18 |  | 0 |  |  |  | znížená |  | 0 | 0.22133 | 3.9839 | 0 | 0 | 4 | K | 2 |  |  |  | ROZPOCET | 0 | 0 | 0 | 0 | 0 | 2 | 0 | 4 | -373611995
| P |  | Poznámka k položke: - TDZ - pre celý SO 2.10 | [15 empty] | P | 2
| VV |  | 18,0 "ZDZ" |  | 18 | [13 empty] | VV | 2 | 2 | True | 1 | ROZPOCET
38 | M | 404410033910 | Regulačná značka ZDZ 201 "Daj prednosť v jazde", Zn lisovaná, V2-900 mm, RA2, P3, E2, SP1 | ks | 6 |  | 0 |  |  |  | znížená |  | 0 | 0.0026 | 0.0156 | 0 | 0 | 8 | M | 2 |  |  |  | ROZPOCET | 0 | 0 | 0 | 0 | 0 | 2 | 0 | 4 | 990064865
39 | M | 404410035920 | Regulačná značka ZDZ 232 "Zákaz vjazdu pre všetky motorové vozidlá", Zn lisovaná, V2 - kruh 600 mm, RA2, P3, E2, SP1 | ks | 1 |  | 0 |  |  |  | znížená |  | 0 | 0.0009 | 0.0009 | 0 | 0 | 8 | M | 2 |  |  |  | ROZPOCET | 0 | 0 | 0 | 0 | 0 | 2 | 0 | 4 | -1264918259
40 | M | 404410001365 | Výstražná značka ZDZ 143-20 "Cyklisti (umiestnenie vľavo)", Zn lisovaná, V2-900 mm, RA2, P3, E2, SP1 | ks | 2 |  | 0 |  |  |  | znížená |  | 0 | 0.0026 | 0.0052 | 0 | 0 | 8 | M | 2 |  |  |  | ROZPOCET | 0 | 0 | 0 | 0 | 0 | 2 | 0 | 4 | 121500524
41 | M | 404410112340 | Informatívna značka ZDZ 302 "Hlavná cesta", Zn lisovaná, V2-600 x 600 mm, RA2, P3, E2, SP1 | ks | 4 |  | 0 |  |  |  | znížená |  | 0 | 0.0012 | 0.0048 | 0 | 0 | 8 | M | 2 |  |  |  | ROZPOCET | 0 | 0 | 0 | 0 | 0 | 2 | 0 | 4 | 2000635538
42 | M | 404410175801 | Návesť ZDZ 325-10 "Priechod pre chodcov (informačná značka,umiestnenie vpravo)", Zn lisovaná, V1-600x600 mm, RA2, P3, E2, SP1 | ks | 4 |  | 0 |  |  |  | znížená |  | 0 | 0.0012 | 0.0048 | 0 | 0 | 8 | M | 2 |  |  |  | ROZPOCET | 0 | 0 | 0 | 0 | 0 | 2 | 0 | 4 | 968518368
43 | M | 404410180452 | Všeobecná dodatková tabuľa ZDZ 507-139.r3 V2RA2 "Neplatí pre (vozidlá vyznačeného prevádzkovateľa - 3 riadky)", rozmer 600x600 mm, Zn lisovaná, P3, E2, SP1 | ks | 1 |  | 0 |  |  |  | znížená |  | 0 | 0.0012 | 0.0012 | 0 | 0 | 8 | M | 2 |  |  |  | ROZPOCET | 0 | 0 | 0 | 0 | 0 | 2 | 0 | 4 | -992505708
44 | K | 914501121.S | Montáž stĺpika zvislej dopravnej značky dĺžky do 3,5 m do betónového základu | ks | 15 |  | 0 |  |  |  | znížená |  | 0 | 0.11958 | 1.7937 | 0 | 0 | 4 | K | 2 |  |  |  | ROZPOCET | 0 | 0 | 0 | 0 | 0 | 2 | 0 | 4 | -368028332
| VV |  | 15,0 |  | 15 | [13 empty] | VV | 2 | 2 | True | 1 | ROZPOCET
45 | M | 404490008501.S | Stĺpik Zn, d 60 mm/ dĺžka do 4,0 m, pre dopravné značky | ks | 15 |  | 0 |  |  |  | znížená |  | 0 | 0.0014 | 0.021 | 0 | 0 | 8 | M | 2 |  |  |  | ROZPOCET | 0 | 0 | 0 | 0 | 0 | 2 | 0 | 4 | -458087222
46 | K | 915721412.S | Vodorovné dopravné značenie striekaným plastom čiar, prechodov pre chodcov, šípky, symboly a pod., biela retroreflexná | m2 | 189 |  | 0 |  |  |  | znížená |  | 0 | 0.002 | 0.378 | 0 | 0 | 4 | K | 2 |  |  |  | ROZPOCET | 0 | 0 | 0 | 0 | 0 | 2 | 0 | 4 | -1855228134
| VV |  | 189,0 "VDZ" |  | 189 | [13 empty] | VV | 2 | 2 | True | 1 | ROZPOCET
47 | K | 916362113.S | Osadenie cestného obrubníka betónového stojatého do lôžka z betónu prostého tr. C 20/25 s bočnou oporou | m | 456.3 |  | 0 |  |  |  | znížená |  | 0 | 0.15814 | 72.1593 | 0 | 0 | 4 | K | 2 |  |  |  | ROZPOCET | 0 | 0 | 0 | 0 | 0 | 2 | 0 | 4 | 145119324
| VV |  | 456,30 |  | 456.3 | [13 empty] | VV | 2 | 2 | True | 1 | ROZPOCET
48 | M | 592170001000.S | Obrubník cestný, lxšxv 1000x150x260 mm | ks | 460.863 |  | 0 |  |  |  | znížená |  | 0 | 0.085 | 39.1734 | 0 | 0 | 8 | M | 2 |  |  |  | ROZPOCET | 0 | 0 | 0 | 0 | 0 | 2 | 0 | 4 | 814435328
| VV |  | 456,3*1,01 'Prepočítané koeficientom množstva |  | 460.863 | [13 empty] | VV | 2 | 2 | False | 1 | ROZPOCET
49 | K | 979081111.S | Odvoz sutiny a vybúraných hmôt na skládku do 1 km | t | 1.016 |  | 0 |  |  |  | znížená |  | 0 | 0 | 0 | 0 | 0 | 4 | K | 2 |  |  |  | ROZPOCET | 0 | 0 | 0 | 0 | 0 | 2 | 0 | 4 | 1022677562
| VV |  | 1,016 "bitumén z vyfrézovania" |  | 1.016 | [13 empty] | VV | 2 | 2 | True | 1 | ROZPOCET
50 | K | 979081121.S | Odvoz sutiny a vybúraných hmôt na skládku za každý ďalší 1 km | t | 24.384 |  | 0 |  |  |  | znížená |  | 0 | 0 | 0 | 0 | 0 | 4 | K | 2 |  |  |  | ROZPOCET | 0 | 0 | 0 | 0 | 0 | 2 | 0 | 4 | -492414800
| P |  | Poznámka k položke: - skládka do 25km | [15 empty] | P | 2
| VV |  | 1,016*(25,0-1,0) |  | 24.384 | [13 empty] | VV | 2 | 2 | True | 1 | ROZPOCET
51 | K | 979082121.S | Vnútrostavenisková doprava sutiny a vybúraných hmôt za každých ďalších 5 m | t | 4.064 |  | 0 |  |  |  | znížená |  | 0 | 0 | 0 | 0 | 0 | 4 | K | 2 |  |  |  | ROZPOCET | 0 | 0 | 0 | 0 | 0 | 2 | 0 | 4 | 71462429
| P |  | Poznámka k položke: - uloženie na medziskládku do 20 m | [15 empty] | P | 2
| VV |  | 1,016*4 |  | 4.064 | [13 empty] | VV | 2 | 2 | True | 1 | ROZPOCET
52 | K | 979089212.S | Poplatok za skládku - bitúmenové zmesi, uholný decht, dechtové výrobky (17 03), ostatné | t | 1.016 |  | 0 |  |  |  | znížená |  | 0 | 0 | 0 | 0 | 0 | 4 | K | 2 |  |  |  | ROZPOCET | 0 | 0 | 0 | 0 | 0 | 2 | 0 | 4 | -1478271287
| VV |  | 1,016 "bitumén z vyfrézovania" |  | 1.016 | [13 empty] | VV | 2 | 2 | True | 1 | ROZPOCET
| D | 99 | Presun hmôt HSV |  |  |  | 0 | [5 empty] | 0 |  | 0 |  | 0 | 1 | D | 1 |  |  |  | ROZPOCET | [6 empty] | 0
53 | K | 998225111.S | Presun hmôt pre pozemnú komunikáciu a letisko s krytom asfaltovým akejkoľvek dĺžky objektu | t | 3452.842 |  | 0 |  |  |  | znížená |  | 0 | 0 | 0 | 0 | 0 | 4 | K | 2 |  |  |  | ROZPOCET | 0 | 0 | 0 | 0 | 0 | 2 | 0 | 4 | 198866643
| D | VRN | Investičné náklady neobsiahnuté v cenách |  |  |  | 0 | [5 empty] | 0 |  | 0 |  | 0 | 5 | D | 0 |  |  |  | ROZPOCET | [6 empty] | 0
54 | K | 000400021.S | Projektové práce - stavebná časť (stavebné objekty vrátane ich technického vybavenia). náklady na vypracovanie výrobno-technickej dokumentácie pre zhotoviteľa | kpl | 1 |  | 0 |  |  |  | znížená |  | 0 | 0 | 0 | 0 | 0 | 1024 | K | 1 |  |  |  | ROZPOCET | 0 | 0 | 0 | 0 | 0 | 2 | 0 | 1024 | -1465117949
55 | K | 000400022.S | Projektové práce - stavebná časť (stavebné objekty vrátane ich technického vybavenia). náklady na dokumentáciu skutočného zhotovenia stavby | kpl | 1 |  | 0 |  |  |  | znížená |  | 0 | 0 | 0 | 0 | 0 | 1024 | K | 1 |  |  |  | ROZPOCET | 0 | 0 | 0 | 0 | 0 | 2 | 0 | 1024 | 2084060066

## SO 2.10.2 - SO 2.10.2 Mi...
[9 empty] | >> skryté stĺpce << | [9 empty] | {49431560-5ba5-455e-9195-cef22b0076c5}
0
| KRYCÍ LIST ROZPOČTU | [8 empty] | v --- nižšie sa nachádzajú doplnkové a pomocné údaje k zostavám --- v | [8 empty] | False
Stavba:
IP Horná Streda
Objekt:
SO 2.10 - SO 2.10 Preložka obecnej komunikácie (I a II. etapa)
Časť:
SO 2.10.2 - SO 2.10.2 Miestna cesta MO3 8/40 - I. etapa
| JKSO: |  |  |  |  | ČS:
| Miesto: |  |  |  |  | Dátum: | 31. 7. 2026
| Objednávateľ: |  |  |  |  | IČO:
IČ DPH:
| Zhotoviteľ: |  |  |  |  | IČO: | Vyplň údaj
|  | Vyplň údaj |  |  |  | IČ DPH: | Vyplň údaj
| Projektant: |  |  |  |  | IČO:
IČ DPH:
| Spracovateľ: |  |  |  |  | IČO:
IČ DPH:
Poznámka:
Trvalé dopravné značenie pre celý SO 2.10 Preložka obecnej komunikácie je vykázaný v SO 2.10.1 Miestna cesta MO2 8/40 - I. etapa.
| Cena bez DPH | [5 empty] | 0
|  |  | Základ dane |  |  | Sadzba dane | Výška dane
| DPH | základná | 0 |  |  | 23% | 0
|  | znížená | 0 |  |  | 23% | 0
|  | zákl. prenesená | 0 |  |  | 23% | 0
|  | zníž. prenesená | 0 |  |  | 23% | 0
|  | nulová | 0 |  |  | 0% | 0
| Cena s DPH |  |  | v | EUR |  | 0
| Projektant |  |  | Spracovateľ
| Dátum a podpis: |  | Pečiatka | Dátum a podpis: |  |  | Pečiatka
| Objednávateľ |  |  | Zhotoviteľ
| Dátum a podpis: |  | Pečiatka | Dátum a podpis: |  |  | Pečiatka
REKAPITULÁCIA ROZPOČTU
Stavba:
IP Horná Streda
Objekt:
SO 2.10 - SO 2.10 Preložka obecnej komunikácie (I a II. etapa)
Časť:
SO 2.10.2 - SO 2.10.2 Miestna cesta MO3 8/40 - I. etapa
Miesto: | [5 empty] | Dátum: | 31. 7. 2026
Objednávateľ: | [5 empty] | Projektant:
Zhotoviteľ: |  |  | Vyplň údaj |  |  | Spracovateľ:
Kód dielu - Popis | [6 empty] | Cena celkom [EUR]
Náklady z rozpočtu | [6 empty] | 0 | [12 empty] | -1
| HSV - Práce a dodávky HSV | [5 empty] | 0
| 1 - Zemné práce | [5 empty] | 0
| 3 - Zvislé a kompletné konštrukcie | [5 empty] | 0
| 5 - Komunikácie | [5 empty] | 0
| 9 - Ostatné konštrukcie a práce-búranie | [5 empty] | 0
| 99 - Presun hmôt HSV | [5 empty] | 0
| VRN - Investičné náklady neobsiahnuté v cenách | [5 empty] | 0
ROZPOČET
Stavba:
IP Horná Streda
Objekt:
SO 2.10 - SO 2.10 Preložka obecnej komunikácie (I a II. etapa)
Časť:
SO 2.10.2 - SO 2.10.2 Miestna cesta MO3 8/40 - I. etapa
Miesto: | [5 empty] | Dátum: | 31. 7. 2026
Objednávateľ: | [5 empty] | Projektant:
Zhotoviteľ: |  |  | Vyplň údaj |  |  | Spracovateľ:
PČ | Typ | Kód | Popis | MJ | Množstvo | J.cena [EUR] | Cena celkom [EUR] | Cenová sústava |  |  | DPH | J. Nh [h] | Nh celkom [h] | J. hmotnosť [t] | Hmotnosť celkom [t] | J. suť [t] | Suť Celkom [t]
Náklady z rozpočtu | [6 empty] | 0 | [5 empty] | 0 |  | 5005.0094 |  | 0 |  | D | -1 | [10 empty] | 0
| D | HSV | Práce a dodávky HSV |  |  |  | 0 | [5 empty] | 0 |  | 5005.0094 |  | 0 | 1 | D | 0 |  |  |  | ROZPOCET | [6 empty] | 0
| D | 1 | Zemné práce |  |  |  | 0 | [5 empty] | 0 |  | 2626.9378 |  | 0 | 1 | D | 1 |  |  |  | ROZPOCET | [6 empty] | 0
1 | K | 121101113.S | Odstránenie ornice s premiestn. na hromady, so zložením na vzdialenosť do 100 m a do 10000 m3 | m3 | 1123.08 |  | 0 |  |  |  | znížená |  | 0 | 0 | 0 | 0 | 0 | 4 | K | 2 |  |  |  | ROZPOCET | 0 | 0 | 0 | 0 | 0 | 2 | 0 | 4 | 245714889
| VV |  | 1123,08 "odhumusovanie hr 0,35m" |  | 1123.08 | [13 empty] | VV | 2 | 2 | True | 1 | ROZPOCET
2 | K | 122301102.S | Odkopávka a prekopávka nezapažená v hornine 4, nad 100 do 1000 m3 | m3 | 157.33 |  | 0 |  |  |  | znížená |  | 0 | 0 | 0 | 0 | 0 | 4 | K | 2 |  |  |  | ROZPOCET | 0 | 0 | 0 | 0 | 0 | 2 | 0 | 4 | -694305766
| VV |  | 157,33 "výkop pre chráničky " |  | 157.33 | [13 empty] | VV | 2 | 2 | True | 1 | ROZPOCET
3 | K | 122301109.S | Odkopávky a prekopávky nezapažené. Príplatok za lepivosť horniny 4 | m3 | 52.443 |  | 0 |  |  |  | znížená |  | 0 | 0 | 0 | 0 | 0 | 4 | K | 2 |  |  |  | ROZPOCET | 0 | 0 | 0 | 0 | 0 | 2 | 0 | 4 | 953856657
| VV |  | 157,33/3 "výkop pre chráničky" |  | 52.443 | [13 empty] | VV | 2 | 2 | True | 1 | ROZPOCET
4 | K | 122301102.S | Odkopávka a prekopávka nezapažená v hornine 4, nad 100 do 1000 m3 | m3 | 477.4 |  | 0 |  |  |  | znížená |  | 0 | 0 | 0 | 0 | 0 | 4 | K | 2 |  |  |  | ROZPOCET | 0 | 0 | 0 | 0 | 0 | 2 | 0 | 4 | -2069550799
| VV |  | 477,4 "výkop - cestné teleso" |  | 477.4 | [13 empty] | VV | 2 | 2 | True | 1 | ROZPOCET
5 | K | 122301109.S | Odkopávky a prekopávky nezapažené. Príplatok za lepivosť horniny 4 | m3 | 247.567 |  | 0 |  |  |  | znížená |  | 0 | 0 | 0 | 0 | 0 | 4 | K | 2 |  |  |  | ROZPOCET | 0 | 0 | 0 | 0 | 0 | 2 | 0 | 4 | -269016280
| VV |  | 742,70/3 "výkop pre cestné teleso" |  | 247.567 | [13 empty] | VV | 2 | 2 | True | 1 | ROZPOCET
6 | K | 162303101.S | Vodorovné premiestnenie výkopku pre cesty po spevnenej ceste z horniny tr.1-4 do 1000 m3 na vzdialenosť do 500 m | m3 | 157.33 |  | 0 |  |  |  | znížená |  | 0 | 0 | 0 | 0 | 0 | 4 | K | 2 |  |  |  | ROZPOCET | 0 | 0 | 0 | 0 | 0 | 2 | 0 | 4 | -636943970
| P |  | Poznámka k položke: - nevhodná zemina na skládku | [15 empty] | P | 2
| VV |  | 157,33 "výkopová zemina - chráničky" |  | 157.33 | [13 empty] | VV | 2 | 2 | True | 1 | ROZPOCET
7 | K | 162503102.S | Vodorovné premiestnenie výkopku pre cesty po spevnenej ceste z horniny tr.1-4 do 1000 m3 na vzdialenosť do 3000 m | m3 | 157.33 |  | 0 |  |  |  | znížená |  | 0 | 0 | 0 | 0 | 0 | 4 | K | 2 |  |  |  | ROZPOCET | 0 | 0 | 0 | 0 | 0 | 2 | 0 | 4 | -1197989460
| P |  | Poznámka k položke: - nevhodná zemina na skládku | [15 empty] | P | 2
| VV |  | 157,33 "výkopová zemina - chráničky" |  | 157.33 | [13 empty] | VV | 2 | 2 | True | 1 | ROZPOCET
8 | K | 162503103.S | Vodorovné premiestnenie výkopku pre cesty po spevnenej ceste z horniny tr.1-4 do 1000 m3, príplatok k cene za každých ďalšich a začatých 1000 m | m3 | 3461.26 |  | 0 |  |  |  | znížená |  | 0 | 0 | 0 | 0 | 0 | 4 | K | 2 |  |  |  | ROZPOCET | 0 | 0 | 0 | 0 | 0 | 2 | 0 | 4 | 804812457
| P |  | Poznámka k položke: - nevhodná zemina na skládku do 25km | [15 empty] | P | 2
| VV |  | 157,33 *(25-3) "výkopová zemina - chráničky" |  | 3461.26 | [13 empty] | VV | 2 | 2 | True | 1 | ROZPOCET
9 | K | 167101102.S | Nakladanie neuľahnutého výkopku z hornín tr.1-4 nad 100 do 1000 m3 | m3 | 157.33 |  | 0 |  |  |  | znížená |  | 0 | 0 | 0 | 0 | 0 | 4 | K | 2 |  |  |  | ROZPOCET | 0 | 0 | 0 | 0 | 0 | 2 | 0 | 4 | 1468413903
| P |  | Poznámka k položke: - nevhodná zemina na skládku | [15 empty] | P | 2
| VV |  | 157,33 "výkopová zemina - chráničky" |  | 157.33 | [13 empty] | VV | 2 | 2 | True | 1 | ROZPOCET
10 | K | 162303101.S | Vodorovné premiestnenie výkopku pre cesty po spevnenej ceste z horniny tr.1-4 do 1000 m3 na vzdialenosť do 500 m | m3 | 477.4 |  | 0 |  |  |  | znížená |  | 0 | 0 | 0 | 0 | 0 | 4 | K | 2 |  |  |  | ROZPOCET | 0 | 0 | 0 | 0 | 0 | 2 | 0 | 4 | 1636877253
| P |  | Poznámka k položke: - nevhodná zemina na skládku | [15 empty] | P | 2
| VV |  | 477,40 "výkopová zemina - cestné teleso" |  | 477.4 | [13 empty] | VV | 2 | 2 | True | 1 | ROZPOCET
11 | K | 162503102.S | Vodorovné premiestnenie výkopku pre cesty po spevnenej ceste z horniny tr.1-4 do 1000 m3 na vzdialenosť do 3000 m | m3 | 477.4 |  | 0 |  |  |  | znížená |  | 0 | 0 | 0 | 0 | 0 | 4 | K | 2 |  |  |  | ROZPOCET | 0 | 0 | 0 | 0 | 0 | 2 | 0 | 4 | 350112005
| P |  | Poznámka k položke: - nevhodná zemina na skládku | [15 empty] | P | 2
| VV |  | 477,40 "výkopová zemina - cestné teleso" |  | 477.4 | [13 empty] | VV | 2 | 2 | True | 1 | ROZPOCET
12 | K | 162503103.S | Vodorovné premiestnenie výkopku pre cesty po spevnenej ceste z horniny tr.1-4 do 1000 m3, príplatok k cene za každých ďalšich a začatých 1000 m | m3 | 9842.8 |  | 0 |  |  |  | znížená |  | 0 | 0 | 0 | 0 | 0 | 4 | K | 2 |  |  |  | ROZPOCET | 0 | 0 | 0 | 0 | 0 | 2 | 0 | 4 | -3986740
| P |  | Poznámka k položke: - nevhodná zemina na skládku do 25 km | [15 empty] | P | 2
| VV |  | 447,40*(25-3) "výkopová zemina - cestné teleso" |  | 9842.8 | [13 empty] | VV | 2 | 2 | True | 1 | ROZPOCET
13 | K | 167101102.S | Nakladanie neuľahnutého výkopku z hornín tr.1-4 nad 100 do 1000 m3 | m3 | 477.4 |  | 0 |  |  |  | znížená |  | 0 | 0 | 0 | 0 | 0 | 4 | K | 2 |  |  |  | ROZPOCET | 0 | 0 | 0 | 0 | 0 | 2 | 0 | 4 | 923137880
| P |  | Poznámka k položke: - nevhodná zemina na skládku | [15 empty] | P | 2
| VV |  | 477,40 "výkopová zemina - cestné teleso" |  | 477.4 | [13 empty] | VV | 2 | 2 | True | 1 | ROZPOCET
14 | K | 162501142.S | Vodorovné premiestnenie výkopku po spevnenej ceste z horniny tr.1-4, nad 1000 do 10000 m3 na vzdialenosť do 3000 m | m3 | 877.54 |  | 0 |  |  |  | znížená |  | 0 | 0 | 0 | 0 | 0 | 4 | K | 2 |  |  |  | ROZPOCET | 0 | 0 | 0 | 0 | 0 | 2 | 0 | 4 | -988692263
| P |  | Poznámka k položke: - odvoz v rámci katastrálného územia | [15 empty] | P | 2
| VV |  | 1123,08 "zemina z odhumusovania" |  | 1123.08 | [13 empty] | VV | 2 | 2 | True | 0 | ROZPOCET
| VV |  | -79,16 "spätné použitie na zahumusovanie v SO 2.10" |  | -79.16 | [13 empty] | VV | 2 | 2 | True | 0 | ROZPOCET
| VV |  | - 166,38 "spätné použitie na zahumusovanie v SO 2.12" |  | -166.38 | [13 empty] | VV | 2 | 2 | True | 0 | ROZPOCET
| VV |  | Súčet - prebytočná zemina z odhumusovania |  | 877.54 | [13 empty] | VV | 2 | 4 | True | 1 | ROZPOCET
15 | K | 162501143.S | Vodorovné premiestnenie výkopku po spevnenej ceste z horniny tr.1-4, nad 1000 do 10000 m3, príplatok k cene za každých ďalšich a začatých 1000 m | m3 | 6142.78 |  | 0 |  |  |  | znížená |  | 0 | 0 | 0 | 0 | 0 | 4 | K | 2 |  |  |  | ROZPOCET | 0 | 0 | 0 | 0 | 0 | 2 | 0 | 4 | -1205423777
| P |  | Poznámka k položke: - odvoz v rámci katastrálného územia do 10 km | [15 empty] | P | 2
| VV |  | 877,54*(10-3) "prebytočná zemina z odhumusovania" |  | 6142.78 | [13 empty] | VV | 2 | 2 | True | 1 | ROZPOCET
16 | K | 167102121.S | Nakladanie a prekladanie výkopku na spätné použitie | m3 | 245.54 |  | 0 |  |  |  | znížená |  | 0 | 0 | 0 | 0 | 0 | 4 | K | 2 |  |  |  | ROZPOCET | 0 | 0 | 0 | 0 | 0 | 2 | 0 | 4 | 1807359726
| P |  | Poznámka k položke: - uloženie na medziskládku do 5km, spätné naloženie a odvoz miesto použitia | [15 empty] | P | 2
| VV |  | 79,16 "zemina na spätné zamumusovanie v SO 2.10" |  | 79.16 | [13 empty] | VV | 2 | 2 | True | 0 | ROZPOCET
| VV |  | 166,38 "zemina na spätné zahumusovanie v SO 2.12" |  | 166.38 | [13 empty] | VV | 2 | 2 | True | 0 | ROZPOCET
| VV |  | Súčet |  | 245.54 | [13 empty] | VV | 2 | 4 | True | 1 | ROZPOCET
17 | K | 171101103.S | Uloženie sypaniny do násypu súdržnej horniny s mierou zhutnenia nad 96 do 100 % podľa Proctor-Standard | m3 | 498.8 |  | 0 |  |  |  | znížená |  | 0 | 0 | 0 | 0 | 0 | 4 | K | 2 |  |  |  | ROZPOCET | 0 | 0 | 0 | 0 | 0 | 2 | 0 | 4 | 171337425
| VV |  | 498,80 "násyp telesa - násypový materiálu z SO 2.01" |  | 498.8 | [13 empty] | VV | 2 | 2 | True | 1 | ROZPOCET
18 | K | 171101111.S | Uloženie sypaniny do násypu nesúdržnej horníny v aktívnej zóne | m3 | 1414.8 |  | 0 |  |  |  | znížená |  | 0 | 0 | 0 | 0 | 0 | 4 | K | 2 |  |  |  | ROZPOCET | 0 | 0 | 0 | 0 | 0 | 2 | 0 | 4 | 1098239694
| VV |  | 1414,80 "aktívna zóna hr 0,50m" |  | 1414.8 | [13 empty] | VV | 2 | 2 | True | 1 | ROZPOCET
19 | M | 583410004400.S | Štrkodrva frakcia 0-63 mm | t | 2546.64 |  | 0 |  |  |  | znížená |  | 0 | 1 | 2546.64 | 0 | 0 | 8 | M | 2 |  |  |  | ROZPOCET | 0 | 0 | 0 | 0 | 0 | 2 | 0 | 4 | -1789919421
| VV |  | 1414,8*1,8 'Prepočítané koeficientom množstva |  | 2546.64 | [13 empty] | VV | 2 | 2 | False | 1 | ROZPOCET
20 | K | 171209002.S | Poplatok za skládku - zemina a kamenivo (17 05), ostatné | t | 1142.514 |  | 0 |  |  |  | znížená |  | 0 | 0 | 0 | 0 | 0 | 4 | K | 2 |  |  |  | ROZPOCET | 0 | 0 | 0 | 0 | 0 | 2 | 0 | 4 | -611114604
| VV |  | 477,40 *1,8 "výkopová zemina - nevhodná - cestné teleso" |  | 859.32 | [13 empty] | VV | 2 | 2 | True | 0 | ROZPOCET
| VV |  | 157,33*1,8 "výkopová zemina - nevhodná - chráničky |  | 283.194 | [13 empty] | VV | 2 | 2 | True | 0 | ROZPOCET
| VV |  | Súčet |  | 1142.514 | [13 empty] | VV | 2 | 4 | True | 1 | ROZPOCET
21 | K | 174101002.S | Zásyp sypaninou so zhutnením jám, šachiet, rýh, zárezov alebo okolo objektov nad 100 do 1000 m3 | m3 | 157.33 |  | 0 |  |  |  | znížená |  | 0 | 0 | 0 | 0 | 0 | 4 | K | 2 |  |  |  | ROZPOCET | 0 | 0 | 0 | 0 | 0 | 2 | 0 | 4 | 731869975
| P |  | Poznámka k položke: - pre chráničky | [15 empty] | P | 2
| VV |  | 121,80 "zásyp zeminou - nenakupovaný materiál - použitie z SO 2.01 " |  | 121.8 | [13 empty] | VV | 2 | 2 | True | 0 | ROZPOCET
| VV |  | 35,53 "zásyp betónom" |  | 35.53 | [13 empty] | VV | 2 | 2 | True | 0 | ROZPOCET
| VV |  | Súčet |  | 157.33 | [13 empty] | VV | 2 | 4 | True | 1 | ROZPOCET
22 | M | 589720001320.S | Zhutnený polosuchý betón | m3 | 35.53 |  | 0 |  |  |  | znížená |  | 0 | 2.26 | 80.2978 | 0 | 0 | 8 | M | 2 |  |  |  | ROZPOCET | 0 | 0 | 0 | 0 | 0 | 2 | 0 | 4 | 53129004
| VV |  | 35,53 "chráničky" |  | 35.53 | [13 empty] | VV | 2 | 2 | True | 1 | ROZPOCET
23 | K | 181101102.S | Úprava pláne v zárezoch v hornine 1-4 so zhutnením | m2 | 2297.5 |  | 0 |  |  |  | znížená |  | 0 | 0 | 0 | 0 | 0 | 4 | K | 2 |  |  |  | ROZPOCET | 0 | 0 | 0 | 0 | 0 | 2 | 0 | 4 | -1110453782
| VV |  | 2297,50 "komunikácia" |  | 2297.5 | [13 empty] | VV | 2 | 2 | True | 1 | ROZPOCET
24 | K | 181301113.S | Rozprestretie ornice v rovine, plocha nad 500 m2, hr. do 200 mm | m2 | 831.9 |  | 0 |  |  |  | znížená |  | 0 | 0 | 0 | 0 | 0 | 4 | K | 2 |  |  |  | ROZPOCET | 0 | 0 | 0 | 0 | 0 | 2 | 0 | 4 | 2023259573
| VV |  | 320,10 "zahumusovanie svahov v násype hr 200mm - materiál z odhumusovania 64,02 m3" |  | 320.1 | [13 empty] | VV | 2 | 2 | True | 0 | ROZPOCET
| VV |  | 511,80 "zahumusovanie svahov vo výkope hr 200mm - materiál z odhumusovania 102,36m3" |  | 511.8 | [13 empty] | VV | 2 | 2 | True | 0 | ROZPOCET
| VV |  | Súčet |  | 831.9 | [13 empty] | VV | 2 | 4 | True | 1 | ROZPOCET
25 | K | 181301108.S | Naloženie, uloženie a rozprestretie prebytočnej zeminy | m3 | 877.54 |  | 0 |  |  |  | znížená |  | 0 | 0 | 0 | 0 | 0 | 4 | K | 2 |  |  |  | ROZPOCET | 0 | 0 | 0 | 0 | 0 | 2 | 0 | 4 | 1038822697
| P |  | Poznámka k položke: - v rámci katastrálného uzemia | [15 empty] | P | 2
| VV |  | 1123,08 "zemina z odhumusovania" |  | 1123.08 | [13 empty] | VV | 2 | 2 | True | 0 | ROZPOCET
| VV |  | -79,16 "spätné použitie na zahumusovanie v SO 2.10" |  | -79.16 | [13 empty] | VV | 2 | 2 | True | 0 | ROZPOCET
| VV |  | - 166,38 "spätné použitie na zahumusovanie v SO 2.12" |  | -166.38 | [13 empty] | VV | 2 | 2 | True | 0 | ROZPOCET
| VV |  | Súčet - prebytočná zemina z odhumusovania |  | 877.54 | [13 empty] | VV | 2 | 4 | True | 1 | ROZPOCET
| D | 3 | Zvislé a kompletné konštrukcie |  |  |  | 0 | [5 empty] | 0 |  | 0.33221 |  | 0 | 1 | D | 1 |  |  |  | ROZPOCET | [6 empty] | 0
26 | K | 388995210.S | Chránička káblov z rúr HDPE do DN 110 | m | 26.5 |  | 0 |  |  |  | znížená |  | 0 | 0.00077 | 0.020405 | 0 | 0 | 4 | K | 2 |  |  |  | ROZPOCET | 0 | 0 | 0 | 0 | 0 | 2 | 0 | 4 | -623225109
| VV |  | 1*13,5 "1xDN40" |  | 13.5 | [13 empty] | VV | 2 | 2 | True | 0 | ROZPOCET
| VV |  | 1*13,0 "1xDN - optika" |  | 13 | [13 empty] | VV | 2 | 2 | True | 0 | ROZPOCET
| VV |  | Súčet |  | 26.5 | [13 empty] | VV | 2 | 4 | True | 1 | ROZPOCET
27 | K | 388995214.S | Chránička káblov z rúr HDPE nad DN 140 do DN 160 | m | 178.5 |  | 0 |  |  |  | znížená |  | 0 | 0.00123 | 0.21956 | 0 | 0 | 4 | K | 2 |  |  |  | ROZPOCET | 0 | 0 | 0 | 0 | 0 | 2 | 0 | 4 | 981905137
| VV |  | 1*13,5 "1xDN160" |  | 13.5 | [13 empty] | VV | 2 | 2 | True | 0 | ROZPOCET
| VV |  | 2*15,5 "2xDN160 " |  | 31 | [13 empty] | VV | 2 | 2 | True | 0 | ROZPOCET
| VV |  | 2*26,0 "2xDN160 " |  | 52 | [13 empty] | VV | 2 | 2 | True | 0 | ROZPOCET
| VV |  | 2*15,0 "2xDN160 " |  | 30 | [13 empty] | VV | 2 | 2 | True | 0 | ROZPOCET
| VV |  | 4*13,0 "4xDN160" |  | 52 | [13 empty] | VV | 2 | 2 | True | 0 | ROZPOCET
| VV |  | Súčet |  | 178.5 | [13 empty] | VV | 2 | 4 | True | 1 | ROZPOCET
28 | K | 388995215.S | Chránička káblov z rúr HDPE nad DN 160 do DN 200 | m | 75 |  | 0 |  |  |  | znížená |  | 0 | 0.00123 | 0.09225 | 0 | 0 | 4 | K | 2 |  |  |  | ROZPOCET | 0 | 0 | 0 | 0 | 0 | 2 | 0 | 4 | -354780911
| VV |  | 1*15,5 "1xDN200" |  | 15.5 | [13 empty] | VV | 2 | 2 | True | 0 | ROZPOCET
| VV |  | 1*18,5 "1xDN200" |  | 18.5 | [13 empty] | VV | 2 | 2 | True | 0 | ROZPOCET
| VV |  | 1*26,0 "1xDN200" |  | 26 | [13 empty] | VV | 2 | 2 | True | 0 | ROZPOCET
| VV |  | 1*15,0 "1xDN200! |  | 15 | [13 empty] | VV | 2 | 2 | True | 0 | ROZPOCET
| VV |  | Súčet |  | 75 | [13 empty] | VV | 2 | 4 | True | 1 | ROZPOCET
| D | 5 | Komunikácie |  |  |  | 0 | [5 empty] | 0 |  | 2334.2116 |  | 0 | 1 | D | 1 |  |  |  | ROZPOCET | [6 empty] | 0
29 | K | 569903311.S | Zhotovenie zemných krajníc z hornín akejkoľvek triedy so zhutnením | m3 | 108.6 |  | 0 |  |  |  | znížená |  | 0 | 0 | 0 | 0 | 0 | 4 | K | 2 |  |  |  | ROZPOCET | 0 | 0 | 0 | 0 | 0 | 2 | 0 | 4 | -160134999
| VV |  | 108,60 "dosypávka krajnice nenakupovaným materiálom - štrkodrva z SO 2.11" |  | 108.6 | [13 empty] | VV | 2 | 2 | True | 1 | ROZPOCET
30 | K | 564861111.S | Podklad zo štrkodrviny s rozprestretím a zhutnením, po zhutnení hr. 200 mm | m2 | 2057.465 |  | 0 |  |  |  | znížená |  | 0 | 0.46 | 946.4339 | 0 | 0 | 4 | K | 2 |  |  |  | ROZPOCET | 0 | 0 | 0 | 0 | 0 | 2 | 0 | 4 | -2107236356
| VV |  | 1789,1 "konštrukcia asfaltovej vozovky " |  | 1789.1 | [13 empty] | VV | 2 | 2 | True | 1 | ROZPOCET
| VV |  | 1789,1*1,15 'Prepočítané koeficientom množstva |  | 2057.465 | [13 empty] | VV | 2 | 2 | False | 1 | ROZPOCET
31 | K | 567133113.S | Podklad z kameniva stmeleného cementom s rozprestretím a zhutnením, CBGM C 5/6, po zhutnení hr. 180 mm | m2 | 1932.228 |  | 0 |  |  |  | znížená |  | 0 | 0.42406 | 819.3806 | 0 | 0 | 4 | K | 2 |  |  |  | ROZPOCET | 0 | 0 | 0 | 0 | 0 | 2 | 0 | 4 | 1090693611
| VV |  | 1789,1 "konštrukcia asfaltovej vozovky " |  | 1789.1 | [13 empty] | VV | 2 | 2 | True | 1 | ROZPOCET
| VV |  | 1789,1*1,08 'Prepočítané koeficientom množstva |  | 1932.228 | [13 empty] | VV | 2 | 2 | False | 1 | ROZPOCET
32 | K | 573131103.S | Postrek asfaltový infiltračný s posypom kamenivom z cestnej emulzie v množstve 1,00 kg/m2 | m2 | 1789.1 |  | 0 |  |  |  | znížená |  | 0 | 0.00601 | 10.7525 | 0 | 0 | 4 | K | 2 |  |  |  | ROZPOCET | 0 | 0 | 0 | 0 | 0 | 2 | 0 | 4 | 1440946416
| VV |  | 1789,1 "konštrukcia asfaltovej vozovky " |  | 1789.1 | [13 empty] | VV | 2 | 2 | True | 1 | ROZPOCET
33 | K | 573231107.S | Postrek asfaltový spojovací bez posypu kamenivom z cestnej emulzie v množstve 0,50 kg/m2 | m2 | 1789.1 |  | 0 |  |  |  | znížená |  | 0 | 0.00051 | 0.91244 | 0 | 0 | 4 | K | 2 |  |  |  | ROZPOCET | 0 | 0 | 0 | 0 | 0 | 2 | 0 | 4 | 1360848106
| P |  | Poznámka k položke: 2x spojovací postrek | [15 empty] | P | 2
| VV |  | 1789,1 "konštrukcia asfaltovej vozovky " |  | 1789.1 | [13 empty] | VV | 2 | 2 | True | 1 | ROZPOCET
34 | K | 577144251.S | Asfaltový betón vrstva obrusná AC 11 O v pruhu š. do 3 m z modifik. asfaltu tr. I, po zhutnení hr. 50 mm | m2 | 1789.1 |  | 0 |  |  |  | znížená |  | 0 | 0.12966 | 231.9747 | 0 | 0 | 4 | K | 2 |  |  |  | ROZPOCET | 0 | 0 | 0 | 0 | 0 | 2 | 0 | 4 | 2047612134
| VV |  | 1789,1 "konštrukcia asfaltovej vozovky" |  | 1789.1 | [13 empty] | VV | 2 | 2 | True | 1 | ROZPOCET
35 | K | 577164451.S | Asfaltový betón vrstva ložná AC 22 P v pruhu š. do 3 m z modifik. asfaltu tr. I, po zhutnení hr. 70 mm | m2 | 1789.1 |  | 0 |  |  |  | znížená |  | 0 | 0.18152 | 324.7574 | 0 | 0 | 4 | K | 2 |  |  |  | ROZPOCET | 0 | 0 | 0 | 0 | 0 | 2 | 0 | 4 | -254232860
| VV |  | 1789,1 "konštrukcia asfaltovej vozovky" |  | 1789.1 | [13 empty] | VV | 2 | 2 | True | 1 | ROZPOCET
| D | 9 | Ostatné konštrukcie a práce-búranie |  |  |  | 0 | [5 empty] | 0 |  | 43.5278 |  | 0 | 1 | D | 1 |  |  |  | ROZPOCET | [6 empty] | 0
36 | K | 916362113.S | Osadenie cestného obrubníka betónového stojatého do lôžka z betónu prostého tr. C 20/25 s bočnou oporou | m | 178.4 |  | 0 |  |  |  | znížená |  | 0 | 0.15814 | 28.2122 | 0 | 0 | 4 | K | 2 |  |  |  | ROZPOCET | 0 | 0 | 0 | 0 | 0 | 2 | 0 | 4 | -2090315247
| VV |  | 178,40 |  | 178.4 | [13 empty] | VV | 2 | 2 | True | 1 | ROZPOCET
37 | M | 592170001000.S | Obrubník cestný, lxšxv 1000x150x260 mm | ks | 180.184 |  | 0 |  |  |  | znížená |  | 0 | 0.085 | 15.3156 | 0 | 0 | 8 | M | 2 |  |  |  | ROZPOCET | 0 | 0 | 0 | 0 | 0 | 2 | 0 | 4 | -1563710632
| VV |  | 178,4*1,01 'Prepočítané koeficientom množstva |  | 180.184 | [13 empty] | VV | 2 | 2 | False | 1 | ROZPOCET
| D | 99 | Presun hmôt HSV |  |  |  | 0 | [5 empty] | 0 |  | 0 |  | 0 | 1 | D | 1 |  |  |  | ROZPOCET | [6 empty] | 0
38 | K | 998225111.S | Presun hmôt pre pozemnú komunikáciu a letisko s krytom asfaltovým akejkoľvek dĺžky objektu | t | 2442.812 |  | 0 |  |  |  | znížená |  | 0 | 0 | 0 | 0 | 0 | 4 | K | 2 |  |  |  | ROZPOCET | 0 | 0 | 0 | 0 | 0 | 2 | 0 | 4 | -130595042
| D | VRN | Investičné náklady neobsiahnuté v cenách |  |  |  | 0 | [5 empty] | 0 |  | 0 |  | 0 | 5 | D | 0 |  |  |  | ROZPOCET | [6 empty] | 0
39 | K | 000400021.S | Projektové práce - stavebná časť (stavebné objekty vrátane ich technického vybavenia). náklady na vypracovanie výrobno-technickej dokumentácie pre zhotoviteľa | kpl | 1 |  | 0 |  |  |  | znížená |  | 0 | 0 | 0 | 0 | 0 | 1024 | K | 1 |  |  |  | ROZPOCET | 0 | 0 | 0 | 0 | 0 | 2 | 0 | 1024 | -237611488
40 | K | 000400022.S | Projektové práce - stavebná časť (stavebné objekty vrátane ich technického vybavenia). náklady na dokumentáciu skutočného zhotovenia stavby | kpl | 1 |  | 0 |  |  |  | znížená |  | 0 | 0 | 0 | 0 | 0 | 1024 | K | 1 |  |  |  | ROZPOCET | 0 | 0 | 0 | 0 | 0 | 2 | 0 | 1024 | -2057287755

## SO 2.10.3 - SO 2.10.3 Mi...
[9 empty] | >> skryté stĺpce << | [9 empty] | {f7125fed-dcd5-400f-9b5f-49f5a9ae391a}
0
| KRYCÍ LIST ROZPOČTU | [8 empty] | v --- nižšie sa nachádzajú doplnkové a pomocné údaje k zostavám --- v | [8 empty] | False
Stavba:
IP Horná Streda
Objekt:
SO 2.10 - SO 2.10 Preložka obecnej komunikácie (I a II. etapa)
Časť:
SO 2.10.3 - SO 2.10.3 Miestna cesta MO3 8/40 - II. etapa
| JKSO: |  |  |  |  | ČS:
| Miesto: |  |  |  |  | Dátum: | 31. 7. 2026
| Objednávateľ: |  |  |  |  | IČO:
IČ DPH:
| Zhotoviteľ: |  |  |  |  | IČO: | Vyplň údaj
|  | Vyplň údaj |  |  |  | IČ DPH: | Vyplň údaj
| Projektant: |  |  |  |  | IČO:
IČ DPH:
| Spracovateľ: |  |  |  |  | IČO:
IČ DPH:
Poznámka:
Trvalé dopravné značenie pre celý SO 2.10 Preložka obecnej komunikácie je vykázaný v SO 2.10.1 Miestna cesta MO2 8/40 - I. etapa.
| Cena bez DPH | [5 empty] | 0
|  |  | Základ dane |  |  | Sadzba dane | Výška dane
| DPH | základná | 0 |  |  | 23% | 0
|  | znížená | 0 |  |  | 23% | 0
|  | zákl. prenesená | 0 |  |  | 23% | 0
|  | zníž. prenesená | 0 |  |  | 23% | 0
|  | nulová | 0 |  |  | 0% | 0
| Cena s DPH |  |  | v | EUR |  | 0
| Projektant |  |  | Spracovateľ
| Dátum a podpis: |  | Pečiatka | Dátum a podpis: |  |  | Pečiatka
| Objednávateľ |  |  | Zhotoviteľ
| Dátum a podpis: |  | Pečiatka | Dátum a podpis: |  |  | Pečiatka
REKAPITULÁCIA ROZPOČTU
Stavba:
IP Horná Streda
Objekt:
SO 2.10 - SO 2.10 Preložka obecnej komunikácie (I a II. etapa)
Časť:
SO 2.10.3 - SO 2.10.3 Miestna cesta MO3 8/40 - II. etapa
Miesto: | [5 empty] | Dátum: | 31. 7. 2026
Objednávateľ: | [5 empty] | Projektant:
Zhotoviteľ: |  |  | Vyplň údaj |  |  | Spracovateľ:
Kód dielu - Popis | [6 empty] | Cena celkom [EUR]
Náklady z rozpočtu | [6 empty] | 0 | [12 empty] | -1
| HSV - Práce a dodávky HSV | [5 empty] | 0
| 1 - Zemné práce | [5 empty] | 0
| 2 - Zakladanie | [5 empty] | 0
| 3 - Zvislé a kompletné konštrukcie | [5 empty] | 0
| 5 - Komunikácie | [5 empty] | 0
| 9 - Ostatné konštrukcie a práce-búranie | [5 empty] | 0
| 99 - Presun hmôt HSV | [5 empty] | 0
| VRN - Investičné náklady neobsiahnuté v cenách | [5 empty] | 0
ROZPOČET
Stavba:
IP Horná Streda
Objekt:
SO 2.10 - SO 2.10 Preložka obecnej komunikácie (I a II. etapa)
Časť:
SO 2.10.3 - SO 2.10.3 Miestna cesta MO3 8/40 - II. etapa
Miesto: | [5 empty] | Dátum: | 31. 7. 2026
Objednávateľ: | [5 empty] | Projektant:
Zhotoviteľ: |  |  | Vyplň údaj |  |  | Spracovateľ:
PČ | Typ | Kód | Popis | MJ | Množstvo | J.cena [EUR] | Cena celkom [EUR] | Cenová sústava |  |  | DPH | J. Nh [h] | Nh celkom [h] | J. hmotnosť [t] | Hmotnosť celkom [t] | J. suť [t] | Suť Celkom [t]
Náklady z rozpočtu | [6 empty] | 0 | [5 empty] | 0 |  | 9519.5578 |  | 0 |  | D | -1 | [10 empty] | 0
| D | HSV | Práce a dodávky HSV |  |  |  | 0 | [5 empty] | 0 |  | 9519.5578 |  | 0 | 1 | D | 0 |  |  |  | ROZPOCET | [6 empty] | 0
| D | 1 | Zemné práce |  |  |  | 0 | [5 empty] | 0 |  | 5350.6198 |  | 0 | 1 | D | 1 |  |  |  | ROZPOCET | [6 empty] | 0
1 | K | 121101113.S | Odstránenie ornice s premiestn. na hromady, so zložením na vzdialenosť do 100 m a do 10000 m3 | m3 | 2604.805 |  | 0 |  |  |  | znížená |  | 0 | 0 | 0 | 0 | 0 | 4 | K | 2 |  |  |  | ROZPOCET | 0 | 0 | 0 | 0 | 0 | 2 | 0 | 4 | 732296904
| VV |  | 2604,805 "odhumusovanie hr 0,35m" |  | 2604.805 | [13 empty] | VV | 2 | 2 | True | 1 | ROZPOCET
2 | K | 122301102.S | Odkopávka a prekopávka nezapažená v hornine 4, nad 100 do 1000 m3 | m3 | 102.86 |  | 0 |  |  |  | znížená |  | 0 | 0 | 0 | 0 | 0 | 4 | K | 2 |  |  |  | ROZPOCET | 0 | 0 | 0 | 0 | 0 | 2 | 0 | 4 | -2113056
| VV |  | 102,86 "výkop pre chráničky " |  | 102.86 | [13 empty] | VV | 2 | 2 | True | 1 | ROZPOCET
3 | K | 122301109.S | Odkopávky a prekopávky nezapažené. Príplatok za lepivosť horniny 4 | m3 | 34.287 |  | 0 |  |  |  | znížená |  | 0 | 0 | 0 | 0 | 0 | 4 | K | 2 |  |  |  | ROZPOCET | 0 | 0 | 0 | 0 | 0 | 2 | 0 | 4 | -1903506737
| VV |  | 102,86/3 "výkop pre chráničky" |  | 34.287 | [13 empty] | VV | 2 | 2 | True | 1 | ROZPOCET
4 | K | 122301103.S | Odkopávka a prekopávka v hornine 4, nad 1000 do 10000 m3 | m3 | 1076.5 |  | 0 |  |  |  | znížená |  | 0 | 0 | 0 | 0 | 0 | 4 | K | 2 |  |  |  | ROZPOCET | 0 | 0 | 0 | 0 | 0 | 2 | 0 | 4 | -1564081084
| VV |  | 1061,0 "výkop - cestné teleso" |  | 1061 | [13 empty] | VV | 2 | 2 | True | 0 | ROZPOCET
| VV |  | 15,5 "výkop - trativody" |  | 15.5 | [13 empty] | VV | 2 | 2 | True | 0 | ROZPOCET
| VV |  | Súčet |  | 1076.5 | [13 empty] | VV | 2 | 4 | True | 1 | ROZPOCET
5 | K | 122301109.S | Odkopávky a prekopávky nezapažené. Príplatok za lepivosť horniny 4 | m3 | 358.833 |  | 0 |  |  |  | znížená |  | 0 | 0 | 0 | 0 | 0 | 4 | K | 2 |  |  |  | ROZPOCET | 0 | 0 | 0 | 0 | 0 | 2 | 0 | 4 | -583338455
| VV |  | 1076,50/3 "výkop pre cestné teleso+trativody" |  | 358.833 | [13 empty] | VV | 2 | 2 | True | 1 | ROZPOCET
6 | K | 162303101.S | Vodorovné premiestnenie výkopku pre cesty po spevnenej ceste z horniny tr.1-4 do 1000 m3 na vzdialenosť do 500 m | m3 | 102.86 |  | 0 |  |  |  | znížená |  | 0 | 0 | 0 | 0 | 0 | 4 | K | 2 |  |  |  | ROZPOCET | 0 | 0 | 0 | 0 | 0 | 2 | 0 | 4 | 1691906980
| P |  | Poznámka k položke: - nevhodná zemina na skládku | [15 empty] | P | 2
| VV |  | 102,86 "výkopová zemina - chráničky" |  | 102.86 | [13 empty] | VV | 2 | 2 | True | 1 | ROZPOCET
7 | K | 162503102.S | Vodorovné premiestnenie výkopku pre cesty po spevnenej ceste z horniny tr.1-4 do 1000 m3 na vzdialenosť do 3000 m | m3 | 102.86 |  | 0 |  |  |  | znížená |  | 0 | 0 | 0 | 0 | 0 | 4 | K | 2 |  |  |  | ROZPOCET | 0 | 0 | 0 | 0 | 0 | 2 | 0 | 4 | -814888497
| P |  | Poznámka k položke: - nevhodná zemina na skládku | [15 empty] | P | 2
| VV |  | 102,86 "výkopová zemina - chráničky" |  | 102.86 | [13 empty] | VV | 2 | 2 | True | 1 | ROZPOCET
8 | K | 162503103.S | Vodorovné premiestnenie výkopku pre cesty po spevnenej ceste z horniny tr.1-4 do 1000 m3, príplatok k cene za každých ďalšich a začatých 1000 m | m3 | 2262.92 |  | 0 |  |  |  | znížená |  | 0 | 0 | 0 | 0 | 0 | 4 | K | 2 |  |  |  | ROZPOCET | 0 | 0 | 0 | 0 | 0 | 2 | 0 | 4 | 1672133484
| P |  | Poznámka k položke: - nevhodná zemina na skládku do 25km | [15 empty] | P | 2
| VV |  | 102,86 *(25-3) "výkopová zemina - chráničky" |  | 2262.92 | [13 empty] | VV | 2 | 2 | True | 1 | ROZPOCET
9 | K | 167101102.S | Nakladanie neuľahnutého výkopku z hornín tr.1-4 nad 100 do 1000 m3 | m3 | 102.86 |  | 0 |  |  |  | znížená |  | 0 | 0 | 0 | 0 | 0 | 4 | K | 2 |  |  |  | ROZPOCET | 0 | 0 | 0 | 0 | 0 | 2 | 0 | 4 | -805780296
| P |  | Poznámka k položke: - nevhodná zemina na skládku | [15 empty] | P | 2
| VV |  | 102,86 "výkopová zemina - chráničky" |  | 102.86 | [13 empty] | VV | 2 | 2 | True | 1 | ROZPOCET
10 | K | 162303121.S | Vodorovné premiestnenie výkopku pre cesty po spevnenej ceste z horniny tr.1-4 nad 1000 do 10000 m3 na vzdialenosť do 500 m | m3 | 1076.5 |  | 0 |  |  |  | znížená |  | 0 | 0 | 0 | 0 | 0 | 4 | K | 2 |  |  |  | ROZPOCET | 0 | 0 | 0 | 0 | 0 | 2 | 0 | 4 | 354159304
| P |  | Poznámka k položke: - nevhodná zemina na skládku | [15 empty] | P | 2
| VV |  | 1076,50 "výkopová zemina - cestné teleso+trativody" |  | 1076.5 | [13 empty] | VV | 2 | 2 | True | 1 | ROZPOCET
11 | K | 162503122.S | Vodorovné premiestnenie výkopku pre cesty po spevnenej ceste z horniny tr.1-4 nad 1000 do 10000 m3 na vzdialenosť do 3000 m | m3 | 1076.5 |  | 0 |  |  |  | znížená |  | 0 | 0 | 0 | 0 | 0 | 4 | K | 2 |  |  |  | ROZPOCET | 0 | 0 | 0 | 0 | 0 | 2 | 0 | 4 | 202430049
| P |  | Poznámka k položke: - nevhodná zemina na skládku | [15 empty] | P | 2
| VV |  | 1076,50 "výkopová zemina - cestné teleso+trativody" |  | 1076.5 | [13 empty] | VV | 2 | 2 | True | 1 | ROZPOCET
12 | K | 162503123.S | Vodorovné premiestnenie výkopku pre cesty po spevnenej ceste z horniny tr.1-4 nad 1000 do 10000 m3, príplatok k cene za každých ďalšich a začatých 1000 m | m3 | 23683 |  | 0 |  |  |  | znížená |  | 0 | 0 | 0 | 0 | 0 | 4 | K | 2 |  |  |  | ROZPOCET | 0 | 0 | 0 | 0 | 0 | 2 | 0 | 4 | 2059673579
| P |  | Poznámka k položke: - nevhodná zemina na skládku do 25 km | [15 empty] | P | 2
| VV |  | 1076,50*(25-3) "výkopová zemina - cestné teleso+trativody" |  | 23683 | [13 empty] | VV | 2 | 2 | True | 1 | ROZPOCET
13 | K | 167102102.S | Nakladanie neuľahnutého výkopku z hornín tr.1-4 nad 1000 do 10000 m3 | m3 | 1076.5 |  | 0 |  |  |  | znížená |  | 0 | 0 | 0 | 0 | 0 | 4 | K | 2 |  |  |  | ROZPOCET | 0 | 0 | 0 | 0 | 0 | 2 | 0 | 4 | -1733524156
| P |  | Poznámka k položke: - nevhodná zemina na skládku | [15 empty] | P | 2
| VV |  | 1076,50 "výkopová zemina - cestné teleso+trativody" |  | 1076.5 | [13 empty] | VV | 2 | 2 | True | 1 | ROZPOCET
14 | K | 162501142.S | Vodorovné premiestnenie výkopku po spevnenej ceste z horniny tr.1-4, nad 1000 do 10000 m3 na vzdialenosť do 3000 m | m3 | 1950.565 |  | 0 |  |  |  | znížená |  | 0 | 0 | 0 | 0 | 0 | 4 | K | 2 |  |  |  | ROZPOCET | 0 | 0 | 0 | 0 | 0 | 2 | 0 | 4 | 1007562495
| P |  | Poznámka k položke: - odvoz v rámci katastrálného územia | [15 empty] | P | 2
| VV |  | 2604,805 "zemina z odhumusovania" |  | 2604.805 | [13 empty] | VV | 2 | 2 | True | 0 | ROZPOCET
| VV |  | -297,54 "spätné použitie na zahumusovanie v SO 2.10" |  | -297.54 | [13 empty] | VV | 2 | 2 | True | 0 | ROZPOCET
| VV |  | - 356,70 "spätné použitie na zahumusovanie v SO 2.12" |  | -356.7 | [13 empty] | VV | 2 | 2 | True | 0 | ROZPOCET
| VV |  | Súčet - prebytočná zemina z odhumusovania |  | 1950.565 | [13 empty] | VV | 2 | 4 | True | 1 | ROZPOCET
15 | K | 162501143.S | Vodorovné premiestnenie výkopku po spevnenej ceste z horniny tr.1-4, nad 1000 do 10000 m3, príplatok k cene za každých ďalšich a začatých 1000 m | m3 | 13653.955 |  | 0 |  |  |  | znížená |  | 0 | 0 | 0 | 0 | 0 | 4 | K | 2 |  |  |  | ROZPOCET | 0 | 0 | 0 | 0 | 0 | 2 | 0 | 4 | -1674093738
| P |  | Poznámka k položke: - odvoz v rámci katastrálného územia do 10 km | [15 empty] | P | 2
| VV |  | 1950,565*(10-3) "prebytočná zemina z odhumusovania" |  | 13653.955 | [13 empty] | VV | 2 | 2 | True | 1 | ROZPOCET
16 | K | 167102121.S | Nakladanie a prekladanie výkopku na spätné použitie | m3 | 654.24 |  | 0 |  |  |  | znížená |  | 0 | 0 | 0 | 0 | 0 | 4 | K | 2 |  |  |  | ROZPOCET | 0 | 0 | 0 | 0 | 0 | 2 | 0 | 4 | 551720083
| P |  | Poznámka k položke: - uloženie na medziskládku do 5km, spätné naloženie a odvoz miesto použitia | [15 empty] | P | 2
| VV |  | 297,54 "zemina na spätné zamumusovanie v SO 2.10" |  | 297.54 | [13 empty] | VV | 2 | 2 | True | 0 | ROZPOCET
| VV |  | 356,70 "zemina na spätné zahumusovanie v SO 2.12" |  | 356.7 | [13 empty] | VV | 2 | 2 | True | 0 | ROZPOCET
| VV |  | Súčet |  | 654.24 | [13 empty] | VV | 2 | 4 | True | 1 | ROZPOCET
17 | K | 171101103.S | Uloženie sypaniny do násypu súdržnej horniny s mierou zhutnenia nad 96 do 100 % podľa Proctor-Standard | m3 | 2532.4 |  | 0 |  |  |  | znížená |  | 0 | 0 | 0 | 0 | 0 | 4 | K | 2 |  |  |  | ROZPOCET | 0 | 0 | 0 | 0 | 0 | 2 | 0 | 4 | 1380735781
| VV |  | 2419,402 "násyp telesa - násypový materiálu z SO 2.01" |  | 2419.402 | [13 empty] | VV | 2 | 2 | True | 0 | ROZPOCET
| VV |  | 112,998 "násyp telesa - násypový materiál z SO 2.11" |  | 112.998 | [13 empty] | VV | 2 | 2 | True | 0 | ROZPOCET
| VV |  | Súčet |  | 2532.4 | [13 empty] | VV | 2 | 4 | True | 1 | ROZPOCET
18 | K | 171101111.S | Uloženie sypaniny do násypu nesúdržnej horníny v aktívnej zóne | m3 | 2943.4 |  | 0 |  |  |  | znížená |  | 0 | 0 | 0 | 0 | 0 | 4 | K | 2 |  |  |  | ROZPOCET | 0 | 0 | 0 | 0 | 0 | 2 | 0 | 4 | 1774438115
| VV |  | 2943,40 "aktívna zóna hr 0,50m" |  | 2943.4 | [13 empty] | VV | 2 | 2 | True | 1 | ROZPOCET
19 | M | 583410004400.S | Štrkodrva frakcia 0-63 mm | t | 5298.12 |  | 0 |  |  |  | znížená |  | 0 | 1 | 5298.12 | 0 | 0 | 8 | M | 2 |  |  |  | ROZPOCET | 0 | 0 | 0 | 0 | 0 | 2 | 0 | 4 | 1136192701
| VV |  | 2943,4*1,8 'Prepočítané koeficientom množstva |  | 5298.12 | [13 empty] | VV | 2 | 2 | False | 1 | ROZPOCET
20 | K | 171209002.S | Poplatok za skládku - zemina a kamenivo (17 05), ostatné | t | 2122.848 |  | 0 |  |  |  | znížená |  | 0 | 0 | 0 | 0 | 0 | 4 | K | 2 |  |  |  | ROZPOCET | 0 | 0 | 0 | 0 | 0 | 2 | 0 | 4 | -138190524
| VV |  | 1076,50 *1,8 "výkopová zemina - nevhodná - cestné teleso+trativody" |  | 1937.7 | [13 empty] | VV | 2 | 2 | True | 0 | ROZPOCET
| VV |  | 102,86*1,8 "výkopová zemina - nevhodná - chráničky |  | 185.148 | [13 empty] | VV | 2 | 2 | True | 0 | ROZPOCET
| VV |  | Súčet |  | 2122.848 | [13 empty] | VV | 2 | 4 | True | 1 | ROZPOCET
21 | K | 174101002.S | Zásyp sypaninou so zhutnením jám, šachiet, rýh, zárezov alebo okolo objektov nad 100 do 1000 m3 | m3 | 102.86 |  | 0 |  |  |  | znížená |  | 0 | 0 | 0 | 0 | 0 | 4 | K | 2 |  |  |  | ROZPOCET | 0 | 0 | 0 | 0 | 0 | 2 | 0 | 4 | 1318071261
| P |  | Poznámka k položke: - pre chráničky | [15 empty] | P | 2
| VV |  | 79,63 "zásyp zeminou - nenakupovaný materiál - použitie z SO 2.01 " |  | 79.63 | [13 empty] | VV | 2 | 2 | True | 0 | ROZPOCET
| VV |  | 23,23 "zásyp betónom" |  | 23.23 | [13 empty] | VV | 2 | 2 | True | 0 | ROZPOCET
| VV |  | Súčet |  | 102.86 | [13 empty] | VV | 2 | 4 | True | 1 | ROZPOCET
22 | M | 589720001320.S | Zhutnený polosuchý betón | m3 | 23.23 |  | 0 |  |  |  | znížená |  | 0 | 2.26 | 52.4998 | 0 | 0 | 8 | M | 2 |  |  |  | ROZPOCET | 0 | 0 | 0 | 0 | 0 | 2 | 0 | 4 | -784620565
| VV |  | 23,23 "chráničky" |  | 23.23 | [13 empty] | VV | 2 | 2 | True | 1 | ROZPOCET
23 | K | 181101102.S | Úprava pláne v zárezoch v hornine 1-4 so zhutnením | m2 | 4789.6 |  | 0 |  |  |  | znížená |  | 0 | 0 | 0 | 0 | 0 | 4 | K | 2 |  |  |  | ROZPOCET | 0 | 0 | 0 | 0 | 0 | 2 | 0 | 4 | -1985273277
| VV |  | 4789,60 "komunikácia" |  | 4789.6 | [13 empty] | VV | 2 | 2 | True | 1 | ROZPOCET
24 | K | 181301113.S | Rozprestretie ornice v rovine, plocha nad 500 m2, hr. do 200 mm | m2 | 831.9 |  | 0 |  |  |  | znížená |  | 0 | 0 | 0 | 0 | 0 | 4 | K | 2 |  |  |  | ROZPOCET | 0 | 0 | 0 | 0 | 0 | 2 | 0 | 4 | -1141827774
| VV |  | 320,10 "zahumusovanie svahov v násype hr 200mm - materiál z odhumusovania 64,02 m3" |  | 320.1 | [13 empty] | VV | 2 | 2 | True | 0 | ROZPOCET
| VV |  | 511,80 "zahumusovanie svahov vo výkope hr 200mm - materiál z odhumusovania 102,36 m3" |  | 511.8 | [13 empty] | VV | 2 | 2 | True | 0 | ROZPOCET
| VV |  | Súčet |  | 831.9 | [13 empty] | VV | 2 | 4 | True | 1 | ROZPOCET
25 | K | 181301108.S | Naloženie, uloženie a rozprestretie prebytočnej zeminy | m3 | 1950.565 |  | 0 |  |  |  | znížená |  | 0 | 0 | 0 | 0 | 0 | 4 | K | 2 |  |  |  | ROZPOCET | 0 | 0 | 0 | 0 | 0 | 2 | 0 | 4 | -891597994
| P |  | Poznámka k položke: - v rámci katastrálného uzemia | [15 empty] | P | 2
| VV |  | 2604,805 "zemina z odhumusovania" |  | 2604.805 | [13 empty] | VV | 2 | 2 | True | 0 | ROZPOCET
| VV |  | -297,54 "spätné použitie na zahumusovanie v SO 2.10" |  | -297.54 | [13 empty] | VV | 2 | 2 | True | 0 | ROZPOCET
| VV |  | - 356,70 "spätné použitie na zahumusovanie v SO 2.12" |  | -356.7 | [13 empty] | VV | 2 | 2 | True | 0 | ROZPOCET
| VV |  | Súčet - prebytočná zemina z odhumusovania |  | 1950.565 | [13 empty] | VV | 2 | 4 | True | 1 | ROZPOCET
| D | 2 | Zakladanie |  |  |  | 0 | [5 empty] | 0 |  | 22.9429 |  | 0 | 1 | D | 1 |  |  |  | ROZPOCET | [6 empty] | 0
26 | K | 212752127.S | Trativody z flexodrenážnych rúr DN 160 | m | 91 |  | 0 |  |  |  | znížená |  | 0 | 0.25212 | 22.9429 | 0 | 0 | 4 | K | 2 |  |  |  | ROZPOCET | 0 | 0 | 0 | 0 | 0 | 2 | 0 | 4 | 2123335051
| VV |  | 91,0 "trativody pr 160mm" |  | 91 | [13 empty] | VV | 2 | 2 | True | 1 | ROZPOCET
| D | 3 | Zvislé a kompletné konštrukcie |  |  |  | 0 | [5 empty] | 0 |  | 0.22188 |  | 0 | 1 | D | 1 |  |  |  | ROZPOCET | [6 empty] | 0
27 | K | 388995210.S | Chránička káblov z rúr HDPE do DN 110 | m | 15 |  | 0 |  |  |  | znížená |  | 0 | 0.00077 | 0.01155 | 0 | 0 | 4 | K | 2 |  |  |  | ROZPOCET | 0 | 0 | 0 | 0 | 0 | 2 | 0 | 4 | -2043289768
| VV |  | 1*15 "1xDN40 - optika" |  | 15 | [13 empty] | VV | 2 | 2 | True | 1 | ROZPOCET
28 | K | 388995214.S | Chránička káblov z rúr HDPE nad DN 140 do DN 160 | m | 134 |  | 0 |  |  |  | znížená |  | 0 | 0.00123 | 0.16482 | 0 | 0 | 4 | K | 2 |  |  |  | ROZPOCET | 0 | 0 | 0 | 0 | 0 | 2 | 0 | 4 | 762037655
| VV |  | 2*18,0 "2xDN160" |  | 36 | [13 empty] | VV | 2 | 2 | True | 0 | ROZPOCET
| VV |  | 4*15,0 "4xDN160 " |  | 60 | [13 empty] | VV | 2 | 2 | True | 0 | ROZPOCET
| VV |  | 2*19,0 "2xDN160 " |  | 38 | [13 empty] | VV | 2 | 2 | True | 0 | ROZPOCET
| VV |  | Súčet |  | 134 | [13 empty] | VV | 2 | 4 | True | 1 | ROZPOCET
29 | K | 388995215.S | Chránička káblov z rúr HDPE nad DN 160 do DN 200 | m | 37 |  | 0 |  |  |  | znížená |  | 0 | 0.00123 | 0.04551 | 0 | 0 | 4 | K | 2 |  |  |  | ROZPOCET | 0 | 0 | 0 | 0 | 0 | 2 | 0 | 4 | -2098696151
| VV |  | 1*18,0 "1xDN200" |  | 18 | [13 empty] | VV | 2 | 2 | True | 0 | ROZPOCET
| VV |  | 1*19,0 "1xDN200" |  | 19 | [13 empty] | VV | 2 | 2 | True | 0 | ROZPOCET
| VV |  | Súčet |  | 37 | [13 empty] | VV | 2 | 4 | True | 1 | ROZPOCET
| D | 5 | Komunikácie |  |  |  | 0 | [5 empty] | 0 |  | 4001.5988 |  | 0 | 1 | D | 1 |  |  |  | ROZPOCET | [6 empty] | 0
30 | K | 569903311.S | Zhotovenie zemných krajníc z hornín akejkoľvek triedy so zhutnením | m3 | 188.6 |  | 0 |  |  |  | znížená |  | 0 | 0 | 0 | 0 | 0 | 4 | K | 2 |  |  |  | ROZPOCET | 0 | 0 | 0 | 0 | 0 | 2 | 0 | 4 | -1465422740
| VV |  | 188,60 "dosypávka krajnice nenakupovaným materiálom - štrkodrva z SO 2.11" |  | 188.6 | [13 empty] | VV | 2 | 2 | True | 1 | ROZPOCET
31 | K | 564861111.S | Podklad zo štrkodrviny s rozprestretím a zhutnením, po zhutnení hr. 200 mm | m2 | 3527.165 |  | 0 |  |  |  | znížená |  | 0 | 0.46 | 1622.4959 | 0 | 0 | 4 | K | 2 |  |  |  | ROZPOCET | 0 | 0 | 0 | 0 | 0 | 2 | 0 | 4 | 1777646230
| VV |  | 3067,1 "konštrukcia asfaltovej vozovky " |  | 3067.1 | [13 empty] | VV | 2 | 2 | True | 1 | ROZPOCET
| VV |  | 3067,1*1,15 'Prepočítané koeficientom množstva |  | 3527.165 | [13 empty] | VV | 2 | 2 | False | 1 | ROZPOCET
32 | K | 567133113.S | Podklad z kameniva stmeleného cementom s rozprestretím a zhutnením, CBGM C 5/6, po zhutnení hr. 180 mm | m2 | 3312.468 |  | 0 |  |  |  | znížená |  | 0 | 0.42406 | 1404.6852 | 0 | 0 | 4 | K | 2 |  |  |  | ROZPOCET | 0 | 0 | 0 | 0 | 0 | 2 | 0 | 4 | 2064939462
| VV |  | 3067,1 "konštrukcia asfaltovej vozovky " |  | 3067.1 | [13 empty] | VV | 2 | 2 | True | 1 | ROZPOCET
| VV |  | 3067,1*1,08 'Prepočítané koeficientom množstva |  | 3312.468 | [13 empty] | VV | 2 | 2 | False | 1 | ROZPOCET
33 | K | 573131103.S | Postrek asfaltový infiltračný s posypom kamenivom z cestnej emulzie v množstve 1,00 kg/m2 | m2 | 3067.1 |  | 0 |  |  |  | znížená |  | 0 | 0.00601 | 18.4333 | 0 | 0 | 4 | K | 2 |  |  |  | ROZPOCET | 0 | 0 | 0 | 0 | 0 | 2 | 0 | 4 | 435126053
| VV |  | 3067,1 "konštrukcia asfaltovej vozovky " |  | 3067.1 | [13 empty] | VV | 2 | 2 | True | 1 | ROZPOCET
34 | K | 573231107.S | Postrek asfaltový spojovací bez posypu kamenivom z cestnej emulzie v množstve 0,50 kg/m2 | m2 | 3067.1 |  | 0 |  |  |  | znížená |  | 0 | 0.00051 | 1.5642 | 0 | 0 | 4 | K | 2 |  |  |  | ROZPOCET | 0 | 0 | 0 | 0 | 0 | 2 | 0 | 4 | 1271498919
| P |  | Poznámka k položke: 2x spojovací postrek | [15 empty] | P | 2
| VV |  | 3067,1 "konštrukcia asfaltovej vozovky " |  | 3067.1 | [13 empty] | VV | 2 | 2 | True | 1 | ROZPOCET
35 | K | 577144251.S | Asfaltový betón vrstva obrusná AC 11 O v pruhu š. do 3 m z modifik. asfaltu tr. I, po zhutnení hr. 50 mm | m2 | 3067.1 |  | 0 |  |  |  | znížená |  | 0 | 0.12966 | 397.6802 | 0 | 0 | 4 | K | 2 |  |  |  | ROZPOCET | 0 | 0 | 0 | 0 | 0 | 2 | 0 | 4 | -1148988783
| VV |  | 3067,1 "konštrukcia asfaltovej vozovky" |  | 3067.1 | [13 empty] | VV | 2 | 2 | True | 1 | ROZPOCET
36 | K | 577164451.S | Asfaltový betón vrstva ložná AC 22 P v pruhu š. do 3 m z modifik. asfaltu tr. I, po zhutnení hr. 70 mm | m2 | 3067.1 |  | 0 |  |  |  | znížená |  | 0 | 0.18152 | 556.74 | 0 | 0 | 4 | K | 2 |  |  |  | ROZPOCET | 0 | 0 | 0 | 0 | 0 | 2 | 0 | 4 | 2116119597
| VV |  | 3067,1 "konštrukcia asfaltovej vozovky" |  | 3067.1 | [13 empty] | VV | 2 | 2 | True | 1 | ROZPOCET
| D | 9 | Ostatné konštrukcie a práce-búranie |  |  |  | 0 | [5 empty] | 0 |  | 144.1745 |  | 0 | 1 | D | 1 |  |  |  | ROZPOCET | [6 empty] | 0
37 | K | 911131111.S | Osadenie, montáž a dodávka cestného zábradlia oceľového | m | 88.5 |  | 0 |  |  |  | znížená |  | 0 | 0.11254 | 9.9598 | 0 | 0 | 4 | K | 2 |  |  |  | ROZPOCET | 0 | 0 | 0 | 0 | 0 | 2 | 0 | 4 | 929880440
| VV |  | 88,50 "oceľové zábradlie výšky min 1,2m" |  | 88.5 | [13 empty] | VV | 2 | 2 | True | 1 | ROZPOCET
38 | K | 911332341.S | Osadenie a montáž cestného zvodidla oceľového jednostranného úrovne zachytenia H3 so zabaranením stĺpikov pri vz. 1,9 m | m | 113 |  | 0 |  |  |  | znížená |  | 0 | 0 | 0 | 0 | 0 | 4 | K | 2 |  |  |  | ROZPOCET | 0 | 0 | 0 | 0 | 0 | 2 | 0 | 4 | -784779553
| VV |  | 113,0 "zvodidlo ľavé" |  | 113 | [13 empty] | VV | 2 | 2 | True | 1 | ROZPOCET
39 | M | 553550000710.S | Zvodidlo cestné jednostranné oceľové, vzdialenosť stĺpikov 1,9 m, úroveň zachytenia H3, komplet | m | 113 |  | 0 |  |  |  | znížená |  | 0 | 0.0513 | 5.7969 | 0 | 0 | 8 | M | 2 |  |  |  | ROZPOCET | 0 | 0 | 0 | 0 | 0 | 2 | 0 | 4 | 563313165
40 | K | 911382222.S | Osadenie cestného zvodidla betónového obojstranného, typ základný dĺžky 4 m, výšky 1,0 m | m | 12 |  | 0 |  |  |  | znížená |  | 0 | 0.00063 | 0.00756 | 0 | 0 | 4 | K | 2 |  |  |  | ROZPOCET | 0 | 0 | 0 | 0 | 0 | 2 | 0 | 4 | 1057898781
| VV |  | 12,0 |  | 12 | [13 empty] | VV | 2 | 2 | True | 1 | ROZPOCET
41 | M | 592160000854.S | Betónové zvodidlo obojstranné základné, rozmer vxšxl 1000x695x4000 mm | ks | 3 |  | 0 |  |  |  | znížená |  | 0 | 3.158 | 9.474 | 0 | 0 | 8 | M | 2 |  |  |  | ROZPOCET | 0 | 0 | 0 | 0 | 0 | 2 | 0 | 4 | -392264367
| VV |  | 12*0,25 'Prepočítané koeficientom množstva |  | 3 | [13 empty] | VV | 2 | 2 | False | 1 | ROZPOCET
42 | K | 916362113.S | Osadenie cestného obrubníka betónového stojatého do lôžka z betónu prostého tr. C 20/25 s bočnou oporou | m | 428.1 |  | 0 |  |  |  | znížená |  | 0 | 0.15814 | 67.6997 | 0 | 0 | 4 | K | 2 |  |  |  | ROZPOCET | 0 | 0 | 0 | 0 | 0 | 2 | 0 | 4 | -891195468
| VV |  | 428,10 |  | 428.1 | [13 empty] | VV | 2 | 2 | True | 1 | ROZPOCET
43 | M | 592170001000.S | Obrubník cestný, lxšxv 1000x150x260 mm | ks | 432.381 |  | 0 |  |  |  | znížená |  | 0 | 0.085 | 36.7524 | 0 | 0 | 8 | M | 2 |  |  |  | ROZPOCET | 0 | 0 | 0 | 0 | 0 | 2 | 0 | 4 | 944889399
| VV |  | 428,1*1,01 'Prepočítané koeficientom množstva |  | 432.381 | [13 empty] | VV | 2 | 2 | False | 1 | ROZPOCET
44 | K | 935112111.S | Osadenie priekop. žľabu z betón. priekopových tvárnic šírky do 500 mm do betónu C 12/15 | m | 91 |  | 0 |  |  |  | znížená |  | 0 | 0.12725 | 11.5798 | 0 | 0 | 4 | K | 2 |  |  |  | ROZPOCET | 0 | 0 | 0 | 0 | 0 | 2 | 0 | 4 | 31130004
| VV |  | 91,0 "betónová žľabovka 500/500/150 (120)" |  | 91 | [13 empty] | VV | 2 | 2 | True | 1 | ROZPOCET
45 | M | 592270001901.S | Betónová žľabovka, lxšxv 500x500x150(120) mm | ks | 183.82 |  | 0 |  |  |  | znížená |  | 0 | 0.0158 | 2.9044 | 0 | 0 | 8 | M | 2 |  |  |  | ROZPOCET | 0 | 0 | 0 | 0 | 0 | 2 | 0 | 4 | -75396086
| VV |  | 91*2,02 'Prepočítané koeficientom množstva |  | 183.82 | [13 empty] | VV | 2 | 2 | False | 1 | ROZPOCET
| D | 99 | Presun hmôt HSV |  |  |  | 0 | [5 empty] | 0 |  | 0 |  | 0 | 1 | D | 1 |  |  |  | ROZPOCET | [6 empty] | 0
46 | K | 998225111.S | Presun hmôt pre pozemnú komunikáciu a letisko s krytom asfaltovým akejkoľvek dĺžky objektu | t | 4190.199 |  | 0 |  |  |  | znížená |  | 0 | 0 | 0 | 0 | 0 | 4 | K | 2 |  |  |  | ROZPOCET | 0 | 0 | 0 | 0 | 0 | 2 | 0 | 4 | -657485474
| D | VRN | Investičné náklady neobsiahnuté v cenách |  |  |  | 0 | [5 empty] | 0 |  | 0 |  | 0 | 5 | D | 0 |  |  |  | ROZPOCET | [6 empty] | 0
47 | K | 000400021.S | Projektové práce - stavebná časť (stavebné objekty vrátane ich technického vybavenia). náklady na vypracovanie výrobno-technickej dokumentácie pre zhotoviteľa | kpl | 1 |  | 0 |  |  |  | znížená |  | 0 | 0 | 0 | 0 | 0 | 1024 | K | 1 |  |  |  | ROZPOCET | 0 | 0 | 0 | 0 | 0 | 2 | 0 | 1024 | 1024606890
48 | K | 000400022.S | Projektové práce - stavebná časť (stavebné objekty vrátane ich technického vybavenia). náklady na dokumentáciu skutočného zhotovenia stavby | kpl | 1 |  | 0 |  |  |  | znížená |  | 0 | 0 | 0 | 0 | 0 | 1024 | K | 1 |  |  |  | ROZPOCET | 0 | 0 | 0 | 0 | 0 | 2 | 0 | 1024 | 1078456389

## SO 2.11 - SO 2.11 Odstrá...
[9 empty] | >> skryté stĺpce << | [9 empty] | {c5c7a066-70bb-40e4-8171-215f03b03499}
0
| KRYCÍ LIST ROZPOČTU | [8 empty] | v --- nižšie sa nachádzajú doplnkové a pomocné údaje k zostavám --- v | [8 empty] | False
Stavba:
IP Horná Streda
Objekt:
SO 2.11 - SO 2.11 Odstránenie pôvodnej komunikácie
| JKSO: |  |  |  |  | ČS:
| Miesto: |  |  |  |  | Dátum: | 31. 7. 2026
| Objednávateľ: |  |  |  |  | IČO:
IČ DPH:
| Zhotoviteľ: |  |  |  |  | IČO: | Vyplň údaj
|  | Vyplň údaj |  |  |  | IČ DPH: | Vyplň údaj
| Projektant: |  |  |  |  | IČO:
IČ DPH:
| Spracovateľ: |  |  |  |  | IČO:
IČ DPH:
Poznámka:
| Cena bez DPH | [5 empty] | 0
|  |  | Základ dane |  |  | Sadzba dane | Výška dane
| DPH | základná | 0 |  |  | 23% | 0
|  | znížená | 0 |  |  | 23% | 0
|  | zákl. prenesená | 0 |  |  | 23% | 0
|  | zníž. prenesená | 0 |  |  | 23% | 0
|  | nulová | 0 |  |  | 0% | 0
| Cena s DPH |  |  | v | EUR |  | 0
| Projektant |  |  | Spracovateľ
| Dátum a podpis: |  | Pečiatka | Dátum a podpis: |  |  | Pečiatka
| Objednávateľ |  |  | Zhotoviteľ
| Dátum a podpis: |  | Pečiatka | Dátum a podpis: |  |  | Pečiatka
REKAPITULÁCIA ROZPOČTU
Stavba:
IP Horná Streda
Objekt:
SO 2.11 - SO 2.11 Odstránenie pôvodnej komunikácie
Miesto: | [5 empty] | Dátum: | 31. 7. 2026
Objednávateľ: | [5 empty] | Projektant:
Zhotoviteľ: |  |  | Vyplň údaj |  |  | Spracovateľ:
Kód dielu - Popis | [6 empty] | Cena celkom [EUR]
Náklady z rozpočtu | [6 empty] | 0 | [12 empty] | -1
| HSV - Práce a dodávky HSV | [5 empty] | 0
| 1 - Zemné práce | [5 empty] | 0
| 9 - Ostatné konštrukcie a práce-búranie | [5 empty] | 0
| VRN - Investičné náklady neobsiahnuté v cenách | [5 empty] | 0
ROZPOČET
Stavba:
IP Horná Streda
Objekt:
SO 2.11 - SO 2.11 Odstránenie pôvodnej komunikácie
Miesto: | [5 empty] | Dátum: | 31. 7. 2026
Objednávateľ: | [5 empty] | Projektant:
Zhotoviteľ: |  |  | Vyplň údaj |  |  | Spracovateľ:
PČ | Typ | Kód | Popis | MJ | Množstvo | J.cena [EUR] | Cena celkom [EUR] | Cenová sústava |  |  | DPH | J. Nh [h] | Nh celkom [h] | J. hmotnosť [t] | Hmotnosť celkom [t] | J. suť [t] | Suť Celkom [t]
Náklady z rozpočtu | [6 empty] | 0 | [5 empty] | 0 |  | 0 |  | 1739.4975 |  | D | -1 | [10 empty] | 0
| D | HSV | Práce a dodávky HSV |  |  |  | 0 | [5 empty] | 0 |  | 0 |  | 1739.4975 | 1 | D | 0 |  |  |  | ROZPOCET | [6 empty] | 0
| D | 1 | Zemné práce |  |  |  | 0 | [5 empty] | 0 |  | 0 |  | 1739.4975 | 1 | D | 1 |  |  |  | ROZPOCET | [6 empty] | 0
1 | K | 113157323.S | Odstránenie podkladu alebo krytu z kameniva hrubého drveného v ploche nad 200 m2 strojne, hr. vrstvy nad 200 do 300 mm, -0,40000t | m2 | 2034.5 |  | 0 |  |  |  | znížená |  | 0 | 0 | 0 | 0.4 | 813.8 | 4 | K | 2 |  |  |  | ROZPOCET | 0 | 0 | 0 | 0 | 0 | 2 | 0 | 4 | 55194409
| VV |  | - odstránenie asfaltovej vozovky | [15 empty] | VV | 2 | 1 | True | 0 | ROZPOCET
| VV |  | 2034,5 " mechanicky spevnená vrstva ŠD hr. 300 mm" |  | 2034.5 | [13 empty] | VV | 2 | 2 | True | 1 | ROZPOCET
2 | K | 113157222.S | Odstránenie podkladu alebo krytu z kameniva hrubého drveného v ploche do 200 m2 strojne, hr. vrstvy nad 100 do 200 mm, -0,23500t | m2 | 2034.5 |  | 0 |  |  |  | znížená |  | 0 | 0 | 0 | 0.235 | 478.1075 | 4 | K | 2 |  |  |  | ROZPOCET | 0 | 0 | 0 | 0 | 0 | 2 | 0 | 4 | 1512768785
| VV |  | - odstránenie asfaltovej vozovky | [15 empty] | VV | 2 | 1 | True | 0 | ROZPOCET
| VV |  | 2034,50 " cementom stmelená vrstva kameniva hr. 200 mm" |  | 2034.5 | [13 empty] | VV | 2 | 2 | True | 1 | ROZPOCET
18 | K | 171101140.S | Odstránenie akýchkoľvek hornín z násypu na cesty | m3 | 406.9 |  | 0 |  |  |  | znížená |  | 0 | 0 | 0 | 0 | 0 | 4 | K | 2 |  |  |  | ROZPOCET | 0 | 0 | 0 | 0 | 0 | 2 | 0 | 4 | 1639473150
| VV |  | - odstránenie asfaltovej vozovky | [15 empty] | VV | 2 | 1 | True | 0 | ROZPOCET
| VV |  | 2034,50*0,2 " násypové teleso hr. 200 mm" |  | 406.9 | [13 empty] | VV | 2 | 2 | True | 1 | ROZPOCET
4 | K | 113157342.S | Odstránenie podkladu alebo krytu asfaltového v ploche nad 200 m2 strojne, hr. vrstvy nad 50 do 100 mm, -0,22000t | m2 | 2034.5 |  | 0 |  |  |  | znížená |  | 0 | 0 | 0 | 0.22 | 447.59 | 4 | K | 2 |  |  |  | ROZPOCET | 0 | 0 | 0 | 0 | 0 | 2 | 0 | 4 | -2069521022
| VV |  | - odstránenie asfaltovej vozovky | [15 empty] | VV | 2 | 1 | True | 0 | ROZPOCET
| VV |  | 2034,50 " asfaltová vrstva hr. 100 mm" |  | 2034.5 | [13 empty] | VV | 2 | 2 | True | 1 | ROZPOCET
5 | K | 162201102.S | Vodorovné premiestnenie výkopku z horniny 1-4 nad 20-50m | m3 | 610.35 |  | 0 |  |  |  | znížená |  | 0 | 0 | 0 | 0 | 0 | 4 | K | 2 |  |  |  | ROZPOCET | 0 | 0 | 0 | 0 | 0 | 2 | 0 | 4 | -359988333
| P |  | Poznámka k položke: - na spätné použitie v SO 2.10 (565,898 m3) | [15 empty] | P | 2
| VV |  | 2034,50*0,3 "ŠD hr 300mm " |  | 610.35 | [13 empty] | VV | 2 | 2 | True | 1 | ROZPOCET
6 | K | 162301121.S | Vodorovné premiestnenie výkopku po spevnenej ceste z horniny tr.1-4, nad 100 do 1000 m3 na vzdialenosť nad 50 do 500 m | m3 | 565.898 |  | 0 |  |  |  | znížená |  | 0 | 0 | 0 | 0 | 0 | 4 | K | 2 |  |  |  | ROZPOCET | 0 | 0 | 0 | 0 | 0 | 2 | 0 | 4 | -757574266
| P |  | Poznámka k položke: - uloženie na medziskládku | [15 empty] | P | 2
| VV |  | 610,35 "ŠD hr 300mm" |  | 610.35 | [13 empty] | VV | 2 | 2 | True | 0 | ROZPOCET
| VV |  | -44,452 "ŠD na skládku - nevhodná zemina" |  | -44.452 | [13 empty] | VV | 2 | 2 | True | 0 | ROZPOCET
| VV |  | Súčet - na spätné použitie |  | 565.898 | [13 empty] | VV | 2 | 4 | True | 1 | ROZPOCET
7 | K | 167102121.S | Nakladanie a prekladanie výkopku na spätné použitie | m3 | 565.898 |  | 0 |  |  |  | znížená |  | 0 | 0 | 0 | 0 | 0 | 4 | K | 2 |  |  |  | ROZPOCET | 0 | 0 | 0 | 0 | 0 | 2 | 0 | 4 | -1257567901
| P |  | Poznámka k položke: - uloženie na medziskládku do 5km, spätné naloženie a odvoz miesto použitia | [15 empty] | P | 2
| VV |  | 565,898 "ŠD na spätné použitie do násypov a krajnice v SO 2.10" |  | 565.898 | [13 empty] | VV | 2 | 2 | True | 1 | ROZPOCET
8 | K | 162303101.S | Vodorovné premiestnenie výkopku pre cesty po spevnenej ceste z horniny tr.1-4 do 1000 m3 na vzdialenosť do 500 m | m3 | 858.252 |  | 0 |  |  |  | znížená |  | 0 | 0 | 0 | 0 | 0 | 4 | K | 2 |  |  |  | ROZPOCET | 0 | 0 | 0 | 0 | 0 | 2 | 0 | 4 | 1303538605
| P |  | Poznámka k položke: - nevhodná zemina na skládku | [15 empty] | P | 2
| VV |  | 2034,50*0,2 " cementom stmelená vrstva kameniva hr 200mm" |  | 406.9 | [13 empty] | VV | 2 | 2 | True | 0 | ROZPOCET
| VV |  | 2034,50*0,2 "zemina z násypu telesa hr 200mm" |  | 406.9 | [13 empty] | VV | 2 | 2 | True | 0 | ROZPOCET
| VV |  | Medzisúčet - nevhodná zemina |  | 813.8 | [13 empty] | VV | 2 | 3 | True | 0 | ROZPOCET
| VV |  | 610,35 "ŠD hr 300mm " |  | 610.35 | [13 empty] | VV | 2 | 2 | True | 0 | ROZPOCET
| VV |  | -565,898 "ŠD na spätné použitie v SO 2.10" |  | -565.898 | [13 empty] | VV | 2 | 2 | True | 0 | ROZPOCET
| VV |  | Medzisúčet - prebytočná zemina |  | 44.452 | [13 empty] | VV | 2 | 3 | True | 0 | ROZPOCET
| VV |  | Súčet |  | 858.252 | [13 empty] | VV | 2 | 4 | True | 1 | ROZPOCET
9 | K | 162503102.S | Vodorovné premiestnenie výkopku pre cesty po spevnenej ceste z horniny tr.1-4 do 1000 m3 na vzdialenosť do 3000 m | m3 | 858.252 |  | 0 |  |  |  | znížená |  | 0 | 0 | 0 | 0 | 0 | 4 | K | 2 |  |  |  | ROZPOCET | 0 | 0 | 0 | 0 | 0 | 2 | 0 | 4 | 1448786843
| P |  | Poznámka k položke: - nevhodná zemina na skládku | [15 empty] | P | 2
| VV |  | 2034,50*0,2 " cementom stmelená vrstva kameniva hr 200mm" |  | 406.9 | [13 empty] | VV | 2 | 2 | True | 0 | ROZPOCET
| VV |  | 2034,50*0,2 "zemina z násypu telesa hr 200mm" |  | 406.9 | [13 empty] | VV | 2 | 2 | True | 0 | ROZPOCET
| VV |  | 44,452 "ŠD hr 300mm -prebytočná zemina " |  | 44.452 | [13 empty] | VV | 2 | 2 | True | 0 | ROZPOCET
| VV |  | Súčet |  | 858.252 | [13 empty] | VV | 2 | 4 | True | 1 | ROZPOCET
10 | K | 162503103.S | Vodorovné premiestnenie výkopku pre cesty po spevnenej ceste z horniny tr.1-4 do 1000 m3, príplatok k cene za každých ďalšich a začatých 1000 m | m3 | 18881.544 |  | 0 |  |  |  | znížená |  | 0 | 0 | 0 | 0 | 0 | 4 | K | 2 |  |  |  | ROZPOCET | 0 | 0 | 0 | 0 | 0 | 2 | 0 | 4 | 2073292225
| P |  | Poznámka k položke: - nevhodná zemina na skládku do 25km | [15 empty] | P | 2
| VV |  | 858,252 *(25-3) "nevhodná výkopová zemina" |  | 18881.544 | [13 empty] | VV | 2 | 2 | True | 1 | ROZPOCET
11 | K | 167101102.S | Nakladanie neuľahnutého výkopku z hornín tr.1-4 nad 100 do 1000 m3 | m3 | 858.252 |  | 0 |  |  |  | znížená |  | 0 | 0 | 0 | 0 | 0 | 4 | K | 2 |  |  |  | ROZPOCET | 0 | 0 | 0 | 0 | 0 | 2 | 0 | 4 | 1831225685
| P |  | Poznámka k položke: - nevhodná zemina na skládku | [15 empty] | P | 2
| VV |  | 858,252 "nevhodná výkopová zemina" |  | 858.252 | [13 empty] | VV | 2 | 2 | True | 1 | ROZPOCET
12 | K | 171209002.S | Poplatok za skládku - zemina a kamenivo (17 05), ostatné | t | 1544.854 |  | 0 |  |  |  | znížená |  | 0 | 0 | 0 | 0 | 0 | 4 | K | 2 |  |  |  | ROZPOCET | 0 | 0 | 0 | 0 | 0 | 2 | 0 | 4 | 230125459
| VV |  | 858,252 *1,8 "výkopová zemina - nevhodná" |  | 1544.854 | [13 empty] | VV | 2 | 2 | True | 1 | ROZPOCET
| D | 9 | Ostatné konštrukcie a práce-búranie |  |  |  | 0 | [5 empty] | 0 |  | 0 |  | 0 | 1 | D | 1 |  |  |  | ROZPOCET | [6 empty] | 0
13 | K | 979081111.S | Odvoz sutiny a vybúraných hmôt na skládku do 1 km | t | 447.59 |  | 0 |  |  |  | znížená |  | 0 | 0 | 0 | 0 | 0 | 4 | K | 2 |  |  |  | ROZPOCET | 0 | 0 | 0 | 0 | 0 | 2 | 0 | 4 | 625922627
| VV |  | 447,59 "bitumén" |  | 447.59 | [13 empty] | VV | 2 | 2 | True | 1 | ROZPOCET
14 | K | 979081121.S | Odvoz sutiny a vybúraných hmôt na skládku za každý ďalší 1 km | t | 10742.16 |  | 0 |  |  |  | znížená |  | 0 | 0 | 0 | 0 | 0 | 4 | K | 2 |  |  |  | ROZPOCET | 0 | 0 | 0 | 0 | 0 | 2 | 0 | 4 | -2012788731
| P |  | Poznámka k položke: - skládka do 25km | [15 empty] | P | 2
| VV |  | 447,59*(25,0-1,0) |  | 10742.16 | [13 empty] | VV | 2 | 2 | True | 1 | ROZPOCET
15 | K | 979082121.S | Vnútrostavenisková doprava sutiny a vybúraných hmôt za každých ďalších 5 m | t | 1790.36 |  | 0 |  |  |  | znížená |  | 0 | 0 | 0 | 0 | 0 | 4 | K | 2 |  |  |  | ROZPOCET | 0 | 0 | 0 | 0 | 0 | 2 | 0 | 4 | 1963107346
| P |  | Poznámka k položke: - uloženie na medziskládku do 20 m | [15 empty] | P | 2
| VV |  | 447,59*4 |  | 1790.36 | [13 empty] | VV | 2 | 2 | True | 1 | ROZPOCET
16 | K | 979089212.S | Poplatok za skládku - bitúmenové zmesi, uholný decht, dechtové výrobky (17 03), ostatné | t | 447.59 |  | 0 |  |  |  | znížená |  | 0 | 0 | 0 | 0 | 0 | 4 | K | 2 |  |  |  | ROZPOCET | 0 | 0 | 0 | 0 | 0 | 2 | 0 | 4 | 1009760496
| VV |  | 447,59 " vrstva asfaltovej komunikácie hr 100mm" |  | 447.59 | [13 empty] | VV | 2 | 2 | True | 1 | ROZPOCET
| D | VRN | Investičné náklady neobsiahnuté v cenách |  |  |  | 0 | [5 empty] | 0 |  | 0 |  | 0 | 5 | D | 0 |  |  |  | ROZPOCET | [6 empty] | 0
17 | K | 000400022.S | Projektové práce - stavebná časť (stavebné objekty vrátane ich technického vybavenia). náklady na dokumentáciu skutočného zhotovenia stavby | kpl | 1 |  | 0 |  |  |  | znížená |  | 0 | 0 | 0 | 0 | 0 | 1024 | K | 1 |  |  |  | ROZPOCET | 0 | 0 | 0 | 0 | 0 | 2 | 0 | 1024 | 697585798

## SO 2.12.1 - SO 2.12.1 Ús...
[9 empty] | >> skryté stĺpce << | [9 empty] | {ee59b957-1037-48e2-860d-d49abc02e2ce}
0
| KRYCÍ LIST ROZPOČTU | [8 empty] | v --- nižšie sa nachádzajú doplnkové a pomocné údaje k zostavám --- v | [8 empty] | False
Stavba:
IP Horná Streda
Objekt:
SO 2.12 - SO 2.12 Odvodnenie komunikácií so vsakovacími a odparovacími priekopami
Časť:
SO 2.12.1 - SO 2.12.1 Úsek MC MO2 8/40 - I. etapa
| JKSO: |  |  |  |  | ČS:
| Miesto: |  |  |  |  | Dátum: | 31. 7. 2026
| Objednávateľ: |  |  |  |  | IČO:
IČ DPH:
| Zhotoviteľ: |  |  |  |  | IČO: | Vyplň údaj
|  | Vyplň údaj |  |  |  | IČ DPH: | Vyplň údaj
| Projektant: |  |  |  |  | IČO:
IČ DPH:
| Spracovateľ: |  |  |  |  | IČO:
IČ DPH:
Poznámka:
| Cena bez DPH | [5 empty] | 0
|  |  | Základ dane |  |  | Sadzba dane | Výška dane
| DPH | základná | 0 |  |  | 23% | 0
|  | znížená | 0 |  |  | 23% | 0
|  | zákl. prenesená | 0 |  |  | 23% | 0
|  | zníž. prenesená | 0 |  |  | 23% | 0
|  | nulová | 0 |  |  | 0% | 0
| Cena s DPH |  |  | v | EUR |  | 0
| Projektant |  |  | Spracovateľ
| Dátum a podpis: |  | Pečiatka | Dátum a podpis: |  |  | Pečiatka
| Objednávateľ |  |  | Zhotoviteľ
| Dátum a podpis: |  | Pečiatka | Dátum a podpis: |  |  | Pečiatka
REKAPITULÁCIA ROZPOČTU
Stavba:
IP Horná Streda
Objekt:
SO 2.12 - SO 2.12 Odvodnenie komunikácií so vsakovacími a odparovacími priekopami
Časť:
SO 2.12.1 - SO 2.12.1 Úsek MC MO2 8/40 - I. etapa
Miesto: | [5 empty] | Dátum: | 31. 7. 2026
Objednávateľ: | [5 empty] | Projektant:
Zhotoviteľ: |  |  | Vyplň údaj |  |  | Spracovateľ:
Kód dielu - Popis | [6 empty] | Cena celkom [EUR]
Náklady z rozpočtu | [6 empty] | 0 | [12 empty] | -1
| HSV - Práce a dodávky HSV | [5 empty] | 0
| 1 - Zemné práce | [5 empty] | 0
| 4 - Vodorovné konštrukcie | [5 empty] | 0
| VRN - Investičné náklady neobsiahnuté v cenách | [5 empty] | 0
ROZPOČET
Stavba:
IP Horná Streda
Objekt:
SO 2.12 - SO 2.12 Odvodnenie komunikácií so vsakovacími a odparovacími priekopami
Časť:
SO 2.12.1 - SO 2.12.1 Úsek MC MO2 8/40 - I. etapa
Miesto: | [5 empty] | Dátum: | 31. 7. 2026
Objednávateľ: | [5 empty] | Projektant:
Zhotoviteľ: |  |  | Vyplň údaj |  |  | Spracovateľ:
PČ | Typ | Kód | Popis | MJ | Množstvo | J.cena [EUR] | Cena celkom [EUR] | Cenová sústava |  |  | DPH | J. Nh [h] | Nh celkom [h] | J. hmotnosť [t] | Hmotnosť celkom [t] | J. suť [t] | Suť Celkom [t]
Náklady z rozpočtu | [6 empty] | 0 | [5 empty] | 0 |  | 670.92 |  | 0 |  | D | -1 | [10 empty] | 0
| D | HSV | Práce a dodávky HSV |  |  |  | 0 | [5 empty] | 0 |  | 670.92 |  | 0 | 1 | D | 0 |  |  |  | ROZPOCET | [6 empty] | 0
| D | 1 | Zemné práce |  |  |  | 0 | [5 empty] | 0 |  | 670.194 |  | 0 | 1 | D | 1 |  |  |  | ROZPOCET | [6 empty] | 0
1 | K | 122301103.S | Odkopávka a prekopávka v hornine 4, nad 1000 do 10000 m3 | m3 | 1063.6 |  | 0 |  |  |  | znížená |  | 0 | 0 | 0 | 0 | 0 | 4 | K | 2 |  |  |  | ROZPOCET | 0 | 0 | 0 | 0 | 0 | 2 | 0 | 4 | -120958766
| VV |  | 2*354,5 "výkop priekopy" |  | 709 | [13 empty] | VV | 2 | 2 | True | 0 | ROZPOCET
| VV |  | 354,6 "vsakovací drén" |  | 354.6 | [13 empty] | VV | 2 | 2 | True | 0 | ROZPOCET
| VV |  | Súčet |  | 1063.6 | [13 empty] | VV | 2 | 4 | True | 1 | ROZPOCET
2 | K | 122301109.S | Odkopávky a prekopávky nezapažené. Príplatok za lepivosť horniny1- 4 | m3 | 354.533 |  | 0 |  |  |  | znížená |  | 0 | 0 | 0 | 0 | 0 | 4 | K | 2 |  |  |  | ROZPOCET | 0 | 0 | 0 | 0 | 0 | 2 | 0 | 4 | 532477317
| VV |  | 1063,6/3 "výkop priekopy+vsakovací drén" |  | 354.533 | [13 empty] | VV | 2 | 2 | True | 1 | ROZPOCET
3 | K | 162303121.S | Vodorovné premiestnenie výkopku pre cesty po spevnenej ceste z horniny tr.1-4 nad 1000 do 10000 m3 na vzdialenosť do 500 m | m3 | 1063.6 |  | 0 |  |  |  | znížená |  | 0 | 0 | 0 | 0 | 0 | 4 | K | 2 |  |  |  | ROZPOCET | 0 | 0 | 0 | 0 | 0 | 2 | 0 | 4 | -404896509
| P |  | Poznámka k položke: - nevhodná zemina na skládku | [15 empty] | P | 2
| VV |  | 1063,60 "výkopová zemina - priekopa+vsakovací drén" |  | 1063.6 | [13 empty] | VV | 2 | 2 | True | 1 | ROZPOCET
4 | K | 162503122.S | Vodorovné premiestnenie výkopku pre cesty po spevnenej ceste z horniny tr.1-4 nad 1000 do 10000 m3 na vzdialenosť do 3000 m | m3 | 1063.6 |  | 0 |  |  |  | znížená |  | 0 | 0 | 0 | 0 | 0 | 4 | K | 2 |  |  |  | ROZPOCET | 0 | 0 | 0 | 0 | 0 | 2 | 0 | 4 | -1555051273
| P |  | Poznámka k položke: - nevhodná zemina na skládku | [15 empty] | P | 2
| VV |  | 1063,60 "výkopová zemina - priekopa+vsakovací drén" |  | 1063.6 | [13 empty] | VV | 2 | 2 | True | 1 | ROZPOCET
5 | K | 162503123.S | Vodorovné premiestnenie výkopku pre cesty po spevnenej ceste z horniny tr.1-4 nad 1000 do 10000 m3, príplatok k cene za každých ďalšich a začatých 1000 m | m3 | 23399.2 |  | 0 |  |  |  | znížená |  | 0 | 0 | 0 | 0 | 0 | 4 | K | 2 |  |  |  | ROZPOCET | 0 | 0 | 0 | 0 | 0 | 2 | 0 | 4 | -2096115410
| P |  | Poznámka k položke: - nevhodná zemina na skládku do 25 km | [15 empty] | P | 2
| VV |  | 1063,60*(25-3) "výkopová zemina - priekopa+vsakovací drén" |  | 23399.2 | [13 empty] | VV | 2 | 2 | True | 1 | ROZPOCET
6 | K | 167102102.S | Nakladanie neuľahnutého výkopku z hornín tr.1-4 nad 1000 do 10000 m3 | m3 | 1063.6 |  | 0 |  |  |  | znížená |  | 0 | 0 | 0 | 0 | 0 | 4 | K | 2 |  |  |  | ROZPOCET | 0 | 0 | 0 | 0 | 0 | 2 | 0 | 4 | 1573598810
| P |  | Poznámka k položke: - nevhodná zemina na skládku | [15 empty] | P | 2
| VV |  | 1063,60 "výkopová zemina - priekopa+vsakovací drén" |  | 1063.6 | [13 empty] | VV | 2 | 2 | True | 1 | ROZPOCET
7 | K | 171209002.S | Poplatok za skládku - zemina a kamenivo (17 05), ostatné | t | 1914.48 |  | 0 |  |  |  | znížená |  | 0 | 0 | 0 | 0 | 0 | 4 | K | 2 |  |  |  | ROZPOCET | 0 | 0 | 0 | 0 | 0 | 2 | 0 | 4 | -1514055946
| VV |  | 1063,60*1,8 "výkopová zemina - nevhodná - priekopa+vsakovací drén" |  | 1914.48 | [13 empty] | VV | 2 | 2 | True | 1 | ROZPOCET
8 | K | 174101002.S | Zásyp sypaninou so zhutnením jám, šachiet, rýh, zárezov alebo okolo objektov nad 100 do 1000 m3 | m3 | 177.3 |  | 0 |  |  |  | znížená |  | 0 | 0 | 0 | 0 | 0 | 4 | K | 2 |  |  |  | ROZPOCET | 0 | 0 | 0 | 0 | 0 | 2 | 0 | 4 | -1457085685
| VV |  | 177,3 "štrk hr 500mm - priekopa dĺ 354,5m" |  | 177.3 | [13 empty] | VV | 2 | 2 | True | 1 | ROZPOCET
9 | M | 583410004400.S | Štrkodrva frakcia 0-63 mm | t | 335.097 |  | 0 |  |  |  | znížená |  | 0 | 1 | 335.097 | 0 | 0 | 8 | M | 2 |  |  |  | ROZPOCET | 0 | 0 | 0 | 0 | 0 | 2 | 0 | 4 | -382543297
| VV |  | 177,3*1,89 'Prepočítané koeficientom množstva |  | 335.097 | [13 empty] | VV | 2 | 2 | False | 1 | ROZPOCET
10 | K | 174101002.S | Zásyp sypaninou so zhutnením jám, šachiet, rýh, zárezov alebo okolo objektov nad 100 do 1000 m3 | m3 | 177.3 |  | 0 |  |  |  | znížená |  | 0 | 0 | 0 | 0 | 0 | 4 | K | 2 |  |  |  | ROZPOCET | 0 | 0 | 0 | 0 | 0 | 2 | 0 | 4 | -449375341
| VV |  | 177,3 "štrkopiesok hr 500mm - priekopa dĺ 354,5m" |  | 177.3 | [13 empty] | VV | 2 | 2 | True | 1 | ROZPOCET
11 | M | 583310003200.S | Štrkopiesok frakcia 0-32 mm | t | 335.097 |  | 0 |  |  |  | znížená |  | 0 | 1 | 335.097 | 0 | 0 | 8 | M | 2 |  |  |  | ROZPOCET | 0 | 0 | 0 | 0 | 0 | 2 | 0 | 4 | 644720841
| VV |  | 177,3*1,89 'Prepočítané koeficientom množstva |  | 335.097 | [13 empty] | VV | 2 | 2 | False | 1 | ROZPOCET
12 | K | 181301113.S | Rozprestretie ornice v rovine, plocha nad 500 m2, hr. do 200 mm | m2 | 1921.1 |  | 0 |  |  |  | znížená |  | 0 | 0 | 0 | 0 | 0 | 4 | K | 2 |  |  |  | ROZPOCET | 0 | 0 | 0 | 0 | 0 | 2 | 0 | 4 | -679828226
| VV |  | 1160,50 "zahumusovanie svahov vo výkope hr 200mm - materiál z odhumusovania 232,10 m3 z SO 2.10" |  | 1160.5 | [13 empty] | VV | 2 | 2 | True | 0 | ROZPOCET
| VV |  | 760,60 "zahumusovanie svahov v násype hr 200mm - materiál z odhumusovania 152,12 m3 z SO 2.10" |  | 760.6 | [13 empty] | VV | 2 | 2 | True | 0 | ROZPOCET
| VV |  | Súčet |  | 1921.1 | [13 empty] | VV | 2 | 4 | True | 1 | ROZPOCET
13 | K | 182101101.S | Svahovanie trvalých svahov v zárezoch v hornine triedy 1-4 | m2 | 1160.5 |  | 0 |  |  |  | znížená |  | 0 | 0 | 0 | 0 | 0 | 4 | K | 2 |  |  |  | ROZPOCET | 0 | 0 | 0 | 0 | 0 | 2 | 0 | 4 | -486876050
| VV |  | 1160,50 "svahovanie výkopu" |  | 1160.5 | [13 empty] | VV | 2 | 2 | True | 1 | ROZPOCET
14 | K | 182201101.S | Svahovanie trvalých svahov v násype | m2 | 760.6 |  | 0 |  |  |  | znížená |  | 0 | 0 | 0 | 0 | 0 | 4 | K | 2 |  |  |  | ROZPOCET | 0 | 0 | 0 | 0 | 0 | 2 | 0 | 4 | -768132585
| VV |  | 760,6 "svahovanie násypu" |  | 760.6 | [13 empty] | VV | 2 | 2 | True | 1 | ROZPOCET
| D | 4 | Vodorovné konštrukcie |  |  |  | 0 | [5 empty] | 0 |  | 0.72602 |  | 0 | 1 | D | 1 |  |  |  | ROZPOCET | [6 empty] | 0
15 | K | 457971111.S | Zriadenie vrstvy z geotextílie s presahom s dočas. zaťaž. podkladu so sklonom do 1:5, šírky geotextílie do 3 m | m2 | 1134.4 |  | 0 |  |  |  | znížená |  | 0 | 0.00028 | 0.31763 | 0 | 0 | 4 | K | 2 |  |  |  | ROZPOCET | 0 | 0 | 0 | 0 | 0 | 2 | 0 | 4 | 2141275760
| VV |  | 354,5*3,2 |  | 1134.4 | [13 empty] | VV | 2 | 2 | True | 1 | ROZPOCET
16 | M | 693110004500.S | Geotextília polypropylénová netkaná 300 g/m2 | m2 | 1361.28 |  | 0 |  |  |  | znížená |  | 0 | 0.0003 | 0.40838 | 0 | 0 | 8 | M | 2 |  |  |  | ROZPOCET | 0 | 0 | 0 | 0 | 0 | 2 | 0 | 4 | -426865842
| VV |  | 1134,4*1,2 'Prepočítané koeficientom množstva |  | 1361.28 | [13 empty] | VV | 2 | 2 | False | 1 | ROZPOCET
| D | VRN | Investičné náklady neobsiahnuté v cenách |  |  |  | 0 | [5 empty] | 0 |  | 0 |  | 0 | 5 | D | 0 |  |  |  | ROZPOCET | [6 empty] | 0
17 | K | 000400021.S | Projektové práce - stavebná časť (stavebné objekty vrátane ich technického vybavenia). náklady na vypracovanie výrobno-technickej dokumentácie pre zhotoviteľa | kpl | 1 |  | 0 |  |  |  | znížená |  | 0 | 0 | 0 | 0 | 0 | 1024 | K | 1 |  |  |  | ROZPOCET | 0 | 0 | 0 | 0 | 0 | 2 | 0 | 1024 | -67906565
18 | K | 000400022.S | Projektové práce - stavebná časť (stavebné objekty vrátane ich technického vybavenia). náklady na dokumentáciu skutočného zhotovenia stavby | kpl | 1 |  | 0 |  |  |  | znížená |  | 0 | 0 | 0 | 0 | 0 | 1024 | K | 1 |  |  |  | ROZPOCET | 0 | 0 | 0 | 0 | 0 | 2 | 0 | 1024 | -1554175719

## SO 2.12.2 - SO 2.12.2 Ús...
[9 empty] | >> skryté stĺpce << | [9 empty] | {d92a6bbe-44b3-4b4b-b725-5b1d3dd0cb53}
0
| KRYCÍ LIST ROZPOČTU | [8 empty] | v --- nižšie sa nachádzajú doplnkové a pomocné údaje k zostavám --- v | [8 empty] | False
Stavba:
IP Horná Streda
Objekt:
SO 2.12 - SO 2.12 Odvodnenie komunikácií so vsakovacími a odparovacími priekopami
Časť:
SO 2.12.2 - SO 2.12.2 Úsek MC MO3 8/40 - I. etapa
| JKSO: |  |  |  |  | ČS:
| Miesto: |  |  |  |  | Dátum: | 31. 7. 2026
| Objednávateľ: |  |  |  |  | IČO:
IČ DPH:
| Zhotoviteľ: |  |  |  |  | IČO: | Vyplň údaj
|  | Vyplň údaj |  |  |  | IČ DPH: | Vyplň údaj
| Projektant: |  |  |  |  | IČO:
IČ DPH:
| Spracovateľ: |  |  |  |  | IČO:
IČ DPH:
Poznámka:
| Cena bez DPH | [5 empty] | 0
|  |  | Základ dane |  |  | Sadzba dane | Výška dane
| DPH | základná | 0 |  |  | 23% | 0
|  | znížená | 0 |  |  | 23% | 0
|  | zákl. prenesená | 0 |  |  | 23% | 0
|  | zníž. prenesená | 0 |  |  | 23% | 0
|  | nulová | 0 |  |  | 0% | 0
| Cena s DPH |  |  | v | EUR |  | 0
| Projektant |  |  | Spracovateľ
| Dátum a podpis: |  | Pečiatka | Dátum a podpis: |  |  | Pečiatka
| Objednávateľ |  |  | Zhotoviteľ
| Dátum a podpis: |  | Pečiatka | Dátum a podpis: |  |  | Pečiatka
REKAPITULÁCIA ROZPOČTU
Stavba:
IP Horná Streda
Objekt:
SO 2.12 - SO 2.12 Odvodnenie komunikácií so vsakovacími a odparovacími priekopami
Časť:
SO 2.12.2 - SO 2.12.2 Úsek MC MO3 8/40 - I. etapa
Miesto: | [5 empty] | Dátum: | 31. 7. 2026
Objednávateľ: | [5 empty] | Projektant:
Zhotoviteľ: |  |  | Vyplň údaj |  |  | Spracovateľ:
Kód dielu - Popis | [6 empty] | Cena celkom [EUR]
Náklady z rozpočtu | [6 empty] | 0 | [12 empty] | -1
| HSV - Práce a dodávky HSV | [5 empty] | 0
| 1 - Zemné práce | [5 empty] | 0
| 4 - Vodorovné konštrukcie | [5 empty] | 0
| VRN - Investičné náklady neobsiahnuté v cenách | [5 empty] | 0
ROZPOČET
Stavba:
IP Horná Streda
Objekt:
SO 2.12 - SO 2.12 Odvodnenie komunikácií so vsakovacími a odparovacími priekopami
Časť:
SO 2.12.2 - SO 2.12.2 Úsek MC MO3 8/40 - I. etapa
Miesto: | [5 empty] | Dátum: | 31. 7. 2026
Objednávateľ: | [5 empty] | Projektant:
Zhotoviteľ: |  |  | Vyplň údaj |  |  | Spracovateľ:
PČ | Typ | Kód | Popis | MJ | Množstvo | J.cena [EUR] | Cena celkom [EUR] | Cenová sústava |  |  | DPH | J. Nh [h] | Nh celkom [h] | J. hmotnosť [t] | Hmotnosť celkom [t] | J. suť [t] | Suť Celkom [t]
Náklady z rozpočtu | [6 empty] | 0 | [5 empty] | 0 |  | 368.5707 |  | 0 |  | D | -1 | [10 empty] | 0
| D | HSV | Práce a dodávky HSV |  |  |  | 0 | [5 empty] | 0 |  | 368.5707 |  | 0 | 1 | D | 0 |  |  |  | ROZPOCET | [6 empty] | 0
| D | 1 | Zemné práce |  |  |  | 0 | [5 empty] | 0 |  | 368.172 |  | 0 | 1 | D | 1 |  |  |  | ROZPOCET | [6 empty] | 0
1 | K | 122301102.S | Odkopávka a prekopávka nezapažená v hornine 1-4, nad 100 do 1000 m3 | m3 | 584.2 |  | 0 |  |  |  | znížená |  | 0 | 0 | 0 | 0 | 0 | 4 | K | 2 |  |  |  | ROZPOCET | 0 | 0 | 0 | 0 | 0 | 2 | 0 | 4 | -2055793473
| VV |  | 2*194,7 "výkop priekopy" |  | 389.4 | [13 empty] | VV | 2 | 2 | True | 0 | ROZPOCET
| VV |  | 194,8 "vsakovací drén" |  | 194.8 | [13 empty] | VV | 2 | 2 | True | 0 | ROZPOCET
| VV |  | Súčet |  | 584.2 | [13 empty] | VV | 2 | 4 | True | 1 | ROZPOCET
2 | K | 122301109.S | Odkopávky a prekopávky nezapažené. Príplatok za lepivosť horniny1- 4 | m3 | 128.067 |  | 0 |  |  |  | znížená |  | 0 | 0 | 0 | 0 | 0 | 4 | K | 2 |  |  |  | ROZPOCET | 0 | 0 | 0 | 0 | 0 | 2 | 0 | 4 | -1038175839
| VV |  | 384,2/3 "výkop priekopy+vsakovací drén" |  | 128.067 | [13 empty] | VV | 2 | 2 | True | 1 | ROZPOCET
3 | K | 162303101.S | Vodorovné premiestnenie výkopku pre cesty po spevnenej ceste z horniny tr.1-4 do 1000 m3 na vzdialenosť do 500 m | m3 | 584.2 |  | 0 |  |  |  | znížená |  | 0 | 0 | 0 | 0 | 0 | 4 | K | 2 |  |  |  | ROZPOCET | 0 | 0 | 0 | 0 | 0 | 2 | 0 | 4 | 1802433942
| P |  | Poznámka k položke: - nevhodná zemina na skládku | [15 empty] | P | 2
| VV |  | 584,20 "výkopová zemina - priekopa+vsakovací drén" |  | 584.2 | [13 empty] | VV | 2 | 2 | True | 1 | ROZPOCET
4 | K | 162503102.S | Vodorovné premiestnenie výkopku pre cesty po spevnenej ceste z horniny tr.1-4 do 1000 m3 na vzdialenosť do 3000 m | m3 | 584.2 |  | 0 |  |  |  | znížená |  | 0 | 0 | 0 | 0 | 0 | 4 | K | 2 |  |  |  | ROZPOCET | 0 | 0 | 0 | 0 | 0 | 2 | 0 | 4 | 373067861
| P |  | Poznámka k položke: - nevhodná zemina na skládku | [15 empty] | P | 2
| VV |  | 584,20 "výkopová zemina - priekopa+vsakovací drén" |  | 584.2 | [13 empty] | VV | 2 | 2 | True | 1 | ROZPOCET
5 | K | 162503103.S | Vodorovné premiestnenie výkopku pre cesty po spevnenej ceste z horniny tr.1-4 do 1000 m3, príplatok k cene za každých ďalšich a začatých 1000 m | m3 | 12852.4 |  | 0 |  |  |  | znížená |  | 0 | 0 | 0 | 0 | 0 | 4 | K | 2 |  |  |  | ROZPOCET | 0 | 0 | 0 | 0 | 0 | 2 | 0 | 4 | -138076682
| P |  | Poznámka k položke: - nevhodná zemina na skládku do 25 km | [15 empty] | P | 2
| VV |  | 584,20*(25-3) "výkopová zemina - priekopa+vsakovací drén" |  | 12852.4 | [13 empty] | VV | 2 | 2 | True | 1 | ROZPOCET
6 | K | 167101102.S | Nakladanie neuľahnutého výkopku z hornín tr.1-4 nad 100 do 1000 m3 | m3 | 584.2 |  | 0 |  |  |  | znížená |  | 0 | 0 | 0 | 0 | 0 | 4 | K | 2 |  |  |  | ROZPOCET | 0 | 0 | 0 | 0 | 0 | 2 | 0 | 4 | -1257745190
| P |  | Poznámka k položke: - nevhodná zemina na skládku | [15 empty] | P | 2
| VV |  | 584,20 "výkopová zemina - priekopa+vsakovací drén" |  | 584.2 | [13 empty] | VV | 2 | 2 | True | 1 | ROZPOCET
7 | K | 171209002.S | Poplatok za skládku - zemina a kamenivo (17 05), ostatné | t | 1051.56 |  | 0 |  |  |  | znížená |  | 0 | 0 | 0 | 0 | 0 | 4 | K | 2 |  |  |  | ROZPOCET | 0 | 0 | 0 | 0 | 0 | 2 | 0 | 4 | -1529339568
| VV |  | 584,20*1,8 "výkopová zemina - nevhodná - priekopa+vsakovací drén" |  | 1051.56 | [13 empty] | VV | 2 | 2 | True | 1 | ROZPOCET
8 | K | 174101002.S | Zásyp sypaninou so zhutnením jám, šachiet, rýh, zárezov alebo okolo objektov nad 100 do 1000 m3 | m3 | 97.4 |  | 0 |  |  |  | znížená |  | 0 | 0 | 0 | 0 | 0 | 4 | K | 2 |  |  |  | ROZPOCET | 0 | 0 | 0 | 0 | 0 | 2 | 0 | 4 | 1639004975
| VV |  | 97,4 "štrk hr 500mm - priekopa dĺ 194,7m" |  | 97.4 | [13 empty] | VV | 2 | 2 | True | 1 | ROZPOCET
9 | M | 583410004400.S | Štrkodrva frakcia 0-63 mm | t | 184.086 |  | 0 |  |  |  | znížená |  | 0 | 1 | 184.086 | 0 | 0 | 8 | M | 2 |  |  |  | ROZPOCET | 0 | 0 | 0 | 0 | 0 | 2 | 0 | 4 | -1256559396
| VV |  | 97,4*1,89 'Prepočítané koeficientom množstva |  | 184.086 | [13 empty] | VV | 2 | 2 | False | 1 | ROZPOCET
10 | K | 174101002.S | Zásyp sypaninou so zhutnením jám, šachiet, rýh, zárezov alebo okolo objektov nad 100 do 1000 m3 | m3 | 97.4 |  | 0 |  |  |  | znížená |  | 0 | 0 | 0 | 0 | 0 | 4 | K | 2 |  |  |  | ROZPOCET | 0 | 0 | 0 | 0 | 0 | 2 | 0 | 4 | -94720715
| VV |  | 97,4 "štrkopiesok hr 500mm - priekopa dĺ 194,7m" |  | 97.4 | [13 empty] | VV | 2 | 2 | True | 1 | ROZPOCET
11 | M | 583310003200.S | Štrkopiesok frakcia 0-32 mm | t | 184.086 |  | 0 |  |  |  | znížená |  | 0 | 1 | 184.086 | 0 | 0 | 8 | M | 2 |  |  |  | ROZPOCET | 0 | 0 | 0 | 0 | 0 | 2 | 0 | 4 | 76332042
| VV |  | 97,4*1,89 'Prepočítané koeficientom množstva |  | 184.086 | [13 empty] | VV | 2 | 2 | False | 1 | ROZPOCET
12 | K | 181301113.S | Rozprestretie ornice v rovine, plocha nad 500 m2, hr. do 200 mm | m2 | 831.9 |  | 0 |  |  |  | znížená |  | 0 | 0 | 0 | 0 | 0 | 4 | K | 2 |  |  |  | ROZPOCET | 0 | 0 | 0 | 0 | 0 | 2 | 0 | 4 | -257685444
| VV |  | 320,10 "zahumusovanie svahov vo výkope hr 200mm - materiál z odhumusovania 64,02 m3 z SO 2.10" |  | 320.1 | [13 empty] | VV | 2 | 2 | True | 0 | ROZPOCET
| VV |  | 511,80 "zahumusovanie svahov v násype hr 200mm - materiál z odhumusovania 102,36 m3 z SO 2.10" |  | 511.8 | [13 empty] | VV | 2 | 2 | True | 0 | ROZPOCET
| VV |  | Súčet |  | 831.9 | [13 empty] | VV | 2 | 4 | True | 1 | ROZPOCET
13 | K | 182101101.S | Svahovanie trvalých svahov v zárezoch v hornine triedy 1-4 | m2 | 320.1 |  | 0 |  |  |  | znížená |  | 0 | 0 | 0 | 0 | 0 | 4 | K | 2 |  |  |  | ROZPOCET | 0 | 0 | 0 | 0 | 0 | 2 | 0 | 4 | 293968043
| VV |  | 320,1 "svahovanie výkopu" |  | 320.1 | [13 empty] | VV | 2 | 2 | True | 1 | ROZPOCET
14 | K | 182201101.S | Svahovanie trvalých svahov v násype | m2 | 511.8 |  | 0 |  |  |  | znížená |  | 0 | 0 | 0 | 0 | 0 | 4 | K | 2 |  |  |  | ROZPOCET | 0 | 0 | 0 | 0 | 0 | 2 | 0 | 4 | -1103830058
| VV |  | 511,8 "svahovanie násypu" |  | 511.8 | [13 empty] | VV | 2 | 2 | True | 1 | ROZPOCET
| D | 4 | Vodorovné konštrukcie |  |  |  | 0 | [5 empty] | 0 |  | 0.39875 |  | 0 | 1 | D | 1 |  |  |  | ROZPOCET | [6 empty] | 0
15 | K | 457971111.S | Zriadenie vrstvy z geotextílie s presahom s dočas. zaťaž. podkladu so sklonom do 1:5, šírky geotextílie do 3 m | m2 | 623.04 |  | 0 |  |  |  | znížená |  | 0 | 0.00028 | 0.17445 | 0 | 0 | 4 | K | 2 |  |  |  | ROZPOCET | 0 | 0 | 0 | 0 | 0 | 2 | 0 | 4 | 730875037
| VV |  | 194,7*3,2 |  | 623.04 | [13 empty] | VV | 2 | 2 | True | 1 | ROZPOCET
16 | M | 693110004500.S | Geotextília polypropylénová netkaná 300 g/m2 | m2 | 747.648 |  | 0 |  |  |  | znížená |  | 0 | 0.0003 | 0.22429 | 0 | 0 | 8 | M | 2 |  |  |  | ROZPOCET | 0 | 0 | 0 | 0 | 0 | 2 | 0 | 4 | -1032493610
| VV |  | 623,04*1,2 'Prepočítané koeficientom množstva |  | 747.648 | [13 empty] | VV | 2 | 2 | False | 1 | ROZPOCET
| D | VRN | Investičné náklady neobsiahnuté v cenách |  |  |  | 0 | [5 empty] | 0 |  | 0 |  | 0 | 5 | D | 0 |  |  |  | ROZPOCET | [6 empty] | 0
17 | K | 000400021.S | Projektové práce - stavebná časť (stavebné objekty vrátane ich technického vybavenia). náklady na vypracovanie výrobno-technickej dokumentácie pre zhotoviteľa | kpl | 1 |  | 0 |  |  |  | znížená |  | 0 | 0 | 0 | 0 | 0 | 1024 | K | 1 |  |  |  | ROZPOCET | 0 | 0 | 0 | 0 | 0 | 2 | 0 | 1024 | -1086212235
18 | K | 000400022.S | Projektové práce - stavebná časť (stavebné objekty vrátane ich technického vybavenia). náklady na dokumentáciu skutočného zhotovenia stavby | kpl | 1 |  | 0 |  |  |  | znížená |  | 0 | 0 | 0 | 0 | 0 | 1024 | K | 1 |  |  |  | ROZPOCET | 0 | 0 | 0 | 0 | 0 | 2 | 0 | 1024 | 1140716702

## SO 2.12.3 - SO 2.12.3 Ús...
[9 empty] | >> skryté stĺpce << | [9 empty] | {d126b91f-24ff-41f8-90fc-df5d891dcf75}
0
| KRYCÍ LIST ROZPOČTU | [8 empty] | v --- nižšie sa nachádzajú doplnkové a pomocné údaje k zostavám --- v | [8 empty] | False
Stavba:
IP Horná Streda
Objekt:
SO 2.12 - SO 2.12 Odvodnenie komunikácií so vsakovacími a odparovacími priekopami
Časť:
SO 2.12.3 - SO 2.12.3 Úsek MC MO3 8/40 - II. etapa
| JKSO: |  |  |  |  | ČS:
| Miesto: |  |  |  |  | Dátum: | 31. 7. 2026
| Objednávateľ: |  |  |  |  | IČO:
IČ DPH:
| Zhotoviteľ: |  |  |  |  | IČO: | Vyplň údaj
|  | Vyplň údaj |  |  |  | IČ DPH: | Vyplň údaj
| Projektant: |  |  |  |  | IČO:
IČ DPH:
| Spracovateľ: |  |  |  |  | IČO:
IČ DPH:
Poznámka:
| Cena bez DPH | [5 empty] | 0
|  |  | Základ dane |  |  | Sadzba dane | Výška dane
| DPH | základná | 0 |  |  | 23% | 0
|  | znížená | 0 |  |  | 23% | 0
|  | zákl. prenesená | 0 |  |  | 23% | 0
|  | zníž. prenesená | 0 |  |  | 23% | 0
|  | nulová | 0 |  |  | 0% | 0
| Cena s DPH |  |  | v | EUR |  | 0
| Projektant |  |  | Spracovateľ
| Dátum a podpis: |  | Pečiatka | Dátum a podpis: |  |  | Pečiatka
| Objednávateľ |  |  | Zhotoviteľ
| Dátum a podpis: |  | Pečiatka | Dátum a podpis: |  |  | Pečiatka
REKAPITULÁCIA ROZPOČTU
Stavba:
IP Horná Streda
Objekt:
SO 2.12 - SO 2.12 Odvodnenie komunikácií so vsakovacími a odparovacími priekopami
Časť:
SO 2.12.3 - SO 2.12.3 Úsek MC MO3 8/40 - II. etapa
Miesto: | [5 empty] | Dátum: | 31. 7. 2026
Objednávateľ: | [5 empty] | Projektant:
Zhotoviteľ: |  |  | Vyplň údaj |  |  | Spracovateľ:
Kód dielu - Popis | [6 empty] | Cena celkom [EUR]
Náklady z rozpočtu | [6 empty] | 0 | [12 empty] | -1
| HSV - Práce a dodávky HSV | [5 empty] | 0
| 1 - Zemné práce | [5 empty] | 0
| 4 - Vodorovné konštrukcie | [5 empty] | 0
| VRN - Investičné náklady neobsiahnuté v cenách | [5 empty] | 0
ROZPOČET
Stavba:
IP Horná Streda
Objekt:
SO 2.12 - SO 2.12 Odvodnenie komunikácií so vsakovacími a odparovacími priekopami
Časť:
SO 2.12.3 - SO 2.12.3 Úsek MC MO3 8/40 - II. etapa
Miesto: | [5 empty] | Dátum: | 31. 7. 2026
Objednávateľ: | [5 empty] | Projektant:
Zhotoviteľ: |  |  | Vyplň údaj |  |  | Spracovateľ:
PČ | Typ | Kód | Popis | MJ | Množstvo | J.cena [EUR] | Cena celkom [EUR] | Cenová sústava |  |  | DPH | J. Nh [h] | Nh celkom [h] | J. hmotnosť [t] | Hmotnosť celkom [t] | J. suť [t] | Suť Celkom [t]
Náklady z rozpočtu | [6 empty] | 0 | [5 empty] | 0 |  | 728.4383 |  | 0 |  | D | -1 | [10 empty] | 0
| D | HSV | Práce a dodávky HSV |  |  |  | 0 | [5 empty] | 0 |  | 728.4383 |  | 0 | 1 | D | 0 |  |  |  | ROZPOCET | [6 empty] | 0
| D | 1 | Zemné práce |  |  |  | 0 | [5 empty] | 0 |  | 727.65 |  | 0 | 1 | D | 1 |  |  |  | ROZPOCET | [6 empty] | 0
1 | K | 122301103.S | Odkopávka a prekopávka v hornine 4, nad 1000 do 10000 m3 | m3 | 1154.8 |  | 0 |  |  |  | znížená |  | 0 | 0 | 0 | 0 | 0 | 4 | K | 2 |  |  |  | ROZPOCET | 0 | 0 | 0 | 0 | 0 | 2 | 0 | 4 | -1437220596
| VV |  | 2*384,9 "výkop priekopy" |  | 769.8 | [13 empty] | VV | 2 | 2 | True | 0 | ROZPOCET
| VV |  | 385,0 "vsakovací drén" |  | 385 | [13 empty] | VV | 2 | 2 | True | 0 | ROZPOCET
| VV |  | Súčet |  | 1154.8 | [13 empty] | VV | 2 | 4 | True | 1 | ROZPOCET
2 | K | 122301109.S | Odkopávky a prekopávky nezapažené. Príplatok za lepivosť horniny1- 4 | m3 | 384.933 |  | 0 |  |  |  | znížená |  | 0 | 0 | 0 | 0 | 0 | 4 | K | 2 |  |  |  | ROZPOCET | 0 | 0 | 0 | 0 | 0 | 2 | 0 | 4 | -1015606679
| VV |  | 1154,80/3 "výkop priekopy+vsakovací drén"" |  | 384.933 | [13 empty] | VV | 2 | 2 | True | 1 | ROZPOCET
3 | K | 162303121.S | Vodorovné premiestnenie výkopku pre cesty po spevnenej ceste z horniny tr.1-4 nad 1000 do 10000 m3 na vzdialenosť do 500 m | m3 | 1154.8 |  | 0 |  |  |  | znížená |  | 0 | 0 | 0 | 0 | 0 | 4 | K | 2 |  |  |  | ROZPOCET | 0 | 0 | 0 | 0 | 0 | 2 | 0 | 4 | 389235787
| P |  | Poznámka k položke: - nevhodná zemina na skládku | [15 empty] | P | 2
| VV |  | 1154,80 "výkopová zemina - priekopa+vsakovací drén" |  | 1154.8 | [13 empty] | VV | 2 | 2 | True | 1 | ROZPOCET
4 | K | 162503122.S | Vodorovné premiestnenie výkopku pre cesty po spevnenej ceste z horniny tr.1-4 nad 1000 do 10000 m3 na vzdialenosť do 3000 m | m3 | 1154.8 |  | 0 |  |  |  | znížená |  | 0 | 0 | 0 | 0 | 0 | 4 | K | 2 |  |  |  | ROZPOCET | 0 | 0 | 0 | 0 | 0 | 2 | 0 | 4 | 490983045
| P |  | Poznámka k položke: - nevhodná zemina na skládku | [15 empty] | P | 2
| VV |  | 1154,80 "výkopová zemina - priekopa+vsakovací drén" |  | 1154.8 | [13 empty] | VV | 2 | 2 | True | 1 | ROZPOCET
5 | K | 162503123.S | Vodorovné premiestnenie výkopku pre cesty po spevnenej ceste z horniny tr.1-4 nad 1000 do 10000 m3, príplatok k cene za každých ďalšich a začatých 1000 m | m3 | 25405.6 |  | 0 |  |  |  | znížená |  | 0 | 0 | 0 | 0 | 0 | 4 | K | 2 |  |  |  | ROZPOCET | 0 | 0 | 0 | 0 | 0 | 2 | 0 | 4 | -1365651300
| P |  | Poznámka k položke: - nevhodná zemina na skládku do 25 km | [15 empty] | P | 2
| VV |  | 1154,80*(25-3) "výkopová zemina - priekopa+vsakovací drén" |  | 25405.6 | [13 empty] | VV | 2 | 2 | True | 1 | ROZPOCET
6 | K | 167102102.S | Nakladanie neuľahnutého výkopku z hornín tr.1-4 nad 1000 do 10000 m3 | m3 | 1154.8 |  | 0 |  |  |  | znížená |  | 0 | 0 | 0 | 0 | 0 | 4 | K | 2 |  |  |  | ROZPOCET | 0 | 0 | 0 | 0 | 0 | 2 | 0 | 4 | 861592334
| P |  | Poznámka k položke: - nevhodná zemina na skládku | [15 empty] | P | 2
| VV |  | 1154,80 "výkopová zemina - priekopa+vsakovací drén" |  | 1154.8 | [13 empty] | VV | 2 | 2 | True | 1 | ROZPOCET
7 | K | 171209002.S | Poplatok za skládku - zemina a kamenivo (17 05), ostatné | t | 2078.64 |  | 0 |  |  |  | znížená |  | 0 | 0 | 0 | 0 | 0 | 4 | K | 2 |  |  |  | ROZPOCET | 0 | 0 | 0 | 0 | 0 | 2 | 0 | 4 | -931849280
| VV |  | 1154,80*1,8 "výkopová zemina - nevhodná - priekopa+vsakovací drén" |  | 2078.64 | [13 empty] | VV | 2 | 2 | True | 1 | ROZPOCET
8 | K | 174101002.S | Zásyp sypaninou so zhutnením jám, šachiet, rýh, zárezov alebo okolo objektov nad 100 do 1000 m3 | m3 | 192.5 |  | 0 |  |  |  | znížená |  | 0 | 0 | 0 | 0 | 0 | 4 | K | 2 |  |  |  | ROZPOCET | 0 | 0 | 0 | 0 | 0 | 2 | 0 | 4 | 383412821
| VV |  | 192,5 "štrk hr 500mm - priekopa dĺ 384,9m" |  | 192.5 | [13 empty] | VV | 2 | 2 | True | 1 | ROZPOCET
9 | M | 583410004400.S | Štrkodrva frakcia 0-63 mm | t | 363.825 |  | 0 |  |  |  | znížená |  | 0 | 1 | 363.825 | 0 | 0 | 8 | M | 2 |  |  |  | ROZPOCET | 0 | 0 | 0 | 0 | 0 | 2 | 0 | 4 | -468325238
| VV |  | 192,5*1,89 'Prepočítané koeficientom množstva |  | 363.825 | [13 empty] | VV | 2 | 2 | False | 1 | ROZPOCET
10 | K | 174101002.S | Zásyp sypaninou so zhutnením jám, šachiet, rýh, zárezov alebo okolo objektov nad 100 do 1000 m3 | m3 | 192.5 |  | 0 |  |  |  | znížená |  | 0 | 0 | 0 | 0 | 0 | 4 | K | 2 |  |  |  | ROZPOCET | 0 | 0 | 0 | 0 | 0 | 2 | 0 | 4 | -1324865289
| VV |  | 192,5 "štrkopiesok hr 500mm - priekopa dĺ 384,9m" |  | 192.5 | [13 empty] | VV | 2 | 2 | True | 1 | ROZPOCET
11 | M | 583310003200.S | Štrkopiesok frakcia 0-32 mm | t | 363.825 |  | 0 |  |  |  | znížená |  | 0 | 1 | 363.825 | 0 | 0 | 8 | M | 2 |  |  |  | ROZPOCET | 0 | 0 | 0 | 0 | 0 | 2 | 0 | 4 | -757190484
| VV |  | 192,5*1,89 'Prepočítané koeficientom množstva |  | 363.825 | [13 empty] | VV | 2 | 2 | False | 1 | ROZPOCET
12 | K | 181301113.S | Rozprestretie ornice v rovine, plocha nad 500 m2, hr. do 200 mm | m2 | 1783.5 |  | 0 |  |  |  | znížená |  | 0 | 0 | 0 | 0 | 0 | 4 | K | 2 |  |  |  | ROZPOCET | 0 | 0 | 0 | 0 | 0 | 2 | 0 | 4 | 272653883
| VV |  | 699,60 "zahumusovanie svahov vo výkope hr 200mm - materiál z odhumusovania 139,92 m3 z SO 2.10" |  | 699.6 | [13 empty] | VV | 2 | 2 | True | 0 | ROZPOCET
| VV |  | 1083,90 "zahumusovanie svahov v násype hr 200mm - materiál z odhumusovania 216,78 m3 z SO 2.10" |  | 1083.9 | [13 empty] | VV | 2 | 2 | True | 0 | ROZPOCET
| VV |  | Súčet |  | 1783.5 | [13 empty] | VV | 2 | 4 | True | 1 | ROZPOCET
13 | K | 182101101.S | Svahovanie trvalých svahov v zárezoch v hornine triedy 1-4 | m2 | 699.6 |  | 0 |  |  |  | znížená |  | 0 | 0 | 0 | 0 | 0 | 4 | K | 2 |  |  |  | ROZPOCET | 0 | 0 | 0 | 0 | 0 | 2 | 0 | 4 | 1197384253
| VV |  | 699,6 "svahovanie výkopu" |  | 699.6 | [13 empty] | VV | 2 | 2 | True | 1 | ROZPOCET
14 | K | 182201101.S | Svahovanie trvalých svahov v násype | m2 | 1083.9 |  | 0 |  |  |  | znížená |  | 0 | 0 | 0 | 0 | 0 | 4 | K | 2 |  |  |  | ROZPOCET | 0 | 0 | 0 | 0 | 0 | 2 | 0 | 4 | -1293081673
| VV |  | 1083,9 "svahovanie násypu" |  | 1083.9 | [13 empty] | VV | 2 | 2 | True | 1 | ROZPOCET
| D | 4 | Vodorovné konštrukcie |  |  |  | 0 | [5 empty] | 0 |  | 0.78828 |  | 0 | 1 | D | 1 |  |  |  | ROZPOCET | [6 empty] | 0
15 | K | 457971111.S | Zriadenie vrstvy z geotextílie s presahom s dočas. zaťaž. podkladu so sklonom do 1:5, šírky geotextílie do 3 m | m2 | 1231.68 |  | 0 |  |  |  | znížená |  | 0 | 0.00028 | 0.34487 | 0 | 0 | 4 | K | 2 |  |  |  | ROZPOCET | 0 | 0 | 0 | 0 | 0 | 2 | 0 | 4 | 1886163404
| VV |  | 384,9*3,2 |  | 1231.68 | [13 empty] | VV | 2 | 2 | True | 1 | ROZPOCET
16 | M | 693110004500.S | Geotextília polypropylénová netkaná 300 g/m2 | m2 | 1478.016 |  | 0 |  |  |  | znížená |  | 0 | 0.0003 | 0.4434 | 0 | 0 | 8 | M | 2 |  |  |  | ROZPOCET | 0 | 0 | 0 | 0 | 0 | 2 | 0 | 4 | -861028008
| VV |  | 1231,68*1,2 'Prepočítané koeficientom množstva |  | 1478.016 | [13 empty] | VV | 2 | 2 | False | 1 | ROZPOCET
| D | VRN | Investičné náklady neobsiahnuté v cenách |  |  |  | 0 | [5 empty] | 0 |  | 0 |  | 0 | 5 | D | 0 |  |  |  | ROZPOCET | [6 empty] | 0
17 | K | 000400021.S | Projektové práce - stavebná časť (stavebné objekty vrátane ich technického vybavenia). náklady na vypracovanie výrobno-technickej dokumentácie pre zhotoviteľa | kpl | 1 |  | 0 |  |  |  | znížená |  | 0 | 0 | 0 | 0 | 0 | 1024 | K | 1 |  |  |  | ROZPOCET | 0 | 0 | 0 | 0 | 0 | 2 | 0 | 1024 | -16013774
18 | K | 000400022.S | Projektové práce - stavebná časť (stavebné objekty vrátane ich technického vybavenia). náklady na dokumentáciu skutočného zhotovenia stavby | kpl | 1 |  | 0 |  |  |  | znížená |  | 0 | 0 | 0 | 0 | 0 | 1024 | K | 1 |  |  |  | ROZPOCET | 0 | 0 | 0 | 0 | 0 | 2 | 0 | 1024 | 1682513817

## SO 2.13 - I. - SO 2.13 S...
[9 empty] | >> skryté stĺpce << | [9 empty] | {8d6e9611-243c-4ad5-a341-465d0d6340e3}
0
| KRYCÍ LIST ROZPOČTU | [8 empty] | v --- nižšie sa nachádzajú doplnkové a pomocné údaje k zostavám --- v | [8 empty] | False
Stavba:
IP Horná Streda
Objekt:
SO 2.13 - SO 2.13 Sadové úpravy
Časť:
SO 2.13 - I. - SO 2.13 Sadové úpravy - 1. etapa
| JKSO: |  |  |  |  | ČS:
| Miesto: |  |  |  |  | Dátum: | 31. 7. 2026
| Objednávateľ: |  |  |  |  | IČO:
IČ DPH:
| Zhotoviteľ: |  |  |  |  | IČO: | Vyplň údaj
|  | Vyplň údaj |  |  |  | IČ DPH: | Vyplň údaj
| Projektant: |  |  |  |  | IČO:
IČ DPH:
| Spracovateľ: |  |  |  |  | IČO:
IČ DPH:
Poznámka:
| Cena bez DPH | [5 empty] | 0
|  |  | Základ dane |  |  | Sadzba dane | Výška dane
| DPH | základná | 0 |  |  | 23% | 0
|  | znížená | 0 |  |  | 23% | 0
|  | zákl. prenesená | 0 |  |  | 23% | 0
|  | zníž. prenesená | 0 |  |  | 23% | 0
|  | nulová | 0 |  |  | 0% | 0
| Cena s DPH |  |  | v | EUR |  | 0
| Projektant |  |  | Spracovateľ
| Dátum a podpis: |  | Pečiatka | Dátum a podpis: |  |  | Pečiatka
| Objednávateľ |  |  | Zhotoviteľ
| Dátum a podpis: |  | Pečiatka | Dátum a podpis: |  |  | Pečiatka
REKAPITULÁCIA ROZPOČTU
Stavba:
IP Horná Streda
Objekt:
SO 2.13 - SO 2.13 Sadové úpravy
Časť:
SO 2.13 - I. - SO 2.13 Sadové úpravy - 1. etapa
Miesto: | [5 empty] | Dátum: | 31. 7. 2026
Objednávateľ: | [5 empty] | Projektant:
Zhotoviteľ: |  |  | Vyplň údaj |  |  | Spracovateľ:
Kód dielu - Popis | [6 empty] | Cena celkom [EUR]
Náklady z rozpočtu | [6 empty] | 0 | [12 empty] | -1
| D1 - Príprava na výsadbu 2947 m2 | [5 empty] | 0
| D2 - Výsadba stromy | [5 empty] | 0
| D3 - Výsadba kríky | [5 empty] | 0
| D4 - stromy | [5 empty] | 0
| D5 - kríky | [5 empty] | 0
| VRN - Investičné náklady neobsiahnuté v cenách | [5 empty] | 0
ROZPOČET
Stavba:
IP Horná Streda
Objekt:
SO 2.13 - SO 2.13 Sadové úpravy
Časť:
SO 2.13 - I. - SO 2.13 Sadové úpravy - 1. etapa
Miesto: | [5 empty] | Dátum: | 31. 7. 2026
Objednávateľ: | [5 empty] | Projektant:
Zhotoviteľ: |  |  | Vyplň údaj |  |  | Spracovateľ:
PČ | Typ | Kód | Popis | MJ | Množstvo | J.cena [EUR] | Cena celkom [EUR] | Cenová sústava |  |  | DPH | J. Nh [h] | Nh celkom [h] | J. hmotnosť [t] | Hmotnosť celkom [t] | J. suť [t] | Suť Celkom [t]
Náklady z rozpočtu | [6 empty] | 0 | [5 empty] | 0 |  | 0 |  | 0 |  | D | -1 | [7 empty] | 0
| D | D1 | Príprava na výsadbu 2947 m2 |  |  |  | 0 | [5 empty] | 0 |  | 0 |  | 0 | 1 | D | 0 | ROZPOCET | [6 empty] | 0
1 | K | 183402111.S | Rozrušenie pôdy na hĺbku 50-150 mm v rovine alebo na svahu | m2 | 2947 |  | 0 |  |  |  | znížená |  | 0 | 0 | 0 | 0 | 0 | 4 | K | 1 | ROZPOCET | 0 | 0 | 0 | 0 | 0 | 2 | 0 | 4 | 2
2 | K | 182001122.S | plošná úprava terénu pri nerovnostiach 100-150 mm vo svahu od 1:2 do 1:1 | m2 | 2947 |  | 0 |  |  |  | znížená |  | 0 | 0 | 0 | 0 | 0 | 4 | K | 1 | ROZPOCET | 0 | 0 | 0 | 0 | 0 | 2 | 0 | 4 | 4
3 | K | 183403153.S | obrobenie pôdy hrabaním v rov. al. na svahu do 1:5 | m2 | 2947 |  | 0 |  |  |  | znížená |  | 0 | 0 | 0 | 0 | 0 | 4 | K | 1 | ROZPOCET | 0 | 0 | 0 | 0 | 0 | 2 | 0 | 4 | 6
| D | D2 | Výsadba stromy |  |  |  | 0 | [5 empty] | 0 |  | 0 |  | 0 | 1 | D | 0 | ROZPOCET | [6 empty] | 0
4 | K | 183101115.S | Hĺbenie jamiek pre vysadzovanie rastlín bez výmeny pôdy s prípadným naložením prebytočných výkopkov na dopravný prostriedok, odvozom na vzdialenosť do 20 km a so zložením v rovine alebo na svahu do 1:5 objemu nad 0,125 do 0,4 m3 | ks | 84 |  | 0 |  |  |  | znížená |  | 0 | 0 | 0 | 0 | 0 | 4 | K | 1 | ROZPOCET | 0 | 0 | 0 | 0 | 0 | 2 | 0 | 4 | 8
5 | K | 184102115.S | Výsadba dreviny s balom do vopred vyhĺbenej jamky so zaliatím, v rov. al. na svahu do 1:5pri priemere balu nad 500 do 600 mm | ks | 84 |  | 0 |  |  |  | znížená |  | 0 | 0 | 0 | 0 | 0 | 4 | K | 1 | ROZPOCET | 0 | 0 | 0 | 0 | 0 | 2 | 0 | 4 | 10
6 | M | Pol1 | Záhradnícka zemina | l | 840 |  | 0 |  |  |  | znížená |  | 0 | 0 | 0 | 0 | 0 | 8 | M | 1 | ROZPOCET | 0 | 0 | 0 | 0 | 0 | 2 | 0 | 4 | 12
7 | M | Pol2 | Organické hnojenie | l | 420 |  | 0 |  |  |  | znížená |  | 0 | 0 | 0 | 0 | 0 | 8 | M | 1 | ROZPOCET | 0 | 0 | 0 | 0 | 0 | 2 | 0 | 4 | 14
8 | M | Pol3 | Pôdny kondicionér | kg | 4.2 |  | 0 |  |  |  | znížená |  | 0 | 0 | 0 | 0 | 0 | 8 | M | 1 | ROZPOCET | 0 | 0 | 0 | 0 | 0 | 2 | 0 | 4 | 16
9 | M | Pol4 | Tabletované anorganické hnojivo (1 tableta 10 g) | ks | 168 |  | 0 |  |  |  | znížená |  | 0 | 0 | 0 | 0 | 0 | 8 | M | 1 | ROZPOCET | 0 | 0 | 0 | 0 | 0 | 2 | 0 | 4 | 18
10 | K | 185804311.S | zaliatie rastlín vodou jednotlivo, plochy do 20 m2 - stromy | m3 | 3.78 |  | 0 |  |  |  | znížená |  | 0 | 0 | 0 | 0 | 0 | 4 | K | 1 | ROZPOCET | 0 | 0 | 0 | 0 | 0 | 2 | 0 | 4 | 20
11 | K | 185851111.S | dovoz vody do 6000 m | m3 | 3.78 |  | 0 |  |  |  | znížená |  | 0 | 0 | 0 | 0 | 0 | 4 | K | 1 | ROZPOCET | 0 | 0 | 0 | 0 | 0 | 2 | 0 | 4 | 22
12 | M | Pol5 | dodávka vody | m3 | 3.78 |  | 0 |  |  |  | znížená |  | 0 | 0 | 0 | 0 | 0 | 8 | M | 1 | ROZPOCET | 0 | 0 | 0 | 0 | 0 | 2 | 0 | 4 | 24
13 | K | 184202112.S | Zakotvenie dreviny pri priemere kola do 100 mm pri dĺžke kolov od 2 m do 3 m | ks | 84 |  | 0 |  |  |  | znížená |  | 0 | 0 | 0 | 0 | 0 | 4 | K | 1 | ROZPOCET | 0 | 0 | 0 | 0 | 0 | 2 | 0 | 4 | 26
14 | M | Pol6 | dodávka konštrukcie na ukotvenie | ks | 84 |  | 0 |  |  |  | znížená |  | 0 | 0 | 0 | 0 | 0 | 8 | M | 1 | ROZPOCET | 0 | 0 | 0 | 0 | 0 | 2 | 0 | 4 | 28
15 | K | Pol7 | náter kmeňa reflexným materiálom s dodaním materiálu | ks | 84 |  | 0 |  |  |  | znížená |  | 0 | 0 | 0 | 0 | 0 | 4 | K | 1 | ROZPOCET | 0 | 0 | 0 | 0 | 0 | 2 | 0 | 4 | 30
16 | K | 184921111.S | Položenie mulčovacej textílie v rovine alebo na svahu 1:5 rrozmer 0,75 m x 0,75 m (0,56m2) | m2 | 105.25 |  | 0 |  |  |  | znížená |  | 0 | 0 | 0 | 0 | 0 | 4 | K | 1 | ROZPOCET | 0 | 0 | 0 | 0 | 0 | 2 | 0 | 4 | 32
17 | M | Pol8 | Mulčovacia textília, prírodný materiál, hrúbka 3-5 mm rozmer 0,75 m x 0,75 m (0,56m2) | ks | 84 |  | 0 |  |  |  | znížená |  | 0 | 0 | 0 | 0 | 0 | 8 | M | 1 | ROZPOCET | 0 | 0 | 0 | 0 | 0 | 2 | 0 | 4 | 34
18 | K | 184921093.S | Položenie mulčovacej kôry v rovine alebo na svahu 1:5 | m2 | 47.04 |  | 0 |  |  |  | znížená |  | 0 | 0 | 0 | 0 | 0 | 4 | K | 1 | ROZPOCET | 0 | 0 | 0 | 0 | 0 | 2 | 0 | 4 | 36
19 | M | Pol9 | drvená kôra ihličnatých stromov frakcia 20-50mm, vrstva 10 cm | m3 | 4.704 |  | 0 |  |  |  | znížená |  | 0 | 0 | 0 | 0 | 0 | 8 | M | 1 | ROZPOCET | 0 | 0 | 0 | 0 | 0 | 2 | 0 | 4 | 38
20 | K | 184804114.S | ochrana drevín pred ohryzením zverou chráničom z drôtového pletiva | ks | 84 |  | 0 |  |  |  | znížená |  | 0 | 0 | 0 | 0 | 0 | 4 | K | 1 | ROZPOCET | 0 | 0 | 0 | 0 | 0 | 2 | 0 | 4 | 40
| D | D3 | Výsadba kríky |  |  |  | 0 | [5 empty] | 0 |  | 0 |  | 0 | 1 | D | 0 | ROZPOCET | [6 empty] | 0
21 | K | 183101112.S | hĺbenie jamiek pre výsadbu rastlín bez výmeny pôdy v rov. al. na svahu do 1:5 v objeme nad 0,01 do 0,02 m3 | ks | 421 |  | 0 |  |  |  | znížená |  | 0 | 0 | 0 | 0 | 0 | 4 | K | 1 | ROZPOCET | 0 | 0 | 0 | 0 | 0 | 2 | 0 | 4 | 42
22 | K | 184102111.S | výsadba dreviny s balom do vopred vyhĺbenej jamky so zaliatím, v rov. al. na svahu do 1:5, pri priemere balu od 100 do 200 mm | ks | 421 |  | 0 |  |  |  | znížená |  | 0 | 0 | 0 | 0 | 0 | 4 | K | 1 | ROZPOCET | 0 | 0 | 0 | 0 | 0 | 2 | 0 | 4 | 44
23 | M | Pol1 | Záhradnícka zemina | l | 2105 |  | 0 |  |  |  | znížená |  | 0 | 0 | 0 | 0 | 0 | 8 | M | 1 | ROZPOCET | 0 | 0 | 0 | 0 | 0 | 2 | 0 | 4 | 46
24 | M | Pol2 | Organické hnojenie | l | 1263 |  | 0 |  |  |  | znížená |  | 0 | 0 | 0 | 0 | 0 | 8 | M | 1 | ROZPOCET | 0 | 0 | 0 | 0 | 0 | 2 | 0 | 4 | 48
25 | M | Pol10 | Pôdny kondicionér pre výsadbu kríkov | kg | 8.42 |  | 0 |  |  |  | znížená |  | 0 | 0 | 0 | 0 | 0 | 8 | M | 1 | ROZPOCET | 0 | 0 | 0 | 0 | 0 | 2 | 0 | 4 | 50
26 | M | Pol4 | Tabletované anorganické hnojivo (1 tableta 10 g) | ks | 421 |  | 0 |  |  |  | znížená |  | 0 | 0 | 0 | 0 | 0 | 8 | M | 1 | ROZPOCET | 0 | 0 | 0 | 0 | 0 | 2 | 0 | 4 | 52
27 | K | 184921111.S.1 | Položenie mulčovacej textílie v rovine alebo na svahu 1:5, rozmer 50x50 cm (0,25 m2) | m2 | 105.25 |  | 0 |  |  |  | znížená |  | 0 | 0 | 0 | 0 | 0 | 4 | K | 1 | ROZPOCET | 0 | 0 | 0 | 0 | 0 | 2 | 0 | 4 | 54
28 | M | Pol11 | Mulčovacia textília, prírodný materiál, hrúbka 3-5 mm rozmer 0,5 m x 0,5 m (0,25m2) | ks | 421 |  | 0 |  |  |  | znížená |  | 0 | 0 | 0 | 0 | 0 | 8 | M | 1 | ROZPOCET | 0 | 0 | 0 | 0 | 0 | 2 | 0 | 4 | 56
29 | K | 184921093.S | Položenie mulčovacej kôry v rovine alebo na svahu 1:5 | m2 | 105.25 |  | 0 |  |  |  | znížená |  | 0 | 0 | 0 | 0 | 0 | 4 | K | 1 | ROZPOCET | 0 | 0 | 0 | 0 | 0 | 2 | 0 | 4 | 58
30 | M | Pol9 | drvená kôra ihličnatých stromov frakcia 20-50mm, vrstva 10 cm | m3 | 10.525 |  | 0 |  |  |  | znížená |  | 0 | 0 | 0 | 0 | 0 | 8 | M | 1 | ROZPOCET | 0 | 0 | 0 | 0 | 0 | 2 | 0 | 4 | 60
31 | K | 185804311.S.1 | zaliatie rastlín vodou jednotlivo nad 20m2 | m3 | 4.21 |  | 0 |  |  |  | znížená |  | 0 | 0 | 0 | 0 | 0 | 4 | K | 1 | ROZPOCET | 0 | 0 | 0 | 0 | 0 | 2 | 0 | 4 | 62
32 | K | 185851111.S | dovoz vody do 6000 m | m3 | 4.21 |  | 0 |  |  |  | znížená |  | 0 | 0 | 0 | 0 | 0 | 4 | K | 1 | ROZPOCET | 0 | 0 | 0 | 0 | 0 | 2 | 0 | 4 | 64
33 | M | Pol5 | dodávka vody | m3 | 4.21 |  | 0 |  |  |  | znížená |  | 0 | 0 | 0 | 0 | 0 | 8 | M | 1 | ROZPOCET | 0 | 0 | 0 | 0 | 0 | 2 | 0 | 4 | 66
34 | K | 998231311.S | Presun hmôt pre sadovnícke úpravy vodorovne do 5000 m | t | 22.218 |  | 0 |  |  |  | znížená |  | 0 | 0 | 0 | 0 | 0 | 4 | K | 1 | ROZPOCET | 0 | 0 | 0 | 0 | 0 | 2 | 0 | 4 | 68
| D | D4 | stromy |  |  |  | 0 | [5 empty] | 0 |  | 0 |  | 0 | 1 | D | 1 | ROZPOCET | [6 empty] | 0
35 | M | Pol12 | Acer campestre | ks | 15 |  | 0 |  |  |  | znížená |  | 0 | 0 | 0 | 0 | 0 | 8 | M | 2 | ROZPOCET | 0 | 0 | 0 | 0 | 0 | 2 | 0 | 4 | 70
36 | M | Pol13 | Fraxinus angustifolia | ks | 8 |  | 0 |  |  |  | znížená |  | 0 | 0 | 0 | 0 | 0 | 8 | M | 2 | ROZPOCET | 0 | 0 | 0 | 0 | 0 | 2 | 0 | 4 | 72
37 | M | Pol14 | Fraxinus excelsior | ks | 8 |  | 0 |  |  |  | znížená |  | 0 | 0 | 0 | 0 | 0 | 8 | M | 2 | ROZPOCET | 0 | 0 | 0 | 0 | 0 | 2 | 0 | 4 | 74
38 | M | Pol15 | Padus avium | ks | 4 |  | 0 |  |  |  | znížená |  | 0 | 0 | 0 | 0 | 0 | 8 | M | 2 | ROZPOCET | 0 | 0 | 0 | 0 | 0 | 2 | 0 | 4 | 76
39 | M | Pol16 | Populus alba | ks | 8 |  | 0 |  |  |  | znížená |  | 0 | 0 | 0 | 0 | 0 | 8 | M | 2 | ROZPOCET | 0 | 0 | 0 | 0 | 0 | 2 | 0 | 4 | 78
40 | M | Pol17 | Populus nigra | ks | 4 |  | 0 |  |  |  | znížená |  | 0 | 0 | 0 | 0 | 0 | 8 | M | 2 | ROZPOCET | 0 | 0 | 0 | 0 | 0 | 2 | 0 | 4 | 80
41 | M | Pol18 | Populus tremula | ks | 4 |  | 0 |  |  |  | znížená |  | 0 | 0 | 0 | 0 | 0 | 8 | M | 2 | ROZPOCET | 0 | 0 | 0 | 0 | 0 | 2 | 0 | 4 | 82
42 | M | Pol19 | Quercus robur | ks | 25 |  | 0 |  |  |  | znížená |  | 0 | 0 | 0 | 0 | 0 | 8 | M | 2 | ROZPOCET | 0 | 0 | 0 | 0 | 0 | 2 | 0 | 4 | 84
43 | M | Pol20 | Salix alba | ks | 4 |  | 0 |  |  |  | znížená |  | 0 | 0 | 0 | 0 | 0 | 8 | M | 2 | ROZPOCET | 0 | 0 | 0 | 0 | 0 | 2 | 0 | 4 | 86
44 | M | Pol21 | Ulmus minor | ks | 4 |  | 0 |  |  |  | znížená |  | 0 | 0 | 0 | 0 | 0 | 8 | M | 2 | ROZPOCET | 0 | 0 | 0 | 0 | 0 | 2 | 0 | 4 | 88
| D | D5 | kríky |  |  |  | 0 | [5 empty] | 0 |  | 0 |  | 0 | 1 | D | 1 | ROZPOCET | [6 empty] | 0
45 | M | Pol22 | Corylus avellana | ks | 21 |  | 0 |  |  |  | znížená |  | 0 | 0 | 0 | 0 | 0 | 8 | M | 2 | ROZPOCET | 0 | 0 | 0 | 0 | 0 | 2 | 0 | 4 | 90
46 | M | Pol23 | Crataegus laevigata | ks | 21 |  | 0 |  |  |  | znížená |  | 0 | 0 | 0 | 0 | 0 | 8 | M | 2 | ROZPOCET | 0 | 0 | 0 | 0 | 0 | 2 | 0 | 4 | 92
47 | M | Pol24 | Crataegus monogyna | ks | 21 |  | 0 |  |  |  | znížená |  | 0 | 0 | 0 | 0 | 0 | 8 | M | 2 | ROZPOCET | 0 | 0 | 0 | 0 | 0 | 2 | 0 | 4 | 94
48 | M | Pol25 | Euonymus europaeus | ks | 64 |  | 0 |  |  |  | znížená |  | 0 | 0 | 0 | 0 | 0 | 8 | M | 2 | ROZPOCET | 0 | 0 | 0 | 0 | 0 | 2 | 0 | 4 | 96
49 | M | Pol26 | Ligustrum vulgare | ks | 105 |  | 0 |  |  |  | znížená |  | 0 | 0 | 0 | 0 | 0 | 8 | M | 2 | ROZPOCET | 0 | 0 | 0 | 0 | 0 | 2 | 0 | 4 | 98
50 | M | Pol27 | Lonicera xylosteum | ks | 21 |  | 0 |  |  |  | znížená |  | 0 | 0 | 0 | 0 | 0 | 8 | M | 2 | ROZPOCET | 0 | 0 | 0 | 0 | 0 | 2 | 0 | 4 | 100
51 | M | Pol28 | Swida sanguinea | ks | 105 |  | 0 |  |  |  | znížená |  | 0 | 0 | 0 | 0 | 0 | 8 | M | 2 | ROZPOCET | 0 | 0 | 0 | 0 | 0 | 2 | 0 | 4 | 102
52 | M | Pol29 | Viburnum opulus | ks | 63 |  | 0 |  |  |  | znížená |  | 0 | 0 | 0 | 0 | 0 | 8 | M | 2 | ROZPOCET | 0 | 0 | 0 | 0 | 0 | 2 | 0 | 4 | 104
| D | VRN | Investičné náklady neobsiahnuté v cenách |  |  |  | 0 | [5 empty] | 0 |  | 0 |  | 0 | 5 | D | 0 | ROZPOCET | [6 empty] | 0
53 | K | 000400021.S | Projektové práce - stavebná časť (stavebné objekty vrátane ich technického vybavenia). náklady na vypracovanie výrobno-technickej dokumentácie pre zhotoviteľa | kpl | 1 |  | 0 |  |  |  | znížená |  | 0 | 0 | 0 | 0 | 0 | 1024 | K | 1 | ROZPOCET | 0 | 0 | 0 | 0 | 0 | 2 | 0 | 1024 | -858093344
54 | K | 000400022.S | Projektové práce - stavebná časť (stavebné objekty vrátane ich technického vybavenia). náklady na dokumentáciu skutočného zhotovenia stavby | kpl | 1 |  | 0 |  |  |  | znížená |  | 0 | 0 | 0 | 0 | 0 | 1024 | K | 1 | ROZPOCET | 0 | 0 | 0 | 0 | 0 | 2 | 0 | 1024 | -1000914880

## SO 2.13 - II. - SO 2.13 ...
[9 empty] | >> skryté stĺpce << | [9 empty] | {fb82898d-66d7-4eed-b00f-da6cfbacaf19}
0
| KRYCÍ LIST ROZPOČTU | [8 empty] | v --- nižšie sa nachádzajú doplnkové a pomocné údaje k zostavám --- v | [8 empty] | False
Stavba:
IP Horná Streda
Objekt:
SO 2.13 - SO 2.13 Sadové úpravy
Časť:
SO 2.13 - II. - SO 2.13 Sadové úpravy - 2. etapa
| JKSO: |  |  |  |  | ČS:
| Miesto: |  |  |  |  | Dátum: | 31. 7. 2026
| Objednávateľ: |  |  |  |  | IČO:
IČ DPH:
| Zhotoviteľ: |  |  |  |  | IČO: | Vyplň údaj
|  | Vyplň údaj |  |  |  | IČ DPH: | Vyplň údaj
| Projektant: |  |  |  |  | IČO:
IČ DPH:
| Spracovateľ: |  |  |  |  | IČO:
IČ DPH:
Poznámka:
| Cena bez DPH | [5 empty] | 0
|  |  | Základ dane |  |  | Sadzba dane | Výška dane
| DPH | základná | 0 |  |  | 23% | 0
|  | znížená | 0 |  |  | 23% | 0
|  | zákl. prenesená | 0 |  |  | 23% | 0
|  | zníž. prenesená | 0 |  |  | 23% | 0
|  | nulová | 0 |  |  | 0% | 0
| Cena s DPH |  |  | v | EUR |  | 0
| Projektant |  |  | Spracovateľ
| Dátum a podpis: |  | Pečiatka | Dátum a podpis: |  |  | Pečiatka
| Objednávateľ |  |  | Zhotoviteľ
| Dátum a podpis: |  | Pečiatka | Dátum a podpis: |  |  | Pečiatka
REKAPITULÁCIA ROZPOČTU
Stavba:
IP Horná Streda
Objekt:
SO 2.13 - SO 2.13 Sadové úpravy
Časť:
SO 2.13 - II. - SO 2.13 Sadové úpravy - 2. etapa
Miesto: | [5 empty] | Dátum: | 31. 7. 2026
Objednávateľ: | [5 empty] | Projektant:
Zhotoviteľ: |  |  | Vyplň údaj |  |  | Spracovateľ:
Kód dielu - Popis | [6 empty] | Cena celkom [EUR]
Náklady z rozpočtu | [6 empty] | 0 | [12 empty] | -1
| D1 - Príprava na výsadbu 1575 m2 | [5 empty] | 0
| D2 - Výsadba stromy | [5 empty] | 0
| D3 - Výsadba kríky | [5 empty] | 0
| D4 - stromy | [5 empty] | 0
| D5 - kríky | [5 empty] | 0
| VRN - Investičné náklady neobsiahnuté v cenách | [5 empty] | 0
ROZPOČET
Stavba:
IP Horná Streda
Objekt:
SO 2.13 - SO 2.13 Sadové úpravy
Časť:
SO 2.13 - II. - SO 2.13 Sadové úpravy - 2. etapa
Miesto: | [5 empty] | Dátum: | 31. 7. 2026
Objednávateľ: | [5 empty] | Projektant:
Zhotoviteľ: |  |  | Vyplň údaj |  |  | Spracovateľ:
PČ | Typ | Kód | Popis | MJ | Množstvo | J.cena [EUR] | Cena celkom [EUR] | Cenová sústava |  |  | DPH | J. Nh [h] | Nh celkom [h] | J. hmotnosť [t] | Hmotnosť celkom [t] | J. suť [t] | Suť Celkom [t]
Náklady z rozpočtu | [6 empty] | 0 | [5 empty] | 0 |  | 0 |  | 0 |  | D | -1 | [7 empty] | 0
| D | D1 | Príprava na výsadbu 1575 m2 |  |  |  | 0 | [5 empty] | 0 |  | 0 |  | 0 | 1 | D | 0 | ROZPOCET | [6 empty] | 0
1 | K | 183402111.S | Rozrušenie pôdy na hĺbku 50-150 mm v rovine alebo na svahu | m2 | 1575 |  | 0 |  |  |  | znížená |  | 0 | 0 | 0 | 0 | 0 | 4 | K | 1 | ROZPOCET | 0 | 0 | 0 | 0 | 0 | 2 | 0 | 4 | 2
2 | K | 182001122.S | plošná úprava terénu pri nerovnostiach 100-150 mm vo svahu od 1:2 do 1:1 | m2 | 1575 |  | 0 |  |  |  | znížená |  | 0 | 0 | 0 | 0 | 0 | 4 | K | 1 | ROZPOCET | 0 | 0 | 0 | 0 | 0 | 2 | 0 | 4 | 4
3 | K | 183403153.S | obrobenie pôdy hrabaním v rov. al. na svahu do 1:5 | m2 | 1575 |  | 0 |  |  |  | znížená |  | 0 | 0 | 0 | 0 | 0 | 4 | K | 1 | ROZPOCET | 0 | 0 | 0 | 0 | 0 | 2 | 0 | 4 | 6
| D | D2 | Výsadba stromy |  |  |  | 0 | [5 empty] | 0 |  | 0 |  | 0 | 1 | D | 0 | ROZPOCET | [6 empty] | 0
4 | K | 183101115.S | Hĺbenie jamiek pre vysadzovanie rastlín bez výmeny pôdy s prípadným naložením prebytočných výkopkov na dopravný prostriedok, odvozom na vzdialenosť do 20 km a so zložením v rovine alebo na svahu do 1:5 objemu nad 0,125 do 0,4 m3 | ks | 45 |  | 0 |  |  |  | znížená |  | 0 | 0 | 0 | 0 | 0 | 4 | K | 1 | ROZPOCET | 0 | 0 | 0 | 0 | 0 | 2 | 0 | 4 | 8
5 | K | 184102115.S | Výsadba dreviny s balom do vopred vyhĺbenej jamky so zaliatím, v rov. al. na svahu do 1:5pri priemere balu nad 500 do 600 mm | ks | 45 |  | 0 |  |  |  | znížená |  | 0 | 0 | 0 | 0 | 0 | 4 | K | 1 | ROZPOCET | 0 | 0 | 0 | 0 | 0 | 2 | 0 | 4 | 10
6 | M | Pol1 | Záhradnícka zemina | l | 450 |  | 0 |  |  |  | znížená |  | 0 | 0 | 0 | 0 | 0 | 8 | M | 1 | ROZPOCET | 0 | 0 | 0 | 0 | 0 | 2 | 0 | 4 | 12
7 | M | Pol2 | Organické hnojenie | l | 225 |  | 0 |  |  |  | znížená |  | 0 | 0 | 0 | 0 | 0 | 8 | M | 1 | ROZPOCET | 0 | 0 | 0 | 0 | 0 | 2 | 0 | 4 | 14
8 | M | Pol3 | Pôdny kondicionér | kg | 2.25 |  | 0 |  |  |  | znížená |  | 0 | 0 | 0 | 0 | 0 | 8 | M | 1 | ROZPOCET | 0 | 0 | 0 | 0 | 0 | 2 | 0 | 4 | 16
9 | M | Pol4 | Tabletované anorganické hnojivo (1 tableta 10 g) | ks | 135 |  | 0 |  |  |  | znížená |  | 0 | 0 | 0 | 0 | 0 | 8 | M | 1 | ROZPOCET | 0 | 0 | 0 | 0 | 0 | 2 | 0 | 4 | 18
10 | K | 185804311.S | zaliatie rastlín vodou jednotlivo, plochy do 20 m2 - stromy | m3 | 2.25 |  | 0 |  |  |  | znížená |  | 0 | 0 | 0 | 0 | 0 | 4 | K | 1 | ROZPOCET | 0 | 0 | 0 | 0 | 0 | 2 | 0 | 4 | 20
11 | K | 185851111.S | dovoz vody do 6000 m | m3 | 2.25 |  | 0 |  |  |  | znížená |  | 0 | 0 | 0 | 0 | 0 | 4 | K | 1 | ROZPOCET | 0 | 0 | 0 | 0 | 0 | 2 | 0 | 4 | 22
12 | M | Pol5 | dodávka vody | m3 | 2.25 |  | 0 |  |  |  | znížená |  | 0 | 0 | 0 | 0 | 0 | 8 | M | 1 | ROZPOCET | 0 | 0 | 0 | 0 | 0 | 2 | 0 | 4 | 24
13 | K | 184202112.S | Zakotvenie dreviny pri priemere kola do 100 mm pri dĺžke kolov od 2 m do 3 m | ks | 45 |  | 0 |  |  |  | znížená |  | 0 | 0 | 0 | 0 | 0 | 4 | K | 1 | ROZPOCET | 0 | 0 | 0 | 0 | 0 | 2 | 0 | 4 | 26
14 | M | Pol6 | dodávka konštrukcie na ukotvenie | ks | 45 |  | 0 |  |  |  | znížená |  | 0 | 0 | 0 | 0 | 0 | 8 | M | 1 | ROZPOCET | 0 | 0 | 0 | 0 | 0 | 2 | 0 | 4 | 28
15 | K | Pol7 | náter kmeňa reflexným materiálom s dodaním materiálu | ks | 45 |  | 0 |  |  |  | znížená |  | 0 | 0 | 0 | 0 | 0 | 4 | K | 1 | ROZPOCET | 0 | 0 | 0 | 0 | 0 | 2 | 0 | 4 | 30
16 | K | 184921111.S | Položenie mulčovacej textílie v rovine alebo na svahu 1:5 rozmer 0,75 m x 0,75 m (0,56m2) | m2 | 25.2 |  | 0 |  |  |  | znížená |  | 0 | 0 | 0 | 0 | 0 | 4 | K | 1 | ROZPOCET | 0 | 0 | 0 | 0 | 0 | 2 | 0 | 4 | 32
17 | M | Pol8 | Mulčovacia textília, prírodný materiál, hrúbka 3-5 mm rozmer 0,75 m x 0,75 m (0,56m2) | ks | 45 |  | 0 |  |  |  | znížená |  | 0 | 0 | 0 | 0 | 0 | 8 | M | 1 | ROZPOCET | 0 | 0 | 0 | 0 | 0 | 2 | 0 | 4 | 34
18 | K | 184921093.S | Položenie mulčovacej kôry v rovine alebo na svahu 1:5 | m2 | 25.2 |  | 0 |  |  |  | znížená |  | 0 | 0 | 0 | 0 | 0 | 4 | K | 1 | ROZPOCET | 0 | 0 | 0 | 0 | 0 | 2 | 0 | 4 | 36
19 | M | Pol9 | drvená kôra ihličnatých stromov frakcia 20-50mm, vrstva 10 cm | m3 | 2.52 |  | 0 |  |  |  | znížená |  | 0 | 0 | 0 | 0 | 0 | 8 | M | 1 | ROZPOCET | 0 | 0 | 0 | 0 | 0 | 2 | 0 | 4 | 38
20 | K | 184804114.S | ochrana drevín pred ohryzením zverou chráničom z drôtového pletiva | ks | 45 |  | 0 |  |  |  | znížená |  | 0 | 0 | 0 | 0 | 0 | 4 | K | 1 | ROZPOCET | 0 | 0 | 0 | 0 | 0 | 2 | 0 | 4 | 40
| D | D3 | Výsadba kríky |  |  |  | 0 | [5 empty] | 0 |  | 0 |  | 0 | 1 | D | 0 | ROZPOCET | [6 empty] | 0
21 | K | 183101112.S | hĺbenie jamiek pre výsadbu rastlín bez výmeny pôdy v rov. al. na svahu do 1:5 v objeme nad 0,01 do 0,02 m3 | ks | 225 |  | 0 |  |  |  | znížená |  | 0 | 0 | 0 | 0 | 0 | 4 | K | 1 | ROZPOCET | 0 | 0 | 0 | 0 | 0 | 2 | 0 | 4 | 42
22 | K | 184102111.S | výsadba dreviny s balom do vopred vyhĺbenej jamky so zaliatím, v rov. al. na svahu do 1:5, pri priemere balu od 100 do 200 mm | ks | 225 |  | 0 |  |  |  | znížená |  | 0 | 0 | 0 | 0 | 0 | 4 | K | 1 | ROZPOCET | 0 | 0 | 0 | 0 | 0 | 2 | 0 | 4 | 44
23 | M | Pol1 | Záhradnícka zemina | l | 1125 |  | 0 |  |  |  | znížená |  | 0 | 0 | 0 | 0 | 0 | 8 | M | 1 | ROZPOCET | 0 | 0 | 0 | 0 | 0 | 2 | 0 | 4 | 46
24 | M | Pol2 | Organické hnojenie | l | 675 |  | 0 |  |  |  | znížená |  | 0 | 0 | 0 | 0 | 0 | 8 | M | 1 | ROZPOCET | 0 | 0 | 0 | 0 | 0 | 2 | 0 | 4 | 48
25 | M | Pol10 | Pôdny kondicionér pre výsadbu kríkov | kg | 4.5 |  | 0 |  |  |  | znížená |  | 0 | 0 | 0 | 0 | 0 | 8 | M | 1 | ROZPOCET | 0 | 0 | 0 | 0 | 0 | 2 | 0 | 4 | 50
26 | M | Pol4 | Tabletované anorganické hnojivo (1 tableta 10 g) | ks | 225 |  | 0 |  |  |  | znížená |  | 0 | 0 | 0 | 0 | 0 | 8 | M | 1 | ROZPOCET | 0 | 0 | 0 | 0 | 0 | 2 | 0 | 4 | 52
27 | K | 184921111.S.1 | Položenie mulčovacej textílie v rovine alebo na svahu 1:5, rozmer 50x50 cm (0,25 m2) | m2 | 56.25 |  | 0 |  |  |  | znížená |  | 0 | 0 | 0 | 0 | 0 | 4 | K | 1 | ROZPOCET | 0 | 0 | 0 | 0 | 0 | 2 | 0 | 4 | 54
28 | M | Pol11 | Mulčovacia textília, prírodný materiál, hrúbka 3-5 mm rozmer 0,5 m x 0,5 m (0,25m2) | ks | 225 |  | 0 |  |  |  | znížená |  | 0 | 0 | 0 | 0 | 0 | 8 | M | 1 | ROZPOCET | 0 | 0 | 0 | 0 | 0 | 2 | 0 | 4 | 56
29 | K | 184921093.S | Položenie mulčovacej kôry v rovine alebo na svahu 1:5 | m2 | 56.25 |  | 0 |  |  |  | znížená |  | 0 | 0 | 0 | 0 | 0 | 4 | K | 1 | ROZPOCET | 0 | 0 | 0 | 0 | 0 | 2 | 0 | 4 | 58
30 | M | Pol9 | drvená kôra ihličnatých stromov frakcia 20-50mm, vrstva 10 cm | m3 | 5.625 |  | 0 |  |  |  | znížená |  | 0 | 0 | 0 | 0 | 0 | 8 | M | 1 | ROZPOCET | 0 | 0 | 0 | 0 | 0 | 2 | 0 | 4 | 60
31 | K | 185804311.S.1 | zaliatie rastlín vodou jednotlivo nad 20m2 | m3 | 2.25 |  | 0 |  |  |  | znížená |  | 0 | 0 | 0 | 0 | 0 | 4 | K | 1 | ROZPOCET | 0 | 0 | 0 | 0 | 0 | 2 | 0 | 4 | 62
32 | K | 185851111.S | dovoz vody do 6000 m | m3 | 2.25 |  | 0 |  |  |  | znížená |  | 0 | 0 | 0 | 0 | 0 | 4 | K | 1 | ROZPOCET | 0 | 0 | 0 | 0 | 0 | 2 | 0 | 4 | 64
33 | M | Pol5 | dodávka vody | m3 | 2.25 |  | 0 |  |  |  | znížená |  | 0 | 0 | 0 | 0 | 0 | 8 | M | 1 | ROZPOCET | 0 | 0 | 0 | 0 | 0 | 2 | 0 | 4 | 66
34 | K | 998231311.S | Presun hmôt pre sadovnícke úpravy vodorovne do 5000 m | t | 11.895 |  | 0 |  |  |  | znížená |  | 0 | 0 | 0 | 0 | 0 | 4 | K | 1 | ROZPOCET | 0 | 0 | 0 | 0 | 0 | 2 | 0 | 4 | 68
| D | D4 | stromy |  |  |  | 0 | [5 empty] | 0 |  | 0 |  | 0 | 1 | D | 1 | ROZPOCET | [6 empty] | 0
35 | M | Pol12 | Acer campestre | ks | 7 |  | 0 |  |  |  | znížená |  | 0 | 0 | 0 | 0 | 0 | 8 | M | 2 | ROZPOCET | 0 | 0 | 0 | 0 | 0 | 2 | 0 | 4 | 70
36 | M | Pol13 | Fraxinus angustifolia | ks | 4 |  | 0 |  |  |  | znížená |  | 0 | 0 | 0 | 0 | 0 | 8 | M | 2 | ROZPOCET | 0 | 0 | 0 | 0 | 0 | 2 | 0 | 4 | 72
37 | M | Pol14 | Fraxinus excelsior | ks | 4 |  | 0 |  |  |  | znížená |  | 0 | 0 | 0 | 0 | 0 | 8 | M | 2 | ROZPOCET | 0 | 0 | 0 | 0 | 0 | 2 | 0 | 4 | 74
38 | M | Pol15 | Padus avium | ks | 3 |  | 0 |  |  |  | znížená |  | 0 | 0 | 0 | 0 | 0 | 8 | M | 2 | ROZPOCET | 0 | 0 | 0 | 0 | 0 | 2 | 0 | 4 | 76
39 | M | Pol16 | Populus alba | ks | 4 |  | 0 |  |  |  | znížená |  | 0 | 0 | 0 | 0 | 0 | 8 | M | 2 | ROZPOCET | 0 | 0 | 0 | 0 | 0 | 2 | 0 | 4 | 78
40 | M | Pol17 | Populus nigra | ks | 3 |  | 0 |  |  |  | znížená |  | 0 | 0 | 0 | 0 | 0 | 8 | M | 2 | ROZPOCET | 0 | 0 | 0 | 0 | 0 | 2 | 0 | 4 | 80
41 | M | Pol18 | Populus tremula | ks | 3 |  | 0 |  |  |  | znížená |  | 0 | 0 | 0 | 0 | 0 | 8 | M | 2 | ROZPOCET | 0 | 0 | 0 | 0 | 0 | 2 | 0 | 4 | 82
42 | M | Pol19 | Quercus robur | ks | 13 |  | 0 |  |  |  | znížená |  | 0 | 0 | 0 | 0 | 0 | 8 | M | 2 | ROZPOCET | 0 | 0 | 0 | 0 | 0 | 2 | 0 | 4 | 84
43 | M | Pol20 | Salix alba | ks | 2 |  | 0 |  |  |  | znížená |  | 0 | 0 | 0 | 0 | 0 | 8 | M | 2 | ROZPOCET | 0 | 0 | 0 | 0 | 0 | 2 | 0 | 4 | 86
44 | M | Pol21 | Ulmus minor | ks | 2 |  | 0 |  |  |  | znížená |  | 0 | 0 | 0 | 0 | 0 | 8 | M | 2 | ROZPOCET | 0 | 0 | 0 | 0 | 0 | 2 | 0 | 4 | 88
| D | D5 | kríky |  |  |  | 0 | [5 empty] | 0 |  | 0 |  | 0 | 1 | D | 1 | ROZPOCET | [6 empty] | 0
45 | M | Pol22 | Corylus avellana | ks | 11 |  | 0 |  |  |  | znížená |  | 0 | 0 | 0 | 0 | 0 | 8 | M | 2 | ROZPOCET | 0 | 0 | 0 | 0 | 0 | 2 | 0 | 4 | 90
46 | M | Pol23 | Crataegus laevigata | ks | 11 |  | 0 |  |  |  | znížená |  | 0 | 0 | 0 | 0 | 0 | 8 | M | 2 | ROZPOCET | 0 | 0 | 0 | 0 | 0 | 2 | 0 | 4 | 92
47 | M | Pol24 | Crataegus monogyna | ks | 11 |  | 0 |  |  |  | znížená |  | 0 | 0 | 0 | 0 | 0 | 8 | M | 2 | ROZPOCET | 0 | 0 | 0 | 0 | 0 | 2 | 0 | 4 | 94
48 | M | Pol25 | Euonymus europaeus | ks | 34 |  | 0 |  |  |  | znížená |  | 0 | 0 | 0 | 0 | 0 | 8 | M | 2 | ROZPOCET | 0 | 0 | 0 | 0 | 0 | 2 | 0 | 4 | 96
49 | M | Pol26 | Ligustrum vulgare | ks | 56 |  | 0 |  |  |  | znížená |  | 0 | 0 | 0 | 0 | 0 | 8 | M | 2 | ROZPOCET | 0 | 0 | 0 | 0 | 0 | 2 | 0 | 4 | 98
50 | M | Pol27 | Lonicera xylosteum | ks | 11 |  | 0 |  |  |  | znížená |  | 0 | 0 | 0 | 0 | 0 | 8 | M | 2 | ROZPOCET | 0 | 0 | 0 | 0 | 0 | 2 | 0 | 4 | 100
51 | M | Pol28 | Swida sanguinea | ks | 56 |  | 0 |  |  |  | znížená |  | 0 | 0 | 0 | 0 | 0 | 8 | M | 2 | ROZPOCET | 0 | 0 | 0 | 0 | 0 | 2 | 0 | 4 | 102
52 | M | Pol29 | Viburnum opulus | ks | 35 |  | 0 |  |  |  | znížená |  | 0 | 0 | 0 | 0 | 0 | 8 | M | 2 | ROZPOCET | 0 | 0 | 0 | 0 | 0 | 2 | 0 | 4 | 104
| D | VRN | Investičné náklady neobsiahnuté v cenách |  |  |  | 0 | [5 empty] | 0 |  | 0 |  | 0 | 5 | D | 0 | ROZPOCET | [6 empty] | 0
53 | K | 000400021.S | Projektové práce - stavebná časť (stavebné objekty vrátane ich technického vybavenia). náklady na vypracovanie výrobno-technickej dokumentácie pre zhotoviteľa | kpl | 1 |  | 0 |  |  |  | znížená |  | 0 | 0 | 0 | 0 | 0 | 1024 | K | 1 | ROZPOCET | 0 | 0 | 0 | 0 | 0 | 2 | 0 | 1024 | 1633643552
54 | K | 000400022.S | Projektové práce - stavebná časť (stavebné objekty vrátane ich technického vybavenia). náklady na dokumentáciu skutočného zhotovenia stavby | kpl | 1 |  | 0 |  |  |  | znížená |  | 0 | 0 | 0 | 0 | 0 | 1024 | K | 1 | ROZPOCET | 0 | 0 | 0 | 0 | 0 | 2 | 0 | 1024 | 1109054288

## SO 2.14.1 - SO 2.14.1 Ús...
[9 empty] | >> skryté stĺpce << | [9 empty] | {c33a1d43-ee7a-4e38-b62b-7727cb84b21e}
0
| KRYCÍ LIST ROZPOČTU | [8 empty] | v --- nižšie sa nachádzajú doplnkové a pomocné údaje k zostavám --- v | [8 empty] | False
Stavba:
IP Horná Streda
Objekt:
SO 2.14 - SO 2.14 Jednostranný chodník pre peších
Časť:
SO 2.14.1 - SO 2.14.1 Úsek - MC M02 8/40 - I. etapa
| JKSO: |  |  |  |  | ČS:
| Miesto: |  |  |  |  | Dátum: | 31. 7. 2026
| Objednávateľ: |  |  |  |  | IČO:
IČ DPH:
| Zhotoviteľ: |  |  |  |  | IČO: | Vyplň údaj
|  | Vyplň údaj |  |  |  | IČ DPH: | Vyplň údaj
| Projektant: |  |  |  |  | IČO:
IČ DPH:
| Spracovateľ: |  |  |  |  | IČO:
IČ DPH:
Poznámka:
| Cena bez DPH | [5 empty] | 0
|  |  | Základ dane |  |  | Sadzba dane | Výška dane
| DPH | základná | 0 |  |  | 23% | 0
|  | znížená | 0 |  |  | 23% | 0
|  | zákl. prenesená | 0 |  |  | 23% | 0
|  | zníž. prenesená | 0 |  |  | 23% | 0
|  | nulová | 0 |  |  | 0% | 0
| Cena s DPH |  |  | v | EUR |  | 0
| Projektant |  |  | Spracovateľ
| Dátum a podpis: |  | Pečiatka | Dátum a podpis: |  |  | Pečiatka
| Objednávateľ |  |  | Zhotoviteľ
| Dátum a podpis: |  | Pečiatka | Dátum a podpis: |  |  | Pečiatka
REKAPITULÁCIA ROZPOČTU
Stavba:
IP Horná Streda
Objekt:
SO 2.14 - SO 2.14 Jednostranný chodník pre peších
Časť:
SO 2.14.1 - SO 2.14.1 Úsek - MC M02 8/40 - I. etapa
Miesto: | [5 empty] | Dátum: | 31. 7. 2026
Objednávateľ: | [5 empty] | Projektant:
Zhotoviteľ: |  |  | Vyplň údaj |  |  | Spracovateľ:
Kód dielu - Popis | [6 empty] | Cena celkom [EUR]
Náklady z rozpočtu | [6 empty] | 0 | [12 empty] | -1
| HSV - Práce a dodávky HSV | [5 empty] | 0
| 1 - Zemné práce | [5 empty] | 0
| 5 - Komunikácie | [5 empty] | 0
| 9 - Ostatné konštrukcie a práce-búranie | [5 empty] | 0
| 99 - Presun hmôt HSV | [5 empty] | 0
| VRN - Investičné náklady neobsiahnuté v cenách | [5 empty] | 0
ROZPOČET
Stavba:
IP Horná Streda
Objekt:
SO 2.14 - SO 2.14 Jednostranný chodník pre peších
Časť:
SO 2.14.1 - SO 2.14.1 Úsek - MC M02 8/40 - I. etapa
Miesto: | [5 empty] | Dátum: | 31. 7. 2026
Objednávateľ: | [5 empty] | Projektant:
Zhotoviteľ: |  |  | Vyplň údaj |  |  | Spracovateľ:
PČ | Typ | Kód | Popis | MJ | Množstvo | J.cena [EUR] | Cena celkom [EUR] | Cenová sústava |  |  | DPH | J. Nh [h] | Nh celkom [h] | J. hmotnosť [t] | Hmotnosť celkom [t] | J. suť [t] | Suť Celkom [t]
Náklady z rozpočtu | [6 empty] | 0 | [5 empty] | 0 |  | 690.9472 |  | 0 |  | D | -1 | [10 empty] | 0
| D | HSV | Práce a dodávky HSV |  |  |  | 0 | [5 empty] | 0 |  | 690.9472 |  | 0 | 1 | D | 0 |  |  |  | ROZPOCET | [6 empty] | 0
| D | 1 | Zemné práce |  |  |  | 0 | [5 empty] | 0 |  | 0 |  | 0 | 1 | D | 1 |  |  |  | ROZPOCET | [6 empty] | 0
1 | K | 181201102.S | Úprava pláne v násypoch v hornine 1-4 so zhutnením | m2 | 647 |  | 0 |  |  |  | znížená |  | 0 | 0 | 0 | 0 | 0 | 4 | K | 2 |  |  |  | ROZPOCET | 0 | 0 | 0 | 0 | 0 | 2 | 0 | 4 | 1655088137
| VV |  | 647,0 "konštrukcia chodníka K2" |  | 647 | [13 empty] | VV | 2 | 2 | True | 1 | ROZPOCET
| D | 5 | Komunikácie |  |  |  | 0 | [5 empty] | 0 |  | 566.2589 |  | 0 | 1 | D | 1 |  |  |  | ROZPOCET | [6 empty] | 0
23 | K | 564851113.S | Podklad zo štrkodrviny s rozprestretím a zhutnením, po zhutnení hr. 170 mm | m2 | 10.8 |  | 0 |  |  |  | znížená |  | 0 | 0.391 | 4.2228 | 0 | 0 | 4 | K | 2 |  |  |  | ROZPOCET | 0 | 0 | 0 | 0 | 0 | 2 | 0 | 4 | 187490942
| VV |  | 7,2+3,6 "dlažba pre nevidiacich" |  | 10.8 | [13 empty] | VV | 2 | 2 | True | 1 | ROZPOCET
3 | K | 564851113.S | Podklad zo štrkodrviny s rozprestretím a zhutnením, po zhutnení hr. 170 mm | m2 | 30 |  | 0 |  |  |  | znížená |  | 0 | 0.391 | 11.73 | 0 | 0 | 4 | K | 2 |  |  |  | ROZPOCET | 0 | 0 | 0 | 0 | 0 | 2 | 0 | 4 | -1819940777
| VV |  | 30,0 "konštrukcia chodníka K4" |  | 30 | [13 empty] | VV | 2 | 2 | True | 1 | ROZPOCET
4 | K | 564871112.S | Podklad zo štrkodrviny s rozprestretím a zhutnením, po zhutnení hr. 260 mm | m2 | 647 |  | 0 |  |  |  | znížená |  | 0 | 0.575 | 372.025 | 0 | 0 | 4 | K | 2 |  |  |  | ROZPOCET | 0 | 0 | 0 | 0 | 0 | 2 | 0 | 4 | 1822488529
| VV |  | 647,0 "konštrukcia chodníka K2" |  | 647 | [13 empty] | VV | 2 | 2 | True | 1 | ROZPOCET
5 | K | 564942111.S | Podklad z mechanicky spevneného kameniva MSK s rozprestretím a zhutnením, po zhutnení hr. 120 mm | m2 | 30 |  | 0 |  |  |  | znížená |  | 0 | 0.28409 | 8.5227 | 0 | 0 | 4 | K | 2 |  |  |  | ROZPOCET | 0 | 0 | 0 | 0 | 0 | 2 | 0 | 4 | 125713180
| VV |  | 30,0 "konštrukcia chodníka K4" |  | 30 | [13 empty] | VV | 2 | 2 | True | 1 | ROZPOCET
6 | K | 564942111.S | Podklad z mechanicky spevneného kameniva MSK s rozprestretím a zhutnením, po zhutnení hr. 120 mm | m2 | 10.8 |  | 0 |  |  |  | znížená |  | 0 | 0.28409 | 3.0682 | 0 | 0 | 4 | K | 2 |  |  |  | ROZPOCET | 0 | 0 | 0 | 0 | 0 | 2 | 0 | 4 | -1682652522
| VV |  | 7,2+3,6 "dlažba pre nevidiacich" |  | 10.8 | [13 empty] | VV | 2 | 2 | True | 1 | ROZPOCET
7 | K | 573131102.S | Postrek asfaltový infiltračný s posypom kamenivom z cestnej emulzie v množstve 0,80 kg/m2 | m2 | 647 |  | 0 |  |  |  | znížená |  | 0 | 0.00581 | 3.7591 | 0 | 0 | 4 | K | 2 |  |  |  | ROZPOCET | 0 | 0 | 0 | 0 | 0 | 2 | 0 | 4 | -1037619142
| VV |  | 647,0 "konštrukcia chodníka K2" |  | 647 | [13 empty] | VV | 2 | 2 | True | 1 | ROZPOCET
8 | K | 573231107.S | Postrek asfaltový spojovací bez posypu kamenivom z cestnej emulzie v množstve 0,50 kg/m2 | m2 | 647 |  | 0 |  |  |  | znížená |  | 0 | 0.00051 | 0.32997 | 0 | 0 | 4 | K | 2 |  |  |  | ROZPOCET | 0 | 0 | 0 | 0 | 0 | 2 | 0 | 4 | 956803283
| P |  | Poznámka k položke: 2x spojovací postrek | [15 empty] | P | 2
| VV |  | 647,0 "konštrukcia chodníka K2" |  | 647 | [13 empty] | VV | 2 | 2 | True | 1 | ROZPOCET
22 | K | 577134111.S | Asfaltový betón vrstva obrusná AC 8 O v pruhu š. do 3 m z nemodifik. asfaltu tr. II, po zhutnení hr. 40 mm | m2 | 647 |  | 0 |  |  |  | znížená |  | 0 | 0.10373 | 67.1133 | 0 | 0 | 4 | K | 2 |  |  |  | ROZPOCET | 0 | 0 | 0 | 0 | 0 | 2 | 0 | 4 | 776707837
| VV |  | 647,0 "konštrukcia chodníka K2" |  | 647 | [13 empty] | VV | 2 | 2 | True | 1 | ROZPOCET
10 | K | 577144331.S | Asfaltový betón vrstva obrusná alebo ložná AC 16 v pruhu š. do 3 m z nemodifik. asfaltu tr. II, po zhutnení hr. 50 mm | m2 | 647 |  | 0 |  |  |  | znížená |  | 0 | 0.12966 | 83.89 | 0 | 0 | 4 | K | 2 |  |  |  | ROZPOCET | 0 | 0 | 0 | 0 | 0 | 2 | 0 | 4 | -43453894
| VV |  | 647,0 "konštrukcia chodníka K2" |  | 647 | [13 empty] | VV | 2 | 2 | True | 1 | ROZPOCET
11 | K | 596911161.S | Kladenie betónovej zámkovej dlažby komunikácií pre peších hr. 80 mm pre peších do 50 m2 so zriadením lôžka z kameniva hr. 30 mm | m2 | 30 |  | 0 |  |  |  | znížená |  | 0 | 0.0925 | 2.775 | 0 | 0 | 4 | K | 2 |  |  |  | ROZPOCET | 0 | 0 | 0 | 0 | 0 | 2 | 0 | 4 | -1195014718
| VV |  | 30,0 "konštrukcia chodníka K4" |  | 30 | [13 empty] | VV | 2 | 2 | True | 1 | ROZPOCET
12 | M | 592460008500.S | Dlažba betónová hr. 80 mm, prírodná | m2 | 30.6 |  | 0 |  |  |  | znížená |  | 0 | 0.184 | 5.6304 | 0 | 0 | 8 | M | 2 |  |  |  | ROZPOCET | 0 | 0 | 0 | 0 | 0 | 2 | 0 | 4 | -892894047
| VV |  | 30,0 "konštrukcia chodníka K4" |  | 30 | [13 empty] | VV | 2 | 2 | True | 1 | ROZPOCET
| VV |  | 30*1,02 'Prepočítané koeficientom množstva |  | 30.6 | [13 empty] | VV | 2 | 2 | False | 1 | ROZPOCET
13 | K | 596911332.S | Kladenie dlažby pre nevidiacich hr. 80 mm do lôžka z kameniva ťaženého s vyplnením škár | m2 | 10.8 |  | 0 |  |  |  | znížená |  | 0 | 0.112 | 1.2096 | 0 | 0 | 4 | K | 2 |  |  |  | ROZPOCET | 0 | 0 | 0 | 0 | 0 | 2 | 0 | 4 | -286212701
| VV |  | 7,2+3,6 "dlažba pre nevidiacich" |  | 10.8 | [13 empty] | VV | 2 | 2 | True | 1 | ROZPOCET
14 | M | 592460019900.S | Dlažba betónová pre nevidiacich, hr. 80 mm | m2 | 11.016 |  | 0 |  |  |  | znížená |  | 0 | 0.18 | 1.9829 | 0 | 0 | 8 | M | 2 |  |  |  | ROZPOCET | 0 | 0 | 0 | 0 | 0 | 2 | 0 | 4 | 169991
| VV |  | 7,2 "dlažba s výstupkami" |  | 7.2 | [13 empty] | VV | 2 | 2 | True | 0 | ROZPOCET
| VV |  | 3,6 "dlažba s drážkami" |  | 3.6 | [13 empty] | VV | 2 | 2 | True | 0 | ROZPOCET
| VV |  | Súčet |  | 10.8 | [13 empty] | VV | 2 | 4 | True | 1 | ROZPOCET
| VV |  | 10,8*1,02 'Prepočítané koeficientom množstva |  | 11.016 | [13 empty] | VV | 2 | 2 | False | 1 | ROZPOCET
| D | 9 | Ostatné konštrukcie a práce-búranie |  |  |  | 0 | [5 empty] | 0 |  | 124.6883 |  | 0 | 1 | D | 1 |  |  |  | ROZPOCET | [6 empty] | 0
15 | K | 916332113.S | Osadenie cestného obrubníka betónového stojatého do lôžka z betónu prostého tr. C 20/25 bez bočnej opory | m | 380.7 |  | 0 |  |  |  | znížená |  | 0 | 0.117 | 44.5419 | 0 | 0 | 4 | K | 2 |  |  |  | ROZPOCET | 0 | 0 | 0 | 0 | 0 | 2 | 0 | 4 | -869802301
| VV |  | 380,70 |  | 380.7 | [13 empty] | VV | 2 | 2 | True | 1 | ROZPOCET
16 | M | 592170001000.S | Obrubník cestný, lxšxv 1000x150x260 mm | ks | 384.507 |  | 0 |  |  |  | znížená |  | 0 | 0.085 | 32.6831 | 0 | 0 | 8 | M | 2 |  |  |  | ROZPOCET | 0 | 0 | 0 | 0 | 0 | 2 | 0 | 4 | 476551601
| VV |  | 380,7*1,01 'Prepočítané koeficientom množstva |  | 384.507 | [13 empty] | VV | 2 | 2 | False | 1 | ROZPOCET
17 | K | 916561113.S | Osadenie záhonového alebo parkového obrubníka betón., do lôžka z bet. pros. tr. C 20/25 s bočnou oporou | m | 388.2 |  | 0 |  |  |  | znížená |  | 0 | 0.09853 | 38.2493 | 0 | 0 | 4 | K | 2 |  |  |  | ROZPOCET | 0 | 0 | 0 | 0 | 0 | 2 | 0 | 4 | -566097974
| VV |  | 388,2 |  | 388.2 | [13 empty] | VV | 2 | 2 | True | 1 | ROZPOCET
18 | M | 592170001800.S | Obrubník parkový, lxšxv 1000x50x200 mm, prírodný | ks | 392.082 |  | 0 |  |  |  | znížená |  | 0 | 0.0235 | 9.2139 | 0 | 0 | 8 | M | 2 |  |  |  | ROZPOCET | 0 | 0 | 0 | 0 | 0 | 2 | 0 | 4 | -1603261628
| VV |  | 388,2*1,01 'Prepočítané koeficientom množstva |  | 392.082 | [13 empty] | VV | 2 | 2 | False | 1 | ROZPOCET
| D | 99 | Presun hmôt HSV |  |  |  | 0 | [5 empty] | 0 |  | 0 |  | 0 | 1 | D | 1 |  |  |  | ROZPOCET | [6 empty] | 0
19 | K | 998225111.S | Presun hmôt pre pozemnú komunikáciu a letisko s krytom asfaltovým akejkoľvek dĺžky objektu | t | 690.947 |  | 0 |  |  |  | znížená |  | 0 | 0 | 0 | 0 | 0 | 4 | K | 2 |  |  |  | ROZPOCET | 0 | 0 | 0 | 0 | 0 | 2 | 0 | 4 | -724583792
| D | VRN | Investičné náklady neobsiahnuté v cenách |  |  |  | 0 | [5 empty] | 0 |  | 0 |  | 0 | 5 | D | 0 |  |  |  | ROZPOCET | [6 empty] | 0
20 | K | 000400021.S | Projektové práce - stavebná časť (stavebné objekty vrátane ich technického vybavenia). náklady na vypracovanie výrobno-technickej dokumentácie pre zhotoviteľa | kpl | 1 |  | 0 |  |  |  | znížená |  | 0 | 0 | 0 | 0 | 0 | 1024 | K | 1 |  |  |  | ROZPOCET | 0 | 0 | 0 | 0 | 0 | 2 | 0 | 1024 | -1463198042
21 | K | 000400022.S | Projektové práce - stavebná časť (stavebné objekty vrátane ich technického vybavenia). náklady na dokumentáciu skutočného zhotovenia stavby | kpl | 1 |  | 0 |  |  |  | znížená |  | 0 | 0 | 0 | 0 | 0 | 1024 | K | 1 |  |  |  | ROZPOCET | 0 | 0 | 0 | 0 | 0 | 2 | 0 | 1024 | -185208521

## SO 2.14.2 - SO 2.14.2 Ús...
[9 empty] | >> skryté stĺpce << | [9 empty] | {9180cf74-4942-4298-832b-779f740c227d}
0
| KRYCÍ LIST ROZPOČTU | [8 empty] | v --- nižšie sa nachádzajú doplnkové a pomocné údaje k zostavám --- v | [8 empty] | False
Stavba:
IP Horná Streda
Objekt:
SO 2.14 - SO 2.14 Jednostranný chodník pre peších
Časť:
SO 2.14.2 - SO 2.14.2 Úsek - MC MO3 8/40 - I. etapa
| JKSO: |  |  |  |  | ČS:
| Miesto: |  |  |  |  | Dátum: | 31. 7. 2026
| Objednávateľ: |  |  |  |  | IČO:
IČ DPH:
| Zhotoviteľ: |  |  |  |  | IČO: | Vyplň údaj
|  | Vyplň údaj |  |  |  | IČ DPH: | Vyplň údaj
| Projektant: |  |  |  |  | IČO:
IČ DPH:
| Spracovateľ: |  |  |  |  | IČO:
IČ DPH:
Poznámka:
| Cena bez DPH | [5 empty] | 0
|  |  | Základ dane |  |  | Sadzba dane | Výška dane
| DPH | základná | 0 |  |  | 23% | 0
|  | znížená | 0 |  |  | 23% | 0
|  | zákl. prenesená | 0 |  |  | 23% | 0
|  | zníž. prenesená | 0 |  |  | 23% | 0
|  | nulová | 0 |  |  | 0% | 0
| Cena s DPH |  |  | v | EUR |  | 0
| Projektant |  |  | Spracovateľ
| Dátum a podpis: |  | Pečiatka | Dátum a podpis: |  |  | Pečiatka
| Objednávateľ |  |  | Zhotoviteľ
| Dátum a podpis: |  | Pečiatka | Dátum a podpis: |  |  | Pečiatka
REKAPITULÁCIA ROZPOČTU
Stavba:
IP Horná Streda
Objekt:
SO 2.14 - SO 2.14 Jednostranný chodník pre peších
Časť:
SO 2.14.2 - SO 2.14.2 Úsek - MC MO3 8/40 - I. etapa
Miesto: | [5 empty] | Dátum: | 31. 7. 2026
Objednávateľ: | [5 empty] | Projektant:
Zhotoviteľ: |  |  | Vyplň údaj |  |  | Spracovateľ:
Kód dielu - Popis | [6 empty] | Cena celkom [EUR]
Náklady z rozpočtu | [6 empty] | 0 | [12 empty] | -1
| HSV - Práce a dodávky HSV | [5 empty] | 0
| 1 - Zemné práce | [5 empty] | 0
| 5 - Komunikácie | [5 empty] | 0
| 9 - Ostatné konštrukcie a práce-búranie | [5 empty] | 0
| 99 - Presun hmôt HSV | [5 empty] | 0
| VRN - Investičné náklady neobsiahnuté v cenách | [5 empty] | 0
ROZPOČET
Stavba:
IP Horná Streda
Objekt:
SO 2.14 - SO 2.14 Jednostranný chodník pre peších
Časť:
SO 2.14.2 - SO 2.14.2 Úsek - MC MO3 8/40 - I. etapa
Miesto: | [5 empty] | Dátum: | 31. 7. 2026
Objednávateľ: | [5 empty] | Projektant:
Zhotoviteľ: |  |  | Vyplň údaj |  |  | Spracovateľ:
PČ | Typ | Kód | Popis | MJ | Množstvo | J.cena [EUR] | Cena celkom [EUR] | Cenová sústava |  |  | DPH | J. Nh [h] | Nh celkom [h] | J. hmotnosť [t] | Hmotnosť celkom [t] | J. suť [t] | Suť Celkom [t]
Náklady z rozpočtu | [6 empty] | 0 | [5 empty] | 0 |  | 350.397 |  | 0 |  | D | -1 | [10 empty] | 0
| D | HSV | Práce a dodávky HSV |  |  |  | 0 | [5 empty] | 0 |  | 350.397 |  | 0 | 1 | D | 0 |  |  |  | ROZPOCET | [6 empty] | 0
| D | 1 | Zemné práce |  |  |  | 0 | [5 empty] | 0 |  | 0 |  | 0 | 1 | D | 1 |  |  |  | ROZPOCET | [6 empty] | 0
1 | K | 181201102.S | Úprava pláne v násypoch v hornine 1-4 so zhutnením | m2 | 323.2 |  | 0 |  |  |  | znížená |  | 0 | 0 | 0 | 0 | 0 | 4 | K | 2 |  |  |  | ROZPOCET | 0 | 0 | 0 | 0 | 0 | 2 | 0 | 4 | -19410310
| VV |  | 323,20 "konštrukcia chodníka K2" |  | 323.2 | [13 empty] | VV | 2 | 2 | True | 1 | ROZPOCET
| D | 5 | Komunikácie |  |  |  | 0 | [5 empty] | 0 |  | 273.9919 |  | 0 | 1 | D | 1 |  |  |  | ROZPOCET | [6 empty] | 0
19 | K | 564851113.S | Podklad zo štrkodrviny s rozprestretím a zhutnením, po zhutnení hr. 170 mm | m2 | 11 |  | 0 |  |  |  | znížená |  | 0 | 0.391 | 4.301 | 0 | 0 | 4 | K | 2 |  |  |  | ROZPOCET | 0 | 0 | 0 | 0 | 0 | 2 | 0 | 4 | 1145529904
| VV |  | 8,6+2,4 "dlažba pre nevidiacich" |  | 11 | [13 empty] | VV | 2 | 2 | True | 1 | ROZPOCET
3 | K | 564871112.S | Podklad zo štrkodrviny s rozprestretím a zhutnením, po zhutnení hr. 260 mm | m2 | 323.2 |  | 0 |  |  |  | znížená |  | 0 | 0.575 | 185.84 | 0 | 0 | 4 | K | 2 |  |  |  | ROZPOCET | 0 | 0 | 0 | 0 | 0 | 2 | 0 | 4 | 497672361
| VV |  | 323,2 "konštrukcia chodníka K2" |  | 323.2 | [13 empty] | VV | 2 | 2 | True | 1 | ROZPOCET
4 | K | 564942111.S | Podklad z mechanicky spevneného kameniva MSK s rozprestretím a zhutnením, po zhutnení hr. 120 mm | m2 | 11 |  | 0 |  |  |  | znížená |  | 0 | 0.28409 | 3.125 | 0 | 0 | 4 | K | 2 |  |  |  | ROZPOCET | 0 | 0 | 0 | 0 | 0 | 2 | 0 | 4 | -1922054172
| VV |  | 8,6+2,4 "dlažba pre nevidiacich" |  | 11 | [13 empty] | VV | 2 | 2 | True | 1 | ROZPOCET
5 | K | 573131102.S | Postrek asfaltový infiltračný s posypom kamenivom z cestnej emulzie v množstve 0,80 kg/m2 | m2 | 323.2 |  | 0 |  |  |  | znížená |  | 0 | 0.00581 | 1.8778 | 0 | 0 | 4 | K | 2 |  |  |  | ROZPOCET | 0 | 0 | 0 | 0 | 0 | 2 | 0 | 4 | 1591846933
| VV |  | 323,2 "konštrukcia chodníka K2" |  | 323.2 | [13 empty] | VV | 2 | 2 | True | 1 | ROZPOCET
6 | K | 573231107.S | Postrek asfaltový spojovací bez posypu kamenivom z cestnej emulzie v množstve 0,50 kg/m2 | m2 | 323.2 |  | 0 |  |  |  | znížená |  | 0 | 0.00051 | 0.16483 | 0 | 0 | 4 | K | 2 |  |  |  | ROZPOCET | 0 | 0 | 0 | 0 | 0 | 2 | 0 | 4 | -2030278447
| P |  | Poznámka k položke: 2x spojovací postrek | [15 empty] | P | 2
| VV |  | 323,2 "konštrukcia chodníka K2" |  | 323.2 | [13 empty] | VV | 2 | 2 | True | 1 | ROZPOCET
18 | K | 577134111.S | Asfaltový betón vrstva obrusná AC 8 O v pruhu š. do 3 m z nemodifik. asfaltu tr. II, po zhutnení hr. 40 mm | m2 | 323.2 |  | 0 |  |  |  | znížená |  | 0 | 0.10373 | 33.5255 | 0 | 0 | 4 | K | 2 |  |  |  | ROZPOCET | 0 | 0 | 0 | 0 | 0 | 2 | 0 | 4 | -221539115
| VV |  | 323,2 "konštrukcia chodníka K2" |  | 323.2 | [13 empty] | VV | 2 | 2 | True | 1 | ROZPOCET
8 | K | 577144331.S | Asfaltový betón vrstva obrusná alebo ložná AC 16 v pruhu š. do 3 m z nemodifik. asfaltu tr. II, po zhutnení hr. 50 mm | m2 | 323.2 |  | 0 |  |  |  | znížená |  | 0 | 0.12966 | 41.9061 | 0 | 0 | 4 | K | 2 |  |  |  | ROZPOCET | 0 | 0 | 0 | 0 | 0 | 2 | 0 | 4 | -509286949
| VV |  | 323,2 "konštrukcia chodníka K2" |  | 323.2 | [13 empty] | VV | 2 | 2 | True | 1 | ROZPOCET
9 | K | 596911332.S | Kladenie dlažby pre nevidiacich hr. 80 mm do lôžka z kameniva ťaženého s vyplnením škár | m2 | 11 |  | 0 |  |  |  | znížená |  | 0 | 0.112 | 1.232 | 0 | 0 | 4 | K | 2 |  |  |  | ROZPOCET | 0 | 0 | 0 | 0 | 0 | 2 | 0 | 4 | 1199796301
| VV |  | 8,6+2,4 "dlažba pre nevidiacich" |  | 11 | [13 empty] | VV | 2 | 2 | True | 1 | ROZPOCET
10 | M | 592460019900.S | Dlažba betónová pre nevidiacich, hr. 80 mm | m2 | 11.22 |  | 0 |  |  |  | znížená |  | 0 | 0.18 | 2.0196 | 0 | 0 | 8 | M | 2 |  |  |  | ROZPOCET | 0 | 0 | 0 | 0 | 0 | 2 | 0 | 4 | 988292902
| VV |  | 8,6 "dlažba s výstupkami" |  | 8.6 | [13 empty] | VV | 2 | 2 | True | 0 | ROZPOCET
| VV |  | 2,4 "dlažba s drážkami" |  | 2.4 | [13 empty] | VV | 2 | 2 | True | 0 | ROZPOCET
| VV |  | Súčet |  | 11 | [13 empty] | VV | 2 | 4 | True | 1 | ROZPOCET
| VV |  | 11*1,02 'Prepočítané koeficientom množstva |  | 11.22 | [13 empty] | VV | 2 | 2 | False | 1 | ROZPOCET
| D | 9 | Ostatné konštrukcie a práce-búranie |  |  |  | 0 | [5 empty] | 0 |  | 76.4051 |  | 0 | 1 | D | 1 |  |  |  | ROZPOCET | [6 empty] | 0
11 | K | 916332113.S | Osadenie cestného obrubníka betónového stojatého do lôžka z betónu prostého tr. C 20/25 bez bočnej opory | m | 249.3 |  | 0 |  |  |  | znížená |  | 0 | 0.117 | 29.1681 | 0 | 0 | 4 | K | 2 |  |  |  | ROZPOCET | 0 | 0 | 0 | 0 | 0 | 2 | 0 | 4 | -836392060
| VV |  | 249,3 |  | 249.3 | [13 empty] | VV | 2 | 2 | True | 1 | ROZPOCET
12 | M | 592170001000.S | Obrubník cestný, lxšxv 1000x150x260 mm | ks | 251.793 |  | 0 |  |  |  | znížená |  | 0 | 0.085 | 21.4024 | 0 | 0 | 8 | M | 2 |  |  |  | ROZPOCET | 0 | 0 | 0 | 0 | 0 | 2 | 0 | 4 | 915502812
| VV |  | 249,3*1,01 'Prepočítané koeficientom množstva |  | 251.793 | [13 empty] | VV | 2 | 2 | False | 1 | ROZPOCET
13 | K | 916561113.S | Osadenie záhonového alebo parkového obrubníka betón., do lôžka z bet. pros. tr. C 20/25 s bočnou oporou | m | 211.3 |  | 0 |  |  |  | znížená |  | 0 | 0.09853 | 20.8194 | 0 | 0 | 4 | K | 2 |  |  |  | ROZPOCET | 0 | 0 | 0 | 0 | 0 | 2 | 0 | 4 | 1329936863
| VV |  | 211,3 |  | 211.3 | [13 empty] | VV | 2 | 2 | True | 1 | ROZPOCET
14 | M | 592170001800.S | Obrubník parkový, lxšxv 1000x50x200 mm, prírodný | ks | 213.413 |  | 0 |  |  |  | znížená |  | 0 | 0.0235 | 5.0152 | 0 | 0 | 8 | M | 2 |  |  |  | ROZPOCET | 0 | 0 | 0 | 0 | 0 | 2 | 0 | 4 | -1703881204
| VV |  | 211,3*1,01 'Prepočítané koeficientom množstva |  | 213.413 | [13 empty] | VV | 2 | 2 | False | 1 | ROZPOCET
| D | 99 | Presun hmôt HSV |  |  |  | 0 | [5 empty] | 0 |  | 0 |  | 0 | 1 | D | 1 |  |  |  | ROZPOCET | [6 empty] | 0
15 | K | 998225111.S | Presun hmôt pre pozemnú komunikáciu a letisko s krytom asfaltovým akejkoľvek dĺžky objektu | t | 350.397 |  | 0 |  |  |  | znížená |  | 0 | 0 | 0 | 0 | 0 | 4 | K | 2 |  |  |  | ROZPOCET | 0 | 0 | 0 | 0 | 0 | 2 | 0 | 4 | 1811617217
| D | VRN | Investičné náklady neobsiahnuté v cenách |  |  |  | 0 | [5 empty] | 0 |  | 0 |  | 0 | 5 | D | 0 |  |  |  | ROZPOCET | [6 empty] | 0
16 | K | 000400021.S | Projektové práce - stavebná časť (stavebné objekty vrátane ich technického vybavenia). náklady na vypracovanie výrobno-technickej dokumentácie pre zhotoviteľa | kpl | 1 |  | 0 |  |  |  | znížená |  | 0 | 0 | 0 | 0 | 0 | 1024 | K | 1 |  |  |  | ROZPOCET | 0 | 0 | 0 | 0 | 0 | 2 | 0 | 1024 | -476840908
17 | K | 000400022.S | Projektové práce - stavebná časť (stavebné objekty vrátane ich technického vybavenia). náklady na dokumentáciu skutočného zhotovenia stavby | kpl | 1 |  | 0 |  |  |  | znížená |  | 0 | 0 | 0 | 0 | 0 | 1024 | K | 1 |  |  |  | ROZPOCET | 0 | 0 | 0 | 0 | 0 | 2 | 0 | 1024 | -484490152

## SO 2.14.3 - SO 2.14.3 Ús...
[9 empty] | >> skryté stĺpce << | [9 empty] | {4475419f-bd53-4bbb-96b9-f99cbe7a3ad0}
0
| KRYCÍ LIST ROZPOČTU | [8 empty] | v --- nižšie sa nachádzajú doplnkové a pomocné údaje k zostavám --- v | [8 empty] | False
Stavba:
IP Horná Streda
Objekt:
SO 2.14 - SO 2.14 Jednostranný chodník pre peších
Časť:
SO 2.14.3 - SO 2.14.3 Úsek - MC MO3 8/40 - II. etapa
| JKSO: |  |  |  |  | ČS:
| Miesto: |  |  |  |  | Dátum: | 31. 7. 2026
| Objednávateľ: |  |  |  |  | IČO:
IČ DPH:
| Zhotoviteľ: |  |  |  |  | IČO: | Vyplň údaj
|  | Vyplň údaj |  |  |  | IČ DPH: | Vyplň údaj
| Projektant: |  |  |  |  | IČO:
IČ DPH:
| Spracovateľ: |  |  |  |  | IČO:
IČ DPH:
Poznámka:
| Cena bez DPH | [5 empty] | 0
|  |  | Základ dane |  |  | Sadzba dane | Výška dane
| DPH | základná | 0 |  |  | 23% | 0
|  | znížená | 0 |  |  | 23% | 0
|  | zákl. prenesená | 0 |  |  | 23% | 0
|  | zníž. prenesená | 0 |  |  | 23% | 0
|  | nulová | 0 |  |  | 0% | 0
| Cena s DPH |  |  | v | EUR |  | 0
| Projektant |  |  | Spracovateľ
| Dátum a podpis: |  | Pečiatka | Dátum a podpis: |  |  | Pečiatka
| Objednávateľ |  |  | Zhotoviteľ
| Dátum a podpis: |  | Pečiatka | Dátum a podpis: |  |  | Pečiatka
REKAPITULÁCIA ROZPOČTU
Stavba:
IP Horná Streda
Objekt:
SO 2.14 - SO 2.14 Jednostranný chodník pre peších
Časť:
SO 2.14.3 - SO 2.14.3 Úsek - MC MO3 8/40 - II. etapa
Miesto: | [5 empty] | Dátum: | 31. 7. 2026
Objednávateľ: | [5 empty] | Projektant:
Zhotoviteľ: |  |  | Vyplň údaj |  |  | Spracovateľ:
Kód dielu - Popis | [6 empty] | Cena celkom [EUR]
Náklady z rozpočtu | [6 empty] | 0 | [12 empty] | -1
| HSV - Práce a dodávky HSV | [5 empty] | 0
| 1 - Zemné práce | [5 empty] | 0
| 5 - Komunikácie | [5 empty] | 0
| 9 - Ostatné konštrukcie a práce-búranie | [5 empty] | 0
| 99 - Presun hmôt HSV | [5 empty] | 0
| VRN - Investičné náklady neobsiahnuté v cenách | [5 empty] | 0
ROZPOČET
Stavba:
IP Horná Streda
Objekt:
SO 2.14 - SO 2.14 Jednostranný chodník pre peších
Časť:
SO 2.14.3 - SO 2.14.3 Úsek - MC MO3 8/40 - II. etapa
Miesto: | [5 empty] | Dátum: | 31. 7. 2026
Objednávateľ: | [5 empty] | Projektant:
Zhotoviteľ: |  |  | Vyplň údaj |  |  | Spracovateľ:
PČ | Typ | Kód | Popis | MJ | Množstvo | J.cena [EUR] | Cena celkom [EUR] | Cenová sústava |  |  | DPH | J. Nh [h] | Nh celkom [h] | J. hmotnosť [t] | Hmotnosť celkom [t] | J. suť [t] | Suť Celkom [t]
Náklady z rozpočtu | [6 empty] | 0 | [5 empty] | 0 |  | 788.1783 |  | 0 |  | D | -1 | [10 empty] | 0
| D | HSV | Práce a dodávky HSV |  |  |  | 0 | [5 empty] | 0 |  | 788.1783 |  | 0 | 1 | D | 0 |  |  |  | ROZPOCET | [6 empty] | 0
| D | 1 | Zemné práce |  |  |  | 0 | [5 empty] | 0 |  | 0 |  | 0 | 1 | D | 1 |  |  |  | ROZPOCET | [6 empty] | 0
1 | K | 181201102.S | Úprava pláne v násypoch v hornine 1-4 so zhutnením | m2 | 786.8 |  | 0 |  |  |  | znížená |  | 0 | 0 | 0 | 0 | 0 | 4 | K | 2 |  |  |  | ROZPOCET | 0 | 0 | 0 | 0 | 0 | 2 | 0 | 4 | -882039961
| VV |  | 723,8+63,0 "konštrukcia chodníka K2" |  | 786.8 | [13 empty] | VV | 2 | 2 | True | 1 | ROZPOCET
| D | 5 | Komunikácie |  |  |  | 0 | [5 empty] | 0 |  | 647.8087 |  | 0 | 1 | D | 1 |  |  |  | ROZPOCET | [6 empty] | 0
19 | K | 564851113.S | Podklad zo štrkodrviny s rozprestretím a zhutnením, po zhutnení hr. 170 mm | m2 | 7 |  | 0 |  |  |  | znížená |  | 0 | 0.391 | 2.737 | 0 | 0 | 4 | K | 2 |  |  |  | ROZPOCET | 0 | 0 | 0 | 0 | 0 | 2 | 0 | 4 | 1764457510
| VV |  | 5,0+2,0 "dlažba pre nevidiacich" |  | 7 | [13 empty] | VV | 2 | 2 | True | 1 | ROZPOCET
3 | K | 564871112.S | Podklad zo štrkodrviny s rozprestretím a zhutnením, po zhutnení hr. 260 mm | m2 | 786.8 |  | 0 |  |  |  | znížená |  | 0 | 0.575 | 452.41 | 0 | 0 | 4 | K | 2 |  |  |  | ROZPOCET | 0 | 0 | 0 | 0 | 0 | 2 | 0 | 4 | -1703240194
| VV |  | 723,8+63,0 "konštrukcia chodníka K2" |  | 786.8 | [13 empty] | VV | 2 | 2 | True | 1 | ROZPOCET
4 | K | 564942111.S | Podklad z mechanicky spevneného kameniva MSK s rozprestretím a zhutnením, po zhutnení hr. 120 mm | m2 | 7 |  | 0 |  |  |  | znížená |  | 0 | 0.28409 | 1.9886 | 0 | 0 | 4 | K | 2 |  |  |  | ROZPOCET | 0 | 0 | 0 | 0 | 0 | 2 | 0 | 4 | 1665388791
| VV |  | 5,0+2,0 "dlažba pre nevidiacich" |  | 7 | [13 empty] | VV | 2 | 2 | True | 1 | ROZPOCET
5 | K | 573131102.S | Postrek asfaltový infiltračný s posypom kamenivom z cestnej emulzie v množstve 0,80 kg/m2 | m2 | 786.8 |  | 0 |  |  |  | znížená |  | 0 | 0.00581 | 4.5713 | 0 | 0 | 4 | K | 2 |  |  |  | ROZPOCET | 0 | 0 | 0 | 0 | 0 | 2 | 0 | 4 | 1965660711
| VV |  | 723,8+63,0 "konštrukcia chodníka K2" |  | 786.8 | [13 empty] | VV | 2 | 2 | True | 1 | ROZPOCET
6 | K | 573231107.S | Postrek asfaltový spojovací bez posypu kamenivom z cestnej emulzie v množstve 0,50 kg/m2 | m2 | 786.8 |  | 0 |  |  |  | znížená |  | 0 | 0.00051 | 0.40127 | 0 | 0 | 4 | K | 2 |  |  |  | ROZPOCET | 0 | 0 | 0 | 0 | 0 | 2 | 0 | 4 | 1589486702
| P |  | Poznámka k položke: 2x spojovací postrek | [15 empty] | P | 2
| VV |  | 723,8+63,0 "konštrukcia chodníka K2" |  | 786.8 | [13 empty] | VV | 2 | 2 | True | 1 | ROZPOCET
18 | K | 577134111.S | Asfaltový betón vrstva obrusná AC 8 O v pruhu š. do 3 m z nemodifik. asfaltu tr. II, po zhutnení hr. 40 mm | m2 | 786.8 |  | 0 |  |  |  | znížená |  | 0 | 0.10373 | 81.6148 | 0 | 0 | 4 | K | 2 |  |  |  | ROZPOCET | 0 | 0 | 0 | 0 | 0 | 2 | 0 | 4 | 1242429801
| VV |  | 723,8+63,0 "konštrukcia chodníka K2" |  | 786.8 | [13 empty] | VV | 2 | 2 | True | 1 | ROZPOCET
8 | K | 577144331.S | Asfaltový betón vrstva obrusná alebo ložná AC 16 v pruhu š. do 3 m z nemodifik. asfaltu tr. II, po zhutnení hr. 50 mm | m2 | 786.8 |  | 0 |  |  |  | znížená |  | 0 | 0.12966 | 102.0165 | 0 | 0 | 4 | K | 2 |  |  |  | ROZPOCET | 0 | 0 | 0 | 0 | 0 | 2 | 0 | 4 | -1341683373
| VV |  | 723,8+63,0 "konštrukcia chodníka K2" |  | 786.8 | [13 empty] | VV | 2 | 2 | True | 1 | ROZPOCET
9 | K | 596911332.S | Kladenie dlažby pre nevidiacich hr. 80 mm do lôžka z kameniva ťaženého s vyplnením škár | m2 | 7 |  | 0 |  |  |  | znížená |  | 0 | 0.112 | 0.784 | 0 | 0 | 4 | K | 2 |  |  |  | ROZPOCET | 0 | 0 | 0 | 0 | 0 | 2 | 0 | 4 | 895926147
| VV |  | 5,0+2,0 "dlažba pre nevidiacich" |  | 7 | [13 empty] | VV | 2 | 2 | True | 1 | ROZPOCET
10 | M | 592460019900.S | Dlažba betónová pre nevidiacich, hr. 80 mm | m2 | 7.14 |  | 0 |  |  |  | znížená |  | 0 | 0.18 | 1.2852 | 0 | 0 | 8 | M | 2 |  |  |  | ROZPOCET | 0 | 0 | 0 | 0 | 0 | 2 | 0 | 4 | 247477589
| VV |  | 5,0 "dlažba s výstupkami" |  | 5 | [13 empty] | VV | 2 | 2 | True | 0 | ROZPOCET
| VV |  | 2,0 "dlažba s drážkami" |  | 2 | [13 empty] | VV | 2 | 2 | True | 0 | ROZPOCET
| VV |  | Súčet |  | 7 | [13 empty] | VV | 2 | 4 | True | 1 | ROZPOCET
| VV |  | 7*1,02 'Prepočítané koeficientom množstva |  | 7.14 | [13 empty] | VV | 2 | 2 | False | 1 | ROZPOCET
| D | 9 | Ostatné konštrukcie a práce-búranie |  |  |  | 0 | [5 empty] | 0 |  | 140.3696 |  | 0 | 1 | D | 1 |  |  |  | ROZPOCET | [6 empty] | 0
11 | K | 916332113.S | Osadenie cestného obrubníka betónového stojatého do lôžka z betónu prostého tr. C 20/25 bez bočnej opory | m | 421.6 |  | 0 |  |  |  | znížená |  | 0 | 0.117 | 49.3272 | 0 | 0 | 4 | K | 2 |  |  |  | ROZPOCET | 0 | 0 | 0 | 0 | 0 | 2 | 0 | 4 | 1076745739
| VV |  | 421,6 |  | 421.6 | [13 empty] | VV | 2 | 2 | True | 1 | ROZPOCET
12 | M | 592170001000.S | Obrubník cestný, lxšxv 1000x150x260 mm | ks | 425.816 |  | 0 |  |  |  | znížená |  | 0 | 0.085 | 36.1944 | 0 | 0 | 8 | M | 2 |  |  |  | ROZPOCET | 0 | 0 | 0 | 0 | 0 | 2 | 0 | 4 | -1613189959
| VV |  | 421,6*1,01 'Prepočítané koeficientom množstva |  | 425.816 | [13 empty] | VV | 2 | 2 | False | 1 | ROZPOCET
13 | K | 916561113.S | Osadenie záhonového alebo parkového obrubníka betón., do lôžka z bet. pros. tr. C 20/25 s bočnou oporou | m | 448.6 |  | 0 |  |  |  | znížená |  | 0 | 0.09853 | 44.2006 | 0 | 0 | 4 | K | 2 |  |  |  | ROZPOCET | 0 | 0 | 0 | 0 | 0 | 2 | 0 | 4 | 1363120149
| VV |  | 421,6+27,0 |  | 448.6 | [13 empty] | VV | 2 | 2 | True | 1 | ROZPOCET
14 | M | 592170001800.S | Obrubník parkový, lxšxv 1000x50x200 mm, prírodný | ks | 453.086 |  | 0 |  |  |  | znížená |  | 0 | 0.0235 | 10.6475 | 0 | 0 | 8 | M | 2 |  |  |  | ROZPOCET | 0 | 0 | 0 | 0 | 0 | 2 | 0 | 4 | -1511891083
| VV |  | 448,6*1,01 'Prepočítané koeficientom množstva |  | 453.086 | [13 empty] | VV | 2 | 2 | False | 1 | ROZPOCET
| D | 99 | Presun hmôt HSV |  |  |  | 0 | [5 empty] | 0 |  | 0 |  | 0 | 1 | D | 1 |  |  |  | ROZPOCET | [6 empty] | 0
15 | K | 998225111.S | Presun hmôt pre pozemnú komunikáciu a letisko s krytom asfaltovým akejkoľvek dĺžky objektu | t | 788.178 |  | 0 |  |  |  | znížená |  | 0 | 0 | 0 | 0 | 0 | 4 | K | 2 |  |  |  | ROZPOCET | 0 | 0 | 0 | 0 | 0 | 2 | 0 | 4 | -1806065627
| D | VRN | Investičné náklady neobsiahnuté v cenách |  |  |  | 0 | [5 empty] | 0 |  | 0 |  | 0 | 5 | D | 0 |  |  |  | ROZPOCET | [6 empty] | 0
16 | K | 000400021.S | Projektové práce - stavebná časť (stavebné objekty vrátane ich technického vybavenia). náklady na vypracovanie výrobno-technickej dokumentácie pre zhotoviteľa | kpl | 1 |  | 0 |  |  |  | znížená |  | 0 | 0 | 0 | 0 | 0 | 1024 | K | 1 |  |  |  | ROZPOCET | 0 | 0 | 0 | 0 | 0 | 2 | 0 | 1024 | -1431877403
17 | K | 000400022.S | Projektové práce - stavebná časť (stavebné objekty vrátane ich technického vybavenia). náklady na dokumentáciu skutočného zhotovenia stavby | kpl | 1 |  | 0 |  |  |  | znížená |  | 0 | 0 | 0 | 0 | 0 | 1024 | K | 1 |  |  |  | ROZPOCET | 0 | 0 | 0 | 0 | 0 | 2 | 0 | 1024 | 457466867

## SO 2.15 - SO 2.15 Verejn...
[9 empty] | >> skryté stĺpce << | [9 empty] | {e68d1054-251b-4c0d-ada8-bd4fac6b6030}
0
| KRYCÍ LIST ROZPOČTU | [8 empty] | v --- nižšie sa nachádzajú doplnkové a pomocné údaje k zostavám --- v | [8 empty] | False
Stavba:
IP Horná Streda
Objekt:
SO 2.15 - SO 2.15 Verejné osvetlenie
| JKSO: |  |  |  |  | ČS:
| Miesto: |  |  |  |  | Dátum: | 31. 7. 2026
| Objednávateľ: |  |  |  |  | IČO:
IČ DPH:
| Zhotoviteľ: |  |  |  |  | IČO: | Vyplň údaj
|  | Vyplň údaj |  |  |  | IČ DPH: | Vyplň údaj
| Projektant: |  |  |  |  | IČO:
IČ DPH:
| Spracovateľ: |  |  |  |  | IČO:
IČ DPH:
Poznámka:
| Cena bez DPH | [5 empty] | 0
|  |  | Základ dane |  |  | Sadzba dane | Výška dane
| DPH | základná | 0 |  |  | 23% | 0
|  | znížená | 0 |  |  | 23% | 0
|  | zákl. prenesená | 0 |  |  | 23% | 0
|  | zníž. prenesená | 0 |  |  | 23% | 0
|  | nulová | 0 |  |  | 0% | 0
| Cena s DPH |  |  | v | EUR |  | 0
| Projektant |  |  | Spracovateľ
| Dátum a podpis: |  | Pečiatka | Dátum a podpis: |  |  | Pečiatka
| Objednávateľ |  |  | Zhotoviteľ
| Dátum a podpis: |  | Pečiatka | Dátum a podpis: |  |  | Pečiatka
REKAPITULÁCIA ROZPOČTU
Stavba:
IP Horná Streda
Objekt:
SO 2.15 - SO 2.15 Verejné osvetlenie
Miesto: | [5 empty] | Dátum: | 31. 7. 2026
Objednávateľ: | [5 empty] | Projektant:
Zhotoviteľ: |  |  | Vyplň údaj |  |  | Spracovateľ:
Kód dielu - Popis | [6 empty] | Cena celkom [EUR]
Náklady z rozpočtu | [6 empty] | 0 | [12 empty] | -1
| HSV - Práce a dodávky HSV | [5 empty] | 0
| 2 - Zakladanie | [5 empty] | 0
| M - Práce a dodávky M | [5 empty] | 0
| 21-M - Elektromontáže | [5 empty] | 0
| 46-M - Zemné práce vykonávané pri externých montážnych prácach | [5 empty] | 0
| 96-M - Geodetické a kartografické práce | [5 empty] | 0
| HZS - Hodinové zúčtovacie sadzby | [5 empty] | 0
| VRN - Investičné náklady neobsiahnuté v cenách | [5 empty] | 0
ROZPOČET
Stavba:
IP Horná Streda
Objekt:
SO 2.15 - SO 2.15 Verejné osvetlenie
Miesto: | [5 empty] | Dátum: | 31. 7. 2026
Objednávateľ: | [5 empty] | Projektant:
Zhotoviteľ: |  |  | Vyplň údaj |  |  | Spracovateľ:
PČ | Typ | Kód | Popis | MJ | Množstvo | J.cena [EUR] | Cena celkom [EUR] | Cenová sústava |  |  | DPH | J. Nh [h] | Nh celkom [h] | J. hmotnosť [t] | Hmotnosť celkom [t] | J. suť [t] | Suť Celkom [t]
Náklady z rozpočtu | [6 empty] | 0 | [5 empty] | 0 |  | 0 |  | 0 |  | D | -1 | [7 empty] | 0
| D | HSV | Práce a dodávky HSV |  |  |  | 0 | [5 empty] | 0 |  | 0 |  | 0 | 1 | D | 0 | ROZPOCET | [6 empty] | 0
| D | 2 | Zakladanie |  |  |  | 0 | [5 empty] | 0 |  | 0 |  | 0 | 1 | D | 1 | ROZPOCET | [6 empty] | 0
1 | K | 275313612.S | Betón základových pätiek, prostý tr. C 20/25 | m3 | 7 |  | 0 |  |  |  | znížená |  | 0 | 0 | 0 | 0 | 0 | 4 | K | 2 | ROZPOCET | 0 | 0 | 0 | 0 | 0 | 2 | 0 | 4 | 2
2 | K | 275352111.S | Debnenie stien základových pätiek, zabudované | m2 | 57.2 |  | 0 |  |  |  | znížená |  | 0 | 0 | 0 | 0 | 0 | 4 | K | 2 | ROZPOCET | 0 | 0 | 0 | 0 | 0 | 2 | 0 | 4 | 4
| D | M | Práce a dodávky M |  |  |  | 0 | [5 empty] | 0 |  | 0 |  | 0 | 3 | D | 0 | ROZPOCET | [6 empty] | 0
| D | 21-M | Elektromontáže |  |  |  | 0 | [5 empty] | 0 |  | 0 |  | 0 | 3 | D | 1 | ROZPOCET | [6 empty] | 0
3 | K | 210010090.S | Rúrka ohybná elektroinštalačná z HDPE, D 50 uložená voľne | m | 750 |  | 0 |  |  |  | znížená |  | 0 | 0 | 0 | 0 | 0 | 64 | K | 2 | ROZPOCET | 0 | 0 | 0 | 0 | 0 | 2 | 0 | 64 | 6
4 | M | 345710005600.S | Rúrka ohybná 09050 dvojplášťová korugovaná z HDPE, bezhalogénová, D 50 mm | m | 750 |  | 0 |  |  |  | znížená |  | 0 | 0 | 0 | 0 | 0 | 256 | M | 2 | ROZPOCET | 0 | 0 | 0 | 0 | 0 | 2 | 0 | 64 | 8
5 | K | 210010125.S | Rúrka ochranná z PE, novoduru, do D 100 mm uložená voľne, vnútorná | m | 35 |  | 0 |  |  |  | znížená |  | 0 | 0 | 0 | 0 | 0 | 64 | K | 2 | ROZPOCET | 0 | 0 | 0 | 0 | 0 | 2 | 0 | 64 | 10
6 | M | 286130072900.S | Chránička tuhá dvojplášťová korugovaná DN 110, HDPE | m | 35 |  | 0 |  |  |  | znížená |  | 0 | 0 | 0 | 0 | 0 | 256 | M | 2 | ROZPOCET | 0 | 0 | 0 | 0 | 0 | 2 | 0 | 64 | 12
7 | K | 210100101.S | Ukončenie Cu a Al drôtov a lán včítane zapojenie, jedna žila, vodič s prierezom do 16 mm2 | ks | 200 |  | 0 |  |  |  | znížená |  | 0 | 0 | 0 | 0 | 0 | 64 | K | 2 | ROZPOCET | 0 | 0 | 0 | 0 | 0 | 2 | 0 | 64 | 14
8 | K | 210120101.S | Poistkový patrón montáž do 63 A, vrátane dotykového krúžku | ks | 22 |  | 0 |  |  |  | znížená |  | 0 | 0 | 0 | 0 | 0 | 64 | K | 2 | ROZPOCET | 0 | 0 | 0 | 0 | 0 | 2 | 0 | 64 | 16
9 | M | 345290008700.S | Patrón poistkový 06A | ks | 22 |  | 0 |  |  |  | znížená |  | 0 | 0 | 0 | 0 | 0 | 256 | M | 2 | ROZPOCET | 0 | 0 | 0 | 0 | 0 | 2 | 0 | 64 | 18
10 | K | 210193098.S | Rozvádzače verejného osvetlenia RVO s elektromerom | ks | 1 |  | 0 |  |  |  | znížená |  | 0 | 0 | 0 | 0 | 0 | 64 | K | 2 | ROZPOCET | 0 | 0 | 0 | 0 | 0 | 2 | 0 | 64 | 20
11 | M | 357120022150 | Rozvádzač verejného osvetlenia RVO-F403 pilier so zemnou rohožou1 x hlavný istič RI 63 C25, 3 x vývodové ističe RI 61 C20, stýkač, súmrakový spínač | ks | 1 |  | 0 |  |  |  | znížená |  | 0 | 0 | 0 | 0 | 0 | 256 | M | 2 | ROZPOCET | 0 | 0 | 0 | 0 | 0 | 2 | 0 | 64 | 22
12 | K | 210201772.S | Zapojenie uličného LED svietidla IP66 | ks | 22 |  | 0 |  |  |  | znížená |  | 0 | 0 | 0 | 0 | 0 | 64 | K | 2 | ROZPOCET | 0 | 0 | 0 | 0 | 0 | 2 | 0 | 64 | 24
13 | M | 348370001650.S | LED svietidlo s optikou pre cesty/chodníky, IP66, 7500lm, 4000K | ks | 22 |  | 0 |  |  |  | znížená |  | 0 | 0 | 0 | 0 | 0 | 256 | M | 2 | ROZPOCET | 0 | 0 | 0 | 0 | 0 | 2 | 0 | 64 | 26
14 | K | 210201855.S | Montáž stožiara oceľového výšky 8 m so zemným koncom pre uličné svietidlá | ks | 22 |  | 0 |  |  |  | znížená |  | 0 | 0 | 0 | 0 | 0 | 64 | K | 2 | ROZPOCET | 0 | 0 | 0 | 0 | 0 | 2 | 0 | 64 | 28
15 | M | 348370002610.S | Stožiar sadový bezpäticový trojstupňový so zemným koncom, výšky 8 m, d 114/76/60 mm | ks | 22 |  | 0 |  |  |  | znížená |  | 0 | 0 | 0 | 0 | 0 | 256 | M | 2 | ROZPOCET | 0 | 0 | 0 | 0 | 0 | 2 | 0 | 64 | 30
16 | K | 210201880.S | Montáž stožiarovej svorkovnice pre 1 poistku | ks | 22 |  | 0 |  |  |  | znížená |  | 0 | 0 | 0 | 0 | 0 | 64 | K | 2 | ROZPOCET | 0 | 0 | 0 | 0 | 0 | 2 | 0 | 64 | 32
17 | M | ERS000002926 | Svorkovnica stožiarová 1xE27 25A 2x6-16mm2 IP43 min.pr. stožiara 95mm | sada | 22 |  | 0 |  |  |  | znížená |  | 0 | 0 | 0 | 0 | 0 | 256 | M | 2 | ROZPOCET | 0 | 0 | 0 | 0 | 0 | 2 | 0 | 64 | 34
18 | K | 210201963.S | Montáž svietidla na stožiar do 5 kg | ks | 22 |  | 0 |  |  |  | znížená |  | 0 | 0 | 0 | 0 | 0 | 64 | K | 2 | ROZPOCET | 0 | 0 | 0 | 0 | 0 | 2 | 0 | 64 | 36
19 | K | 210220021.S | Uzemňovacie vedenie v zemi FeZn vrátane izolácie spojov O 10 mm | m | 660 |  | 0 |  |  |  | znížená |  | 0 | 0 | 0 | 0 | 0 | 64 | K | 2 | ROZPOCET | 0 | 0 | 0 | 0 | 0 | 2 | 0 | 64 | 38
20 | M | 354410058800.S | Pásovina uzemňovacia FeZn 30 x 4 mm | kg | 615 |  | 0 |  |  |  | znížená |  | 0 | 0 | 0 | 0 | 0 | 256 | M | 2 | ROZPOCET | 0 | 0 | 0 | 0 | 0 | 2 | 0 | 64 | 40
21 | M | 354410054810.S | Drôt bleskozvodový FeZn, d 10 mm, PVC | m | 45 |  | 0 |  |  |  | znížená |  | 0 | 0 | 0 | 0 | 0 | 256 | M | 2 | ROZPOCET | 0 | 0 | 0 | 0 | 0 | 2 | 0 | 64 | 42
22 | K | 210220253.S | Svorka FeZn uzemňovacia SR03 | ks | 44 |  | 0 |  |  |  | znížená |  | 0 | 0 | 0 | 0 | 0 | 64 | K | 2 | ROZPOCET | 0 | 0 | 0 | 0 | 0 | 2 | 0 | 64 | 44
23 | M | 354410000900.S | Svorka FeZn uzemňovacia označenie SR 03 A | ks | 44 |  | 0 |  |  |  | znížená |  | 0 | 0 | 0 | 0 | 0 | 256 | M | 2 | ROZPOCET | 0 | 0 | 0 | 0 | 0 | 2 | 0 | 64 | 46
24 | K | 210220655.S | Svorka nerez 1.4301 pripojovacia SP | ks | 22 |  | 0 |  |  |  | znížená |  | 0 | 0 | 0 | 0 | 0 | 64 | K | 2 | ROZPOCET | 0 | 0 | 0 | 0 | 0 | 2 | 0 | 64 | 48
25 | M | 354410018600.S | Svorka pripojovacia nerez akosť 1.4301 označenie SP 1 A2 | ks | 22 |  | 0 |  |  |  | znížená |  | 0 | 0 | 0 | 0 | 0 | 256 | M | 2 | ROZPOCET | 0 | 0 | 0 | 0 | 0 | 2 | 0 | 64 | 50
26 | K | 210800107.S | Kábel medený uložený voľne CYKY 450/750 V 3x1,5 | m | 200 |  | 0 |  |  |  | znížená |  | 0 | 0 | 0 | 0 | 0 | 64 | K | 2 | ROZPOCET | 0 | 0 | 0 | 0 | 0 | 2 | 0 | 64 | 52
27 | M | 341110000700.S | Kábel medený CYKY 3x1,5 mm2 | m | 200 |  | 0 |  |  |  | znížená |  | 0 | 0 | 0 | 0 | 0 | 256 | M | 2 | ROZPOCET | 0 | 0 | 0 | 0 | 0 | 2 | 0 | 64 | 54
28 | K | 210800117.S | Kábel medený uložený voľne CYKY 450/750 V 4x10 | m | 800 |  | 0 |  |  |  | znížená |  | 0 | 0 | 0 | 0 | 0 | 64 | K | 2 | ROZPOCET | 0 | 0 | 0 | 0 | 0 | 2 | 0 | 64 | 56
29 | M | 341110001700.S | Kábel medený CYKY 4x10 mm2 | m | 800 |  | 0 |  |  |  | znížená |  | 0 | 0 | 0 | 0 | 0 | 256 | M | 2 | ROZPOCET | 0 | 0 | 0 | 0 | 0 | 2 | 0 | 64 | 58
30 | K | MD | Mimostavenisková doprava | % |  |  | 0 |  |  |  | znížená |  | 0 | 0 | 0 | 0 | 0 | 64 | K | 2 | ROZPOCET | 0 | 0 | 0 | 0 | 0 | 2 | 0 | 64 | 60
31 | K | PD | Presun dodávok | % |  |  | 0 |  |  |  | znížená |  | 0 | 0 | 0 | 0 | 0 | 64 | K | 2 | ROZPOCET | 0 | 0 | 0 | 0 | 0 | 2 | 0 | 64 | 62
32 | K | PM | Podružný materiál | % |  |  | 0 |  |  |  | znížená |  | 0 | 0 | 0 | 0 | 0 | 64 | K | 2 | ROZPOCET | 0 | 0 | 0 | 0 | 0 | 2 | 0 | 64 | 64
33 | K | PPV | Podiel pridružených výkonov | % |  |  | 0 |  |  |  | znížená |  | 0 | 0 | 0 | 0 | 0 | 64 | K | 2 | ROZPOCET | 0 | 0 | 0 | 0 | 0 | 2 | 0 | 64 | 66
| D | 46-M | Zemné práce vykonávané pri externých montážnych prácach |  |  |  | 0 | [5 empty] | 0 |  | 0 |  | 0 | 3 | D | 1 | ROZPOCET | [6 empty] | 0
34 | K | 460050704.S | Výkop jamy pre stožiar verejného osvetlenia do 2 m3 vrátane, ručný výkop v zemina triedy 4 | m3 | 25 |  | 0 |  |  |  | znížená |  | 0 | 0 | 0 | 0 | 0 | 64 | K | 2 | ROZPOCET | 0 | 0 | 0 | 0 | 0 | 2 | 0 | 64 | 68
35 | K | 460200164.S | Hĺbenie káblovej ryhy ručne 35 cm širokej a 80 cm hlbokej, v zemine triedy 4 | m | 580 |  | 0 |  |  |  | znížená |  | 0 | 0 | 0 | 0 | 0 | 64 | K | 2 | ROZPOCET | 0 | 0 | 0 | 0 | 0 | 2 | 0 | 64 | 70
36 | K | 460200304.S | Hĺbenie káblovej ryhy ručne 50 cm širokej a 120 cm hlbokej, v zemine triedy 4 | m | 35 |  | 0 |  |  |  | znížená |  | 0 | 0 | 0 | 0 | 0 | 64 | K | 2 | ROZPOCET | 0 | 0 | 0 | 0 | 0 | 2 | 0 | 64 | 72
37 | K | 460490012.S | Rozvinutie a uloženie výstražnej fólie z PE do ryhy, šírka do 33 cm | m | 615 |  | 0 |  |  |  | znížená |  | 0 | 0 | 0 | 0 | 0 | 64 | K | 2 | ROZPOCET | 0 | 0 | 0 | 0 | 0 | 2 | 0 | 64 | 74
38 | M | 283230008000.S | Výstražná fóla PE, š. 300, farba červená | m | 615 |  | 0 |  |  |  | znížená |  | 0 | 0 | 0 | 0 | 0 | 256 | M | 2 | ROZPOCET | 0 | 0 | 0 | 0 | 0 | 2 | 0 | 64 | 76
39 | K | 460560164.S | Ručný zásyp nezap. káblovej ryhy bez zhutn. zeminy, 35 cm širokej, 80 cm hlbokej v zemine tr. 4 | m | 580 |  | 0 |  |  |  | znížená |  | 0 | 0 | 0 | 0 | 0 | 64 | K | 2 | ROZPOCET | 0 | 0 | 0 | 0 | 0 | 2 | 0 | 64 | 78
40 | K | 460560304.S | Ručný zásyp nezap. káblovej ryhy bez zhutn. zeminy, 50 cm širokej, 120 cm hlbokej v zemine tr. 4 | m | 35 |  | 0 |  |  |  | znížená |  | 0 | 0 | 0 | 0 | 0 | 64 | K | 2 | ROZPOCET | 0 | 0 | 0 | 0 | 0 | 2 | 0 | 64 | 80
41 | K | 460620014.S | Proviz. úprava terénu v zemine tr. 4, aby nerovnosti terénu neboli väčšie ako 2 cm od vodor.hladiny | m2 | 615 |  | 0 |  |  |  | znížená |  | 0 | 0 | 0 | 0 | 0 | 64 | K | 2 | ROZPOCET | 0 | 0 | 0 | 0 | 0 | 2 | 0 | 64 | 82
42 | K | PPV | Podiel pridružených výkonov | % |  |  | 0 |  |  |  | znížená |  | 0 | 0 | 0 | 0 | 0 | 64 | K | 2 | ROZPOCET | 0 | 0 | 0 | 0 | 0 | 2 | 0 | 64 | 84
| D | 96-M | Geodetické a kartografické práce |  |  |  | 0 | [5 empty] | 0 |  | 0 |  | 0 | 1 | D | 1 | ROZPOCET | [6 empty] | 0
43 | K | 960101002.S | Vytýčenie priestorovej polohy objektu alebo stavby - stavebné objekty líniové – cestné, železničné, vodné toky, inžinierske siete | bod | 41 |  | 0 |  |  |  | znížená |  | 0 | 0 | 0 | 0 | 0 | 4 | K | 2 | ROZPOCET | 0 | 0 | 0 | 0 | 0 | 2 | 0 | 4 | 86
44 | K | 960151002.S | Kontrolné meranie a meranie skutočného vyhotovenia - stavebné objekty líniové – cestné, železničné, vodné toky, inžinierske siete | bod | 70 |  | 0 |  |  |  | znížená |  | 0 | 0 | 0 | 0 | 0 | 4 | K | 2 | ROZPOCET | 0 | 0 | 0 | 0 | 0 | 2 | 0 | 4 | 88
| D | HZS | Hodinové zúčtovacie sadzby |  |  |  | 0 | [5 empty] | 0 |  | 0 |  | 0 | 4 | D | 0 | ROZPOCET | [6 empty] | 0
45 | K | HZS000001 | Revízia elektro | hod | 16 |  | 0 |  |  |  | znížená |  | 0 | 0 | 0 | 0 | 0 | 262144 | K | 1 | ROZPOCET | 0 | 0 | 0 | 0 | 0 | 2 | 0 | 262144 | 90
46 | K | HZS000002 | Dokumentácia skutočného vyhotovenia | hod | 20 |  | 0 |  |  |  | znížená |  | 0 | 0 | 0 | 0 | 0 | 262144 | K | 1 | ROZPOCET | 0 | 0 | 0 | 0 | 0 | 2 | 0 | 262144 | 92
47 | K | HZS000004 | Nešpecifikované nepredvídané práce | hod | 40 |  | 0 |  |  |  | znížená |  | 0 | 0 | 0 | 0 | 0 | 262144 | K | 1 | ROZPOCET | 0 | 0 | 0 | 0 | 0 | 2 | 0 | 262144 | 94
48 | K | HZS000006 | Prenájom plošiny | hod | 32 |  | 0 |  |  |  | znížená |  | 0 | 0 | 0 | 0 | 0 | 262144 | K | 1 | ROZPOCET | 0 | 0 | 0 | 0 | 0 | 2 | 0 | 262144 | 96
| D | VRN | Investičné náklady neobsiahnuté v cenách |  |  |  | 0 | [5 empty] | 0 |  | 0 |  | 0 | 5 | D | 0 | ROZPOCET | [6 empty] | 0
49 | K | 000400021.S | Projektové práce - stavebná časť (stavebné objekty vrátane ich technického vybavenia). náklady na vypracovanie výrobno-technickej dokumentácie pre zhotoviteľa | kpl | 1 |  | 0 |  |  |  | znížená |  | 0 | 0 | 0 | 0 | 0 | 1024 | K | 1 | ROZPOCET | 0 | 0 | 0 | 0 | 0 | 2 | 0 | 1024 | 1739826636